## 封-1 招标工程量清单封面
|  | 赣榆区国家现代农业产业园创建项目黑林镇结余资金项目（专门面向中小企业） |  | 工程
招 标 工 程 量 清 单
招 标 人：
(单位盖章)
造价咨询人：
(单位盖章)
封-1

## 扉-1 招标工程量清单扉页
|  | 赣榆区国家现代农业产业园创建项目黑林镇结余资金项目（专门面向中小企业） |  |  | 工程
招 标 工 程 量 清 单
招 标 人： |  |  | 造价咨询人：
| （单位盖章） |  |  | (单位资质专用章)
法定代表人 或其授权人： |  |  | 法定代表人 或其授权人：
| (签字或盖章) |  |  | (签字或盖章)
编 制 人： |  |  | 复 核 人：
| (造价人员签字盖专用章) |  |  | (造价工程师签字盖专用章)
编 制 时 间： |  |  | 复 核 时 间：
扉-1

## 表-08 分部分项工程和单价措施项目清单与计价表【土建工程】
分部分项工程和单价措施项目清单与计价表
工程名称：土建工程 | [5 empty] | 标段：赣榆区国家现代农业产业园创建项目黑林镇结余资金项目（专门面向中小企业） |  |  | 第 1 页 共 2 页
序号 | 项目编码 | 项目名称 | 项目特征描述 | 计量单位 | 工程量 |  | 金额（元）
[7 empty] | 综合单价 | 综合合价 |  | 其中：暂估价
土建部分
1 | 010101001001 | 平整场地 | 1、机械平整场地 | m2 | 4592
2 | 010101003001 | 挖沟槽土方 | 1、土方开挖，运距根据现场情况自行考虑。 | m3 | 78.74
3 | 010101004001 | 挖基坑土方 | 1、土方开挖，运距根据现场情况自行考虑。 | m3 | 468.72
4 | 010103001001 | 回填方 | 1、土方回填，运距根据现场情况自行考虑。 | m3 | 415.89
5 | 010103002001 | 余方弃置 | 1、余土外运，运距根据现场情况自行考虑。 | m3 | 131.57
6 | 010501001001 | 垫层 | 1、C15砼垫层 | m3 | 37.25
7 | 010501003001 | 独立基础 | 1、C25商品砼。 | m3 | 61.6
8 | 010503001001 | 基础梁 | 1、C25商品砼。 | m3 | 19.68
9 | 010502001001 | 矩形柱 | 1、C25商品砼。 | m3 | 13.04
10 | 010507007001 | 柱脚包砼 | 1、C25商品砼。 | m3 | 8.06
11 | 010508001001 | 后浇带 | 1、基础梁后浇带 C30膨胀砼 | m3 | 0.1
12 | 010507001001 | 散水 | 1、砼散水 | m2 | 222.24
13 | 010515001001 | 现浇构件钢筋 | 1、12以内三级钢制作、安装。 | t | 4.33
14 | 010515001002 | 现浇构件钢筋 | 1、25以内三级钢制作、安装。 | t | 3.65
15 | 060105006001 | 防草布铺设 | 1、PP全新料防草布铺设，防晒5年。 2、施工单位根据现场情况进行二次设计，符合相关规范要求，经业主确认后方可施工。 | m2 | 3840
本页小计
注：为计取规费等的使用，可在表中增设其中：“定额人工费”。
表—08
分部分项工程和单价措施项目清单与计价表
工程名称：土建工程 | [5 empty] | 标段：赣榆区国家现代农业产业园创建项目黑林镇结余资金项目（专门面向中小企业） |  |  | 第 2 页 共 2 页
序号 | 项目编码 | 项目名称 | 项目特征描述 | 计量单位 | 工程量 |  | 金额（元）
[7 empty] | 综合单价 | 综合合价 |  | 其中：暂估价
16 | 010501001002 | 碎石路面 | 1、40厚碎石路面。 | m3 | 10.77
分部分项合计
措施项目
17 | 011705001001 | 大型机械设备进出场及安拆 |  | 项 | 1
18 | 011702001001 | 基础 模板 | 1、C15砼垫层 | m2 | 37.25
19 | 011702001002 | 基础 模板 | 1、C25商品砼。 | m2 | 108.42
20 | 011702005001 | 基础梁 模板 | 1、C25商品砼。 | m2 | 201.13
21 | 011702002001 | 矩形柱 模板 | 1、C25商品砼。 | m2 | 173.82
22 | 011702002002 | 矩形柱 模板 | 1、C25商品砼。 | m2 | 107.44
单价措施合计
本页小计
合 计
注：为计取规费等的使用，可在表中增设其中：“定额人工费”。
表—08

## 表-11 总价措施项目清单与计价表【土建工程】
总价措施项目清单与计价表
工程名称：土建工程 |  |  |  | 标段：赣榆区国家现代农业产业园创建项目黑林镇结余资金项目（专门面向中小企业） |  |  |  | 第 1 页 共 3 页
序号 | 项目编码 | 项目名称 | 计算基础 |  | 费率 (%) | 金额 (元) | 调整 费率 (%) |  | 调整后 金额(元) | 备注
1 | 011707001001 | 安全文明施工费
1.1 | 1.1 | 基本费 | 分部分项合计+技术措施项目合计-分部分项设备费-技术措施项目设备费 |  | 3.1
1.2 | 1.2 | 增加费 | 分部分项合计+技术措施项目合计-分部分项设备费-技术措施项目设备费 |  | 0.84
1.3 | 1.3 | 扬尘污染防治增加费 | 分部分项合计+技术措施项目合计-分部分项设备费-技术措施项目设备费 |  | 0.31
2 | 011707010001 | 按质论价 | 分部分项合计+技术措施项目合计-分部分项设备费-技术措施项目设备费 |  | 0.7
3 | 011707002001 | 夜间施工 | 分部分项合计+技术措施项目合计-分部分项设备费-技术措施项目设备费
4 | 011707003001 | 非夜间施工照明 | 分部分项合计+技术措施项目合计-分部分项设备费-技术措施项目设备费 | [6 empty] | 在计取非夜间施工照明费时，建筑工程、仿古工程、修缮土建部分仅地下室（地宫）部分可计取；单独装饰、安装工程、园林绿化工程、修缮安装部分仅特殊施工部位内施工项目可计取
5 | 011707004001 | 二次搬运 | 分部分项合计+技术措施项目合计-分部分项设备费-技术措施项目设备费
6 | 011707005001 | 冬雨季施工 | 分部分项合计+技术措施项目合计-分部
编制人（造价人员）： |  |  |  | 复核人（造价工程师）：
表-11
总价措施项目清单与计价表
工程名称：土建工程 |  |  |  | 标段：赣榆区国家现代农业产业园创建项目黑林镇结余资金项目（专门面向中小企业） |  |  |  | 第 2 页 共 3 页
序号 | 项目编码 | 项目名称 | 计算基础 |  | 费率 (%) | 金额 (元) | 调整 费率 (%) |  | 调整后 金额(元) | 备注
分项设备费-技术措施项目设备费
7 | 011707006001 | 地上、地下设施、建筑物的临时保护设施 | 分部分项合计+技术措施项目合计-分部分项设备费-技术措施项目设备费
8 | 011707007001 | 已完工程及设备保护 | 分部分项合计+技术措施项目合计-分部分项设备费-技术措施项目设备费
9 | 011707008001 | 临时设施 | 分部分项合计+技术措施项目合计-分部分项设备费-技术措施项目设备费
10 | 011707009001 | 赶工措施 | 分部分项合计+技术措施项目合计-分部分项设备费-技术措施项目设备费
11 | 011707011001 | 住宅分户验收 | 分部分项合计+技术措施项目合计-分部分项设备费-技术措施项目设备费 | [6 empty] | 在计取住宅分户验收时，大型土石方工程、桩基工程和地下室部分不计入计费基础
12 | 011707012001 | 建筑工人实名制 | 分部分项合计+技术措施项目合计-分部分项设备费-技术措施项目设备费 | [6 empty] | 建筑工人实名制设备由建筑工人工资专用账户开户银行提供的，建筑工人实名制费用按表中费率乘以0.5系数计取
13 | 011707015001 | 智慧工地费用 | 分部分项合计+技术措施项目合计-分部分项设备费-技术措施项目设备费
14 | 011707013001 | 特殊施工降效 | 分部分项合计+技术措施项目合计-分部分项设备费-技术措
编制人（造价人员）： |  |  |  | 复核人（造价工程师）：
表-11
总价措施项目清单与计价表
工程名称：土建工程 |  |  |  | 标段：赣榆区国家现代农业产业园创建项目黑林镇结余资金项目（专门面向中小企业） |  |  |  | 第 3 页 共 3 页
序号 | 项目编码 | 项目名称 | 计算基础 |  | 费率 (%) | 金额 (元) | 调整 费率 (%) |  | 调整后 金额(元) | 备注
施项目设备费
15 | 011707014001 | 协管费 | 分部分项合计+技术措施项目合计-分部分项设备费-技术措施项目设备费
合 计
编制人（造价人员）： |  |  |  | 复核人（造价工程师）：
表-11

## 表-12 其他项目清单与计价汇总表【土建工程】
其他项目清单与计价汇总表
工程名称：土建工程 |  | 标段：赣榆区国家现代农业产业园创建项目黑林镇结余资金项目（专门面向中小企业） |  |  | 第 1 页 共 1 页
序号 | 项目名称 |  | 金额（元） | 结算金额（元） |  | 备注
一 | 其他项目
1 | 暂列金额 |  |  |  |  | 明细详见表-12-1
2 | 暂估价
2.1 | 材料(工程设备)暂估价 |  | - |  |  | 明细详见表-12-2
2.2 | 专业工程暂估价 |  |  |  |  | 明细详见表-12-3
3 | 计日工 |  |  |  |  | 明细详见表-12-4
4 | 总承包服务费 |  |  |  |  | 明细详见表-12-5
5 | 索赔与现场签证 |  | - |  |  | 明细详见表-12-6
合 计 | [5 empty] | —
表—12

## 表-13 规费、税金项目清单与计价表【土建工程】
规费、税金项目清单与计价表
工程名称：土建工程 |  |  | 标段：赣榆区国家现代农业产业园创建项目黑林镇结余资金项目（专门面向中小企业） |  | 第 1 页 共 1 页
序号 | 项目名称 | 计算基础 |  | 计算基数 |  | 计算费率(%) | 金额(元)
1 | 规费 | 社会保险费+住房公积金+环境保护税
1.1 | 社会保险费 | 分部分项工程+措施项目+其他项目-分部分项设备费-技术措施项目设备费 |  |  |  | 3.2
1.2 | 住房公积金 | 分部分项工程+措施项目+其他项目-分部分项设备费-技术措施项目设备费 |  |  |  | 0.53
1.3 | 环境保护税 | 分部分项工程+措施项目+其他项目-分部分项设备费-技术措施项目设备费 |  |  |  | 0.1
2 | 税金 | 分部分项工程+措施项目+其他项目+规费-(甲供材料费+甲供主材费+甲供设备费)/1.01 |  |  |  | 9
合 计
表—13

## 表-08 分部分项工程和单价措施项目清单与计价表【钢结构工
分部分项工程和单价措施项目清单与计价表
工程名称：钢结构工程 | [5 empty] | 标段：赣榆区国家现代农业产业园创建项目黑林镇结余资金项目（专门面向中小企业） |  |  | 第 1 页 共 2 页
序号 | 项目编码 | 项目名称 | 项目特征描述 | 计量单位 | 工程量 |  | 金额（元）
[7 empty] | 综合单价 | 综合合价 |  | 其中：暂估价
钢结构部分
1 | 010606013001 | 地脚螺栓 | 1、M1预埋件制作、安装。 | 套 | 322
2 | 010603003001 | 钢管柱 | 1、镀锌钢管柱制作、运输、安装。 | t | 9.357
3 | 010602003001 | 钢拱架 | 1、镀锌平椭圆形钢管制作、运输、安装。 | t | 15.45
4 | 010604001001 | 钢梁 | 1、镀锌钢管梁制作、运输、安装。 | t | 6.852
5 | 010606001001 | 钢支撑、钢拉条 | 1、镀锌钢管屋面支撑制作、运输、安装。 | t | 1.89
6 | 010606001002 | 钢支撑、钢拉条 | 1、镀锌钢管柱间支撑制作、运输、安装。 | t | 0.886
7 | 010606001003 | 系杆 | 1.镀锌钢管系杆制作、运输、安装。 位置：拱架 | t | 3.151
8 | 010606001004 | 系杆 | 1.镀锌钢管系杆制作、运输、安装。 位置：柱间支撑 | t | 0.252
9 | 010901005001 | 棚膜 | 1、12丝PO膜（防雾防流滴抗老化） | m2 | 4808.7
10 | 010901005002 | 防虫网 | 1、12目防虫网，卡槽卡簧固定。 | m2 | 960
11 | 010901005003 | 保温被 | 1、丝被保温被，1500~1800g/平方米（5层保温双层防水）。 | m2 | 4820.7
本页小计
注：为计取规费等的使用，可在表中增设其中：“定额人工费”。
表—08
分部分项工程和单价措施项目清单与计价表
工程名称：钢结构工程 | [5 empty] | 标段：赣榆区国家现代农业产业园创建项目黑林镇结余资金项目（专门面向中小企业） |  |  | 第 2 页 共 2 页
序号 | 项目编码 | 项目名称 | 项目特征描述 | 计量单位 | 工程量 |  | 金额（元）
[7 empty] | 综合单价 | 综合合价 |  | 其中：暂估价
12 | 010802002001 | 普通10mmPC板门 | 1、铝合金+活动保温被（材质同屋面） 2、普通10mmPC板门 | m2 | 12
13 | 050403002001 | 压膜绳 | 1、防老化尼龙绳，一米一道，地锚60cm | m | 4830
14 | 010606001005 | 卷被轴 | 1.ɸ76*5，油管或镀锌法兰盘连接，60mm长ɸ8圆钢@600螺旋焊接于油管上。 2、符合图纸及相关规范要求，经业主确认后方可实施。 | 套 | 2
15 | 010606001006 | 卷被机轨道 | 1.卷被机轨道，厂家二次设计安装。 2、符合图纸及相关规范要求，经业主确认后方可实施。 | 套 | 1
分部分项合计
措施项目
单价措施合计
本页小计
合 计
注：为计取规费等的使用，可在表中增设其中：“定额人工费”。
表—08

## 表-11 总价措施项目清单与计价表【钢结构工程】
总价措施项目清单与计价表
工程名称：钢结构工程 |  |  |  | 标段：赣榆区国家现代农业产业园创建项目黑林镇结余资金项目（专门面向中小企业） |  |  |  | 第 1 页 共 3 页
序号 | 项目编码 | 项目名称 | 计算基础 |  | 费率 (%) | 金额 (元) | 调整 费率 (%) |  | 调整后 金额(元) | 备注
1 | 011707001001 | 安全文明施工费
1.1 | 1.1 | 基本费 | 分部分项合计+技术措施项目合计-分部分项设备费-技术措施项目设备费 |  | 1.6
1.2 | 1.2 | 增加费 | 分部分项合计+技术措施项目合计-分部分项设备费-技术措施项目设备费 |  | 0
1.3 | 1.3 | 扬尘污染防治增加费 | 分部分项合计+技术措施项目合计-分部分项设备费-技术措施项目设备费 |  | 0.1
2 | 011707010001 | 按质论价 | 分部分项合计+技术措施项目合计-分部分项设备费-技术措施项目设备费 |  | 0.7
3 | 011707002001 | 夜间施工 | 分部分项合计+技术措施项目合计-分部分项设备费-技术措施项目设备费
4 | 011707003001 | 非夜间施工照明 | 分部分项合计+技术措施项目合计-分部分项设备费-技术措施项目设备费 | [6 empty] | 在计取非夜间施工照明费时，建筑工程、仿古工程、修缮土建部分仅地下室（地宫）部分可计取；单独装饰、安装工程、园林绿化工程、修缮安装部分仅特殊施工部位内施工项目可计取
5 | 011707004001 | 二次搬运 | 分部分项合计+技术措施项目合计-分部分项设备费-技术措施项目设备费
6 | 011707005001 | 冬雨季施工 | 分部分项合计+技术措施项目合计-分部
编制人（造价人员）： |  |  |  | 复核人（造价工程师）：
表-11
总价措施项目清单与计价表
工程名称：钢结构工程 |  |  |  | 标段：赣榆区国家现代农业产业园创建项目黑林镇结余资金项目（专门面向中小企业） |  |  |  | 第 2 页 共 3 页
序号 | 项目编码 | 项目名称 | 计算基础 |  | 费率 (%) | 金额 (元) | 调整 费率 (%) |  | 调整后 金额(元) | 备注
分项设备费-技术措施项目设备费
7 | 011707006001 | 地上、地下设施、建筑物的临时保护设施 | 分部分项合计+技术措施项目合计-分部分项设备费-技术措施项目设备费
8 | 011707007001 | 已完工程及设备保护 | 分部分项合计+技术措施项目合计-分部分项设备费-技术措施项目设备费
9 | 011707008001 | 临时设施 | 分部分项合计+技术措施项目合计-分部分项设备费-技术措施项目设备费
10 | 011707009001 | 赶工措施 | 分部分项合计+技术措施项目合计-分部分项设备费-技术措施项目设备费
11 | 011707011001 | 住宅分户验收 | 分部分项合计+技术措施项目合计-分部分项设备费-技术措施项目设备费 | [6 empty] | 在计取住宅分户验收时，大型土石方工程、桩基工程和地下室部分不计入计费基础
12 | 011707012001 | 建筑工人实名制 | 分部分项合计+技术措施项目合计-分部分项设备费-技术措施项目设备费 | [6 empty] | 建筑工人实名制设备由建筑工人工资专用账户开户银行提供的，建筑工人实名制费用按表中费率乘以0.5系数计取
13 | 011707015001 | 智慧工地费用 | 分部分项合计+技术措施项目合计-分部分项设备费-技术措施项目设备费
14 | 011707013001 | 特殊施工降效 | 分部分项合计+技术措施项目合计-分部分项设备费-技术措
编制人（造价人员）： |  |  |  | 复核人（造价工程师）：
表-11
总价措施项目清单与计价表
工程名称：钢结构工程 |  |  |  | 标段：赣榆区国家现代农业产业园创建项目黑林镇结余资金项目（专门面向中小企业） |  |  |  | 第 3 页 共 3 页
序号 | 项目编码 | 项目名称 | 计算基础 |  | 费率 (%) | 金额 (元) | 调整 费率 (%) |  | 调整后 金额(元) | 备注
施项目设备费
15 | 011707014001 | 协管费 | 分部分项合计+技术措施项目合计-分部分项设备费-技术措施项目设备费
合 计
编制人（造价人员）： |  |  |  | 复核人（造价工程师）：
表-11

## 表-12 其他项目清单与计价汇总表【钢结构工程】
其他项目清单与计价汇总表
工程名称：钢结构工程 |  | 标段：赣榆区国家现代农业产业园创建项目黑林镇结余资金项目（专门面向中小企业） |  |  | 第 1 页 共 1 页
序号 | 项目名称 |  | 金额（元） | 结算金额（元） |  | 备注
一 | 其他项目
1 | 暂列金额 |  |  |  |  | 明细详见表-12-1
2 | 暂估价
2.1 | 材料(工程设备)暂估价 |  | - |  |  | 明细详见表-12-2
2.2 | 专业工程暂估价 |  |  |  |  | 明细详见表-12-3
3 | 计日工 |  |  |  |  | 明细详见表-12-4
4 | 总承包服务费 |  |  |  |  | 明细详见表-12-5
5 | 索赔与现场签证 |  | - |  |  | 明细详见表-12-6
合 计 | [5 empty] | —
表—12

## 表-13 规费、税金项目清单与计价表【钢结构工程】
规费、税金项目清单与计价表
工程名称：钢结构工程 |  |  | 标段：赣榆区国家现代农业产业园创建项目黑林镇结余资金项目（专门面向中小企业） |  | 第 1 页 共 1 页
序号 | 项目名称 | 计算基础 |  | 计算基数 |  | 计算费率(%) | 金额(元)
1 | 规费 | 社会保险费+住房公积金+环境保护税
1.1 | 社会保险费 | 分部分项工程+措施项目+其他项目-分部分项设备费-技术措施项目设备费 |  |  |  | 3.2
1.2 | 住房公积金 | 分部分项工程+措施项目+其他项目-分部分项设备费-技术措施项目设备费 |  |  |  | 0.53
1.3 | 环境保护税 | 分部分项工程+措施项目+其他项目-分部分项设备费-技术措施项目设备费 |  |  |  | 0.1
2 | 税金 | 分部分项工程+措施项目+其他项目+规费-(甲供材料费+甲供主材费+甲供设备费)/1.01 |  |  |  | 9
合 计
表—13

## 表-08 分部分项工程和单价措施项目清单与计价表【安装工程】
分部分项工程和单价措施项目清单与计价表
工程名称：安装工程 | [5 empty] | 标段：赣榆区国家现代农业产业园创建项目黑林镇结余资金项目（专门面向中小企业） |  |  | 第 1 页 共 2 页
序号 | 项目编码 | 项目名称 | 项目特征描述 | 计量单位 | 工程量 |  | 金额（元）
[7 empty] | 综合单价 | 综合合价 |  | 其中：暂估价
整个项目
1 | 030404016001 | 控制箱 | 1、控制箱购安，专业厂家定制。 | 台 | 1
2 | 030404022001 | 顶部卷膜器 | 1、顶部卷膜器DC24V 120W 扭矩不小于100Nm，长度不小于160m。 2、含卷膜杆等所有附属配件安装。 | 台 | 2
3 | 030404022002 | 侧面卷膜器 | 1、侧面卷膜器DC24V 120W 扭矩不小于100Nm，长度不小于160m。 2、含卷膜杆等所有附属配件安装。 | 台 | 2
4 | 030404022003 | 卷被机 | 1、卷被机380V 2kW 配上下限位开关。 | 台 | 2
5 | 030404022004 | 顶用自动防风机 | 1、自动防风机传动轴32*2.0圆管，自动放风机带温湿度感应间隔40m。 2、施工单位根据现场情况进行二次设计，符合相关规范要求，经业主确认后方可施工。 | 套 | 1
6 | 030412001001 | 普通灯具 | 1、防水LED灯 220V40W购安。 2、灯源型号甲定。 | 套 | 9
7 | 030411001001 | 配管 | 1、JDG15镀锌钢管敷设。 | m | 204
本页小计
注：为计取规费等的使用，可在表中增设其中：“定额人工费”。
表—08
分部分项工程和单价措施项目清单与计价表
工程名称：安装工程 | [5 empty] | 标段：赣榆区国家现代农业产业园创建项目黑林镇结余资金项目（专门面向中小企业） |  |  | 第 2 页 共 2 页
序号 | 项目编码 | 项目名称 | 项目特征描述 | 计量单位 | 工程量 |  | 金额（元）
[7 empty] | 综合单价 | 综合合价 |  | 其中：暂估价
8 | 030411001002 | 配管 | 1、JDG25镀锌钢管敷设。 | m | 204
9 | 030411004001 | 配线 | 1、RVV-4*4穿管敷设。 | m | 228.25
10 | 030411004002 | 配线 | 1、RVV-2*1穿管敷设。 | m | 265.2
11 | 031006003001 | 滴灌系统 | 1、施工单位根据现场情况进行二次设计，符合相关规范要求。 2、经业主确认后方可施工。 | m2 | 3840
分部分项合计
措施项目
单价措施合计
本页小计
合 计
注：为计取规费等的使用，可在表中增设其中：“定额人工费”。
表—08

## 表-11 总价措施项目清单与计价表【安装工程】
总价措施项目清单与计价表
工程名称：安装工程 |  |  |  | 标段：赣榆区国家现代农业产业园创建项目黑林镇结余资金项目（专门面向中小企业） |  |  |  | 第 1 页 共 3 页
序号 | 项目编码 | 项目名称 | 计算基础 |  | 费率 (%) | 金额 (元) | 调整 费率 (%) |  | 调整后 金额(元) | 备注
1 | 031302001001 | 安全文明施工费
1.1 | 1.1 | 基本费 | 分部分项合计+技术措施项目合计-分部分项设备费-技术措施项目设备费 |  | 1.5
1.2 | 1.2 | 增加费 | 分部分项合计+技术措施项目合计-分部分项设备费-技术措施项目设备费 |  | 0.36
1.3 | 1.3 | 扬尘污染防治增加费 | 分部分项合计+技术措施项目合计-分部分项设备费-技术措施项目设备费 |  | 0.21
2 | 031302010001 | 按质论价 | 分部分项合计+技术措施项目合计-分部分项设备费-技术措施项目设备费 |  | 0.8
3 | 031302002001 | 夜间施工 | 分部分项合计+技术措施项目合计-分部分项设备费-技术措施项目设备费
4 | 031302003001 | 非夜间施工照明 | 分部分项合计+技术措施项目合计-分部分项设备费-技术措施项目设备费 | [6 empty] | 在计取非夜间施工照明费时，建筑工程、仿古工程、修缮土建部分仅地下室（地宫）部分可计取；单独装饰、安装工程、园林绿化工程、修缮安装部分仅特殊施工部位内施工项目可计取
5 | 031302004001 | 二次搬运 | 分部分项合计+技术措施项目合计-分部分项设备费-技术措施项目设备费
6 | 031302005001 | 冬雨季施工 | 分部分项合计+技术措施项目合计-分部
编制人（造价人员）： |  |  |  | 复核人（造价工程师）：
表-11
总价措施项目清单与计价表
工程名称：安装工程 |  |  |  | 标段：赣榆区国家现代农业产业园创建项目黑林镇结余资金项目（专门面向中小企业） |  |  |  | 第 2 页 共 3 页
序号 | 项目编码 | 项目名称 | 计算基础 |  | 费率 (%) | 金额 (元) | 调整 费率 (%) |  | 调整后 金额(元) | 备注
分项设备费-技术措施项目设备费
7 | 031302006001 | 已完工程及设备保护 | 分部分项合计+技术措施项目合计-分部分项设备费-技术措施项目设备费
8 | 031302008001 | 临时设施 | 分部分项合计+技术措施项目合计-分部分项设备费-技术措施项目设备费
9 | 031302009001 | 赶工措施 | 分部分项合计+技术措施项目合计-分部分项设备费-技术措施项目设备费
10 | 031302011001 | 住宅分户验收 | 分部分项合计+技术措施项目合计-分部分项设备费-技术措施项目设备费 | [6 empty] | 在计取住宅分户验收时，大型土石方工程、桩基工程和地下室部分不计入计费基础
11 | 031302012001 | 建筑工人实名制 | 分部分项合计+技术措施项目合计-分部分项设备费-技术措施项目设备费 | [6 empty] | 建筑工人实名制设备由建筑工人工资专用账户开户银行提供的，建筑工人实名制费用按表中费率乘以0.5系数计取
12 | 031302015001 | 智慧工地费用 | 分部分项合计+技术措施项目合计-分部分项设备费-技术措施项目设备费
13 | 031302013001 | 特殊施工降效 | 分部分项合计+技术措施项目合计-分部分项设备费-技术措施项目设备费
14 | 031302014001 | 协管费 | 分部分项合计+技术措施项目合计-分部分项设备费-技术措
编制人（造价人员）： |  |  |  | 复核人（造价工程师）：
表-11
总价措施项目清单与计价表
工程名称：安装工程 |  |  |  | 标段：赣榆区国家现代农业产业园创建项目黑林镇结余资金项目（专门面向中小企业） |  |  |  | 第 3 页 共 3 页
序号 | 项目编码 | 项目名称 | 计算基础 |  | 费率 (%) | 金额 (元) | 调整 费率 (%) |  | 调整后 金额(元) | 备注
施项目设备费
合 计
编制人（造价人员）： |  |  |  | 复核人（造价工程师）：
表-11

## 表-12 其他项目清单与计价汇总表【安装工程】
其他项目清单与计价汇总表
工程名称：安装工程 |  | 标段：赣榆区国家现代农业产业园创建项目黑林镇结余资金项目（专门面向中小企业） |  |  | 第 1 页 共 1 页
序号 | 项目名称 |  | 金额（元） | 结算金额（元） |  | 备注
一 | 其他项目
1 | 暂列金额 |  |  |  |  | 明细详见表-12-1
2 | 暂估价
2.1 | 材料(工程设备)暂估价 |  | - |  |  | 明细详见表-12-2
2.2 | 专业工程暂估价 |  |  |  |  | 明细详见表-12-3
3 | 计日工 |  |  |  |  | 明细详见表-12-4
4 | 总承包服务费 |  |  |  |  | 明细详见表-12-5
5 | 索赔与现场签证 |  | - |  |  | 明细详见表-12-6
合 计 | [5 empty] | —
表—12

## 表-13 规费、税金项目清单与计价表【安装工程】
规费、税金项目清单与计价表
工程名称：安装工程 |  |  | 标段：赣榆区国家现代农业产业园创建项目黑林镇结余资金项目（专门面向中小企业） |  | 第 1 页 共 1 页
序号 | 项目名称 | 计算基础 |  | 计算基数 |  | 计算费率(%) | 金额(元)
1 | 规费 | 社会保险费+住房公积金+环境保护税
1.1 | 社会保险费 | 分部分项工程+措施项目+其他项目-分部分项设备费-技术措施项目设备费 |  |  |  | 2.4
1.2 | 住房公积金 | 分部分项工程+措施项目+其他项目-分部分项设备费-技术措施项目设备费 |  |  |  | 0.42
1.3 | 环境保护税 | 分部分项工程+措施项目+其他项目-分部分项设备费-技术措施项目设备费 |  |  |  | 0.1
2 | 税金 | 分部分项工程+措施项目+其他项目+规费-(甲供材料费+甲供主材费+甲供设备费)/1.01 |  |  |  | 9
合 计
表—13