## 1.1 封-1 封面
|  | 吕城人民法庭修缮 |  |  | 工程
招标工程量清单
招 标 人：
（单位盖章）
造价咨询人：
（单位盖章）
2024年07月01日

## 1.2 扉-1 扉页
|  | 吕城人民法庭修缮 |  |  |  | 工程
招标工程量清单
| 招 标 人： |  |  | 造价咨询人：
|  |  | （单位盖章） |  | （单位资质专用章）
| 法定代表人 或其授权人： |  |  | 法定代表人 或其授权人：
|  |  | （签字或盖章） |  | （签字或盖章）
| 编 制 人： |  |  | 复 核 人：
|  |  | （造价人员签字盖专用章） |  | （造价工程师签字盖专用章）
| 编 制 时 间： |  | 2024年07月01日 | 复 核 时 间： | 2024年07月01日

## 2.1 表-03 单项工程招标控制价表
单项工程招标控制价表
工程名称：吕城人民法庭修缮工程 |  |  |  |  | 第1页 共1页
序号 | 单位工程名称 |  | 金额(元) | 其中：(元)
|  |  |  | 暂估价 |  | 安全文明 施工费 | 规费
1 | 吕城人民法庭修缮工程-水电 |  | 46489.16 |  |  | 689.77 | 1169.76
2 | 门卫土建 |  | 178606.41 |  |  | 4527.35 | 5892.16
3 | 吕城人民法庭修缮工程 |  | 792778.76 |  |  | 10693.39 | 31120.13
合 计 |  |  | 1017874.33 |  |  | 15910.51 | 38182.05
【新点2013清单造价江苏版 V10.3.6】

## 3.1 表-08 分部分项工程和单价措施项目清单与计价表
分部分项工程和单价措施项目清单与计价表
工程名称：吕城人民法庭修缮工程-水电 |  |  |  |  | 标段： |  |  |  |  | 第1页 共4页
序号 | 项目编码 | 项目名称 |  | 项目特征描述 |  | 计量 单位 | 工程量 | 金额（元）
[8 empty] | 综合单价 | 合价 |  | 其中
暂估价
030404 控制设备及低压电器安装
1 | 030404017005 | 配电箱 |  | 1、名称：2AL箱 2、型号：PZ-30R 3、端子板外部接线材质、规格：BV-2.5mm2/BV-4mm2 4、安装方式：箱体距地1.50M暗装 |  | 台 | 1
分部小计
030411 配管、配线
2 | 030411001001 | 配管 |  | 1、名称：钢管 2、材质：紧定式镀锌电线管 3、规格：JDG20(壁厚应大于1.5mm) 4、配置形式：吊顶内敷设 |  | m | 120
3 | 030411001002 | 配管 |  | 1、名称：钢管 2、材质：紧定式镀锌电线管 3、规格：JDG20(壁厚应大于1.5mm) 4、配置形式：砖、混凝土结构暗配 |  | m | 130
4 | 030413002001 | 凿（压）槽 |  | 1、名称：墙面开槽（电气配管） 2、规格：DN20以内 3、类型：砖墙 4、填充（恢复）方式：按规范要求补槽 |  | m | 130
5 | 030411004001 | 配线 |  | 1、名称：管内穿线 2、配线形式：照明线路 3、规格：WDZ-BYJ-2.5mm2 4、材质：铜芯 |  | m | 350
6 | 030411004002 | 配线 |  | 1、名称：管内穿线 2、配线形式：动力线路 3、规格：WDZ-BYJ-4mm2 4、材质：铜芯 |  | m | 220
7 | 030411004003 | 配线 |  | 1、名称：线槽配线 2、配线形式：照明线路 3、规格：WDZ-BYJ-2.5mm2 4、材质：铜芯 |  | m | 650
分部小计
030412 照明器具安装
本页小计
【新点2013清单造价江苏版 V10.3.6】
分部分项工程和单价措施项目清单与计价表
工程名称：吕城人民法庭修缮工程-水电 |  |  |  |  | 标段： |  |  |  |  | 第2页 共4页
序号 | 项目编码 | 项目名称 |  | 项目特征描述 |  | 计量 单位 | 工程量 | 金额（元）
[8 empty] | 综合单价 | 合价 |  | 其中
暂估价
8 | 011613001001 | 灯具拆除 |  | 拆除灯具、开关插座、管线 |  | 项 | 1
9 | 030412004006 | 装饰灯 |  | 1、名称：灯带 2、规格：暗藏LED灯带灯珠120/20w |  | m | 78
10 | 030412004002 | 装饰灯 |  | 1、名称：600*600面板灯 2、规格：30W（LED） |  | 套 | 59
11 | 030412001001 | 普通灯具 |  | 1、名称：吸顶灯 2、规格：30w（LED） |  | 套 | 4
12 | 030412004005 | 装饰灯 |  | 1、名称：嵌入式筒灯 2、规格：20w（LED） |  | 套 | 10
13 | 030404035001 | 插座 |  | 1、名称：安全型单相五眼插座 2、规格：250V 10A 3、安装方式：距地0.3M/1.1M |  | 个 | 10
14 | 030404035002 | 插座 |  | 1、名称：安全型单相五眼插座 2、规格：250V 16A 3、安装方式：距地0.3M |  | 个 | 2
15 | 030404034001 | 照明开关 |  | 1、名称：单极开关 2、规格：220V 10A 3、安装方式：距地1.3M |  | 个 | 1
16 | 030404034002 | 照明开关 |  | 1、名称：双极开关 2、规格：220V，10A 3、安装方式：距地1.3M |  | 个 | 2
17 | 030411006001 | 接线盒 |  | 1、名称：开关盒、插座盒 2、材质：钢质 3、规格：86型 4、安装形式：暗装 |  | 个 | 15
18 | 030411006002 | 接线盒 |  | 1、名称：灯头盒、接线盒 2、材质：钢质 3、规格：86型 4、安装形式：明装 |  | 个 | 12
分部小计
031001 给排水、采暖、燃气管道
本页小计
【新点2013清单造价江苏版 V10.3.6】
分部分项工程和单价措施项目清单与计价表
工程名称：吕城人民法庭修缮工程-水电 |  |  |  |  | 标段： |  |  |  |  | 第3页 共4页
序号 | 项目编码 | 项目名称 |  | 项目特征描述 |  | 计量 单位 | 工程量 | 金额（元）
[8 empty] | 综合单价 | 合价 |  | 其中
暂估价
19 | 031001006001 | 塑料管 |  | 1、安装部位：室内 2、介质：排水 3、材质、规格：UPVC硬聚氯乙烯排水管，DN100 4、连接形式：承插式粘结连接 5、压力试验及吹、洗设计要求：冲洗以管道通畅为合格 |  | m | 12
20 | 031001006002 | 塑料管 |  | 1、安装部位：室内 2、介质：排水 3、材质、规格：UPVC硬聚氯乙烯排水管，DN50 4、连接形式：承插式粘结连接 5、压力试验及吹、洗设计要求：冲洗以管道通畅为合格 |  | m | 5
21 | 031004014002 | 给、排水附（配）件 |  | 1、名称：防干涸地漏 2、材质：不锈钢 3、型号、规格：DN50 |  | 个(组) | 4
22 | 031001006008 | 塑料管 |  | 1、安装部位：室内 2、介质：冷水给水 3、材质、规格：PPR给水管、DN20 4、连接形式：热熔连接 5、压力试验及吹、洗设计要求：试验压力1.0MPa。，水冲洗 |  | m | 15
分部小计
031003 管道附件
23 | 031003001001 | 螺纹阀门 |  | 1、类型：截止阀 2、材质：铜质 3、规格、压力等级：J11X-10、DN50 4、连接形式：螺纹连接 |  | 个 | 1
分部小计
031004 卫生器具
24 | 031004006002 | 大便器 |  | 1、材质：陶瓷 2、规格、类型：蹲式大便器 3、组装形式：脚踏式冲洗阀 4、备注：安装详见国标09S304-87 |  | 组 | 3
25 | 031004006003 | 大便器 |  | 抽水马桶 |  | 组 | 1
本页小计
【新点2013清单造价江苏版 V10.3.6】
分部分项工程和单价措施项目清单与计价表
工程名称：吕城人民法庭修缮工程-水电 |  |  |  |  | 标段： |  |  |  |  | 第4页 共4页
序号 | 项目编码 | 项目名称 |  | 项目特征描述 |  | 计量 单位 | 工程量 | 金额（元）
[8 empty] | 综合单价 | 合价 |  | 其中
暂估价
26 | 031004004001 | 洗涤盆 |  | 拖把池 |  | 组 | 2
27 | 031004007002 | 小便器 |  | 1、材质：陶瓷 2、规格、类型：挂式小便器 3、组装形式：感应冲洗阀 4、备注：安装详见国标09S304-100 |  | 组 | 2
28 | 031004003001 | 洗脸盆 |  | 1、名称：台式洗脸盆（台板另计） 2、材质：陶瓷 3、组装形式：单把冷热水龙头 |  | 组 | 3
分部小计
031002 支架及其他
29 | 030413003001 | 打洞（孔） |  | 1、名称：机械开孔 2、规格：管直径DN100 3、类型：墙面 4、填充（恢复）方式：阻燃密实材料和防水油膏 |  | 个 | 1
30 | 030413003002 | 打洞（孔） |  | 1、名称：机械开孔 2、规格：管直径DN50 3、类型：墙面 4、填充（恢复）方式：阻燃密实材料和防水油膏 |  | 个 | 2
31 | 030413002002 | 凿（压）槽 |  | 1、名称：墙面开槽（给水管） 2、规格：DN20以内 3、类型：砖墙 4、填充（恢复）方式：按规范要求补槽 |  | m | 5
32 | 030404004001 | 门头亮化 |  |  |  | 项 | 1
分部小计
分部分项合计
1 | 031301017001 | 脚手架搭拆 |  |  |  | 项 | 1
单价措施合计
本页小计
合 计
【新点2013清单造价江苏版 V10.3.6】

## 3.2 表-11 总价措施项目清单与计价表
总价措施项目清单与计价表
工程名称：吕城人民法庭修缮工程-水电 | [5 empty] | 标段： |  |  |  |  | 第1页 共3页
序号 | 项目编码 | 项目名称 |  | 计算基础 | 费率（%） |  | 金额（元） |  | 调整 费率（%） | 调整后 金额（元） |  | 备注
1 | 031302001001 | 安全文明施工费
1.1 |  | 基本费 |  | 分部分项合计+单价措施项目合计-除税工程设备费 | 1.500
1.2 |  | 增加费 |  | 分部分项合计+单价措施项目合计-除税工程设备费
1.3 |  | 扬尘污染防治增加费 |  | 分部分项合计+单价措施项目合计-除税工程设备费 | 0.210
2 | 031302002001 | 夜间施工增加 |  | 分部分项合计+单价措施项目合计-除税工程设备费
3 | 031302003001 | 非夜间施工增加 |  | 分部分项合计+单价措施项目合计-除税工程设备费
4 | 031302004001 | 二次搬运 |  | 分部分项合计+单价措施项目合计-除税工程设备费
5 | 031302005001 | 冬雨季施工增加 |  | 分部分项合计+单价措施项目合计-除税工程设备费
6 | 031302006001 | 已完工程及设备保护 |  | 分部分项合计+单价措施项目合计-除税工程设备费
7 | 031302008001 | 临时设施 |  | 分部分项合计+单价措施项目合计-除税工程设备费
8 | 031302009001 | 赶工措施 |  | 分部分项合计+单价措施项目合计-除税工程设备费
【新点2013清单造价江苏版 V10.3.6】
编制人（造价人员）： | [7 empty] | 复核人（造价工程师）：
总价措施项目清单与计价表
工程名称：吕城人民法庭修缮工程-水电 | [5 empty] | 标段： |  |  |  |  | 第2页 共3页
序号 | 项目编码 | 项目名称 |  | 计算基础 | 费率（%） |  | 金额（元） |  | 调整 费率（%） | 调整后 金额（元） |  | 备注
9 | 031302010001 | 工程按质论价 |  | 分部分项合计+单价措施项目合计-除税工程设备费
10 | 031302011001 | 住宅分户验收 |  | 分部分项合计+单价措施项目合计-除税工程设备费 | [7 empty] | 在计取住宅分户验收时，大型土石方工程、桩基工程和地下室部分不计入计费基础
11 | 031302012001 | 建筑工人实名制费用 |  | 分部分项合计+单价措施项目合计-除税工程设备费 | [7 empty] | 建筑工人实名制设备由建筑工人工资专用账户开户银行提供的，建筑工人实名制费用按表中费率乘以0.5系数计取
12 | 031302090001 | 地上、地下设施、建筑物的临时保护设施 |  | 分部分项合计+单价措施项目合计-除税工程设备费
13 | 031302091001 | 特殊条件下施工增加费 |  | 分部分项合计+单价措施项目合计-除税工程设备费
14 | 031302015001 | 智慧工地费用 |  | 分部分项合计+单价措施项目合计-除税工程设备费 | [7 empty] | 现场安全隐患排查、人员信息动态管理、扬尘管控视频监控、高处作业防护预警、危大工程监测预警和集成平台等设备、软件和管理费用。
【新点2013清单造价江苏版 V10.3.6】
编制人（造价人员）： | [7 empty] | 复核人（造价工程师）：
总价措施项目清单与计价表
工程名称：吕城人民法庭修缮工程-水电 | [5 empty] | 标段： |  |  |  |  | 第3页 共3页
序号 | 项目编码 | 项目名称 |  | 计算基础 | 费率（%） |  | 金额（元） |  | 调整 费率（%） | 调整后 金额（元） |  | 备注
15 | 031302016001 | 新冠疫情常态化防控 |  | 分部分项合计+单价措施项目合计-除税工程设备费
【新点2013清单造价江苏版 V10.3.6】
编制人（造价人员）： | [7 empty] | 复核人（造价工程师）：

## 3.3 表-12 其他项目清单与计价汇总表
其他项目清单与计价汇总表
工程名称：吕城人民法庭修缮工程-水电 |  |  |  | 标段： |  |  | 第1页 共1页
序号 | 项目名称 |  | 金额(元) |  | 结算金额(元) | 备注
1 | 暂列金额
2 | 暂估价
2.1 | 材料暂估价
2.2 | 专业工程暂估价
3 | 计日工
4 | 总承包服务费
合 计
【新点2013清单造价江苏版 V10.3.6】

## 3.4 表-12-1 暂列金额明细表
暂列金额明细表
工程名称：吕城人民法庭修缮工程-水电 |  |  |  | 标段： |  | 第1页 共1页
序号 | 项目名称 |  | 计量单位 |  | 暂定金额(元) | 备注
合 计
【新点2013清单造价江苏版 V10.3.6】

## 3.5 表-13 规费、税金项目计价表
规费、税金项目计价表
工程名称：吕城人民法庭修缮工程-水电 |  |  |  | 标段： |  |  |  | 第1页 共1页
序号 | 项目名称 |  | 计算基础 |  | 计算基数(元) |  | 计算费率(％) |  | 金额(元)
1 | 规费 |  | 环境保护税+社会保险费+住房公积金 |  |  |  | 100.000
1.1 | 社会保险费 |  | 分部分项工程费+措施项目费+其他项目费-除税工程设备费 |  |  |  | 2.400
1.2 | 住房公积金 |  | 分部分项工程费+措施项目费+其他项目费-除税工程设备费 |  |  |  | 0.420
1.3 | 环境保护税 |  | 分部分项工程费+措施项目费+其他项目费-除税工程设备费
2 | 税金 |  | 分部分项工程费+措施项目费+其他项目费+规费-除税甲供材料和甲供设备费/1.01 |  |  |  | 9.000
合 计
【新点2013清单造价江苏版 V10.3.6】
编制人（造价人员）： | [5 empty] | 复核人（造价工程师）：

## 4.1 表-08 分部分项工程和单价措施项目清单与计价表
分部分项工程和单价措施项目清单与计价表
工程名称：吕城人民法庭修缮工程-门卫土建 |  |  |  |  | 标段： |  |  |  |  | 第1页 共3页
序号 | 项目编码 | 项目名称 |  | 项目特征描述 |  | 计量 单位 | 工程量 | 金额（元）
[8 empty] | 综合单价 | 合价 |  | 其中
暂估价
1 | 010101001001 | 平整场地 |  |  |  | m2 | 133.82
2 | 010101002001 | 挖一般土方 |  | 挖掘机挖土 |  | m3 | 126.11
3 | 010103001001 | 回填方 |  |  |  | m3 | 99.87
4 | 010103002001 | 余方弃置 |  | 1、废弃料品种：土 2、运距：7公里 |  | m3 | 26.24
5 | 010501001001 | 垫层 |  | 1、混凝土种类：商品混凝土 2、混凝土强度等级：C15 |  | m3 | 5.04
6 | 010501003001 | 独立基础 |  | 1、混凝土种类：商品混凝土 2、混凝土强度等级：C30 |  | m3 | 8.93
7 | 010502001001 | 矩形柱 |  | 1、混凝土种类：商品混凝土 2、混凝土强度等级：c30 |  | m3 | 5.38
8 | 010501002001 | 带形基础 |  | 1、混凝土种类：商品混凝土 2、混凝土强度等级：c30 |  | m3 | 4.3
9 | 010401001001 | 砖基础 |  | 1、砖品种、规格、强度等级：水泥砖 |  | m3 | 7.97
10 | 010503004001 | 圈梁 |  | 1、混凝土种类：泵送商品混凝土 2、混凝土强度等级：c25 |  | m3 | 1.91
11 | 010505001001 | 有梁板 |  | 1、混凝土种类：泵送商品混凝土 2、混凝土强度等级：c30 |  | m3 | 10.12
12 | 010505007001 | 天沟（檐沟）、挑檐板 |  | 1、混凝土种类：泵送商品混凝土 2、混凝土强度等级：c20 |  | m3 | 3.3
13 | 010507007001 | 其他构件 |  | 1、构件的类型：阴阳角等 2、混凝土种类：泵送商品混凝土 3、混凝土强度等级：c30 |  | m3 | 1.24
14 | 011203001001 | 零星项目一般抹灰 |  | 装饰线条 |  | m2 | 25.58
15 | 011108004001 | 水泥砂浆零星项目 |  | 混凝土构件 |  | m2 | 34.74
16 | 010402001001 | 砌块墙 |  | 空心砌块 |  | m3 | 10.17
17 | 010502002001 | 构造柱 |  | 1、混凝土种类：商品混凝土 2、混凝土强度等级：c25 |  | m3 | 2.36
本页小计
【新点2013清单造价江苏版 V10.3.6】
分部分项工程和单价措施项目清单与计价表
工程名称：吕城人民法庭修缮工程-门卫土建 |  |  |  |  | 标段： |  |  |  |  | 第2页 共3页
序号 | 项目编码 | 项目名称 |  | 项目特征描述 |  | 计量 单位 | 工程量 | 金额（元）
[8 empty] | 综合单价 | 合价 |  | 其中
暂估价
18 | 011201001001 | 墙面一般抹灰 |  | 1、墙体类型：空心砌块外墙 2、底层厚度、砂浆配合比：界面剂，12厚水泥砂浆 3、面层厚度、砂浆配合比：6厚1:2.5水泥砂浆，水刷带出小麻面 |  | m2 | 90.5
19 | 011201001002 | 墙面一般抹灰 |  | 1、墙体类型：空心砌块内墙 2、底层厚度、砂浆配合比：界面剂，15厚1:3水泥砂浆 3、面层厚度、砂浆配合比：10厚1:2水泥砂浆 |  | m2 | 80.45
20 | 011406001001 | 抹灰面油漆 |  | 真石漆 |  | m2 | 146.02
21 | 011406001002 | 抹灰面油漆 |  | 1、腻子种类：3遍白水泥腻子 2、油漆品种、刷漆遍数：乳胶漆3遍 |  | m2 | 123.77
22 | 011101003001 | 细石混凝土楼地面 |  | 1、找平层厚度、砂浆配合比：原土碾压、10cm碎石干铺 2、面层厚度、混凝土强度等级：4cm细石混凝土,水泥砂浆找平 |  | m2 | 43.3
23 | 010902003001 | 屋面刚性层 |  | 1、刚性层厚度：40厚C20细石混凝土配钢筋（钢筋另计）,10厚1:4石灰砂浆隔离，20厚1:3水泥砂浆，干铺30厚XPS,泡沫混凝土2%找坡（最薄20） |  | m2 | 44.42
24 | 010902001002 | 屋面卷材防水 |  | 1、卷材品种、规格、厚度：SBS改性沥青防水卷材，厚度4mm， 热熔满铺法 2、防水层数：单层 |  | m2 | 53.53
25 | 010902004001 | 屋面排水管 |  | 1、排水管品种、规格：PVC110 2、雨水斗、山墙出水口品种、规格：PVC水斗 φ110 |  | m | 6.4
26 | 010503004002 | 圈梁 |  | 1、混凝土种类：泵送商品混凝土 2、混凝土强度等级：c25 |  | m3 | 0.35
27 | 010515001001 | 现浇构件钢筋 |  | 1、钢筋种类、规格：直径φ12mm以内 |  | t | 1
本页小计
【新点2013清单造价江苏版 V10.3.6】
分部分项工程和单价措施项目清单与计价表
工程名称：吕城人民法庭修缮工程-门卫土建 |  |  |  |  | 标段： |  |  |  |  | 第3页 共3页
序号 | 项目编码 | 项目名称 |  | 项目特征描述 |  | 计量 单位 | 工程量 | 金额（元）
[8 empty] | 综合单价 | 合价 |  | 其中
暂估价
28 | 010515001002 | 现浇构件钢筋 |  | 直径φ25mm以内 |  | t | 2
29 | 011506003001 | 玻璃雨篷 |  | 6+0.76pv+6夹胶玻璃 |  | m2 | 8
30 | 010801002002 | 木质门带套 |  | 1、门代号及洞口尺寸：定制浅色成品木质免漆门连套800mm~900*2000~2100mm 2、五金配件：不锈钢执手锁一把、不锈钢铰链三只、不锈钢门吸一个 3、含运输及安装 |  | 樘 | 2
31 | 010802001001 | 金属（塑钢）门 |  | 铝合金平开门 |  | m2 | 6.24
32 | 010807001002 | 金属（塑钢、断桥）窗 |  | 1、框、扇材质：2.0厚铝合金中空玻璃窗 2、玻璃品种、厚度：5+9A+5中空钢化玻璃 |  | m2 | 24
33 | 010507004001 | 台阶 |  | 1、踏步高、宽：150mm 2、混凝土种类：商品混凝土 3、混凝土强度等级：c20 |  | m2 | 8
34 | 010507001001 | 散水、坡道 |  | 1、混凝土强度等级：c20 |  | m2 | 1.8
分部分项合计
1 | 011701001001 | 综合脚手架 |  |  |  | m2 | 55
单价措施合计
本页小计
合 计
【新点2013清单造价江苏版 V10.3.6】

## 4.2 表-11 总价措施项目清单与计价表
总价措施项目清单与计价表
工程名称：吕城人民法庭修缮工程-门卫土建 | [5 empty] | 标段： |  |  |  |  | 第1页 共3页
序号 | 项目编码 | 项目名称 |  | 计算基础 | 费率（%） |  | 金额（元） |  | 调整 费率（%） | 调整后 金额（元） |  | 备注
1 | 011707001001 | 安全文明施工费
1.1 |  | 基本费 |  | 分部分项合计+单价措施项目合计-除税工程设备费 | 3.000
1.2 |  | 增加费 |  | 分部分项合计+单价措施项目合计-除税工程设备费
1.3 |  | 扬尘污染防治增加费 |  | 分部分项合计+单价措施项目合计-除税工程设备费
2 | 011707002001 | 夜间施工 |  | 分部分项合计+单价措施项目合计-除税工程设备费
3 | 011707003001 | 非夜间施工照明 |  | 分部分项合计+单价措施项目合计-除税工程设备费 | [7 empty] | 在计取非夜间施工照明费时，建筑工程、仿古工程、修缮土建部分仅地下室（地宫）部分可计取；单独装饰、安装工程、园林绿化工程、修缮安装部分仅特殊施工部位内施工项目可计取
4 | 011707004001 | 二次搬运 |  | 分部分项合计+单价措施项目合计-除税工程设备费
5 | 011707005001 | 冬雨季施工 |  | 分部分项合计+单价措施项目合计-除税工程设备费
【新点2013清单造价江苏版 V10.3.6】
编制人（造价人员）： | [7 empty] | 复核人（造价工程师）：
总价措施项目清单与计价表
工程名称：吕城人民法庭修缮工程-门卫土建 | [5 empty] | 标段： |  |  |  |  | 第2页 共3页
序号 | 项目编码 | 项目名称 |  | 计算基础 | 费率（%） |  | 金额（元） |  | 调整 费率（%） | 调整后 金额（元） |  | 备注
6 | 011707006001 | 地上、地下设施、建筑物的临时保护设施 |  | 分部分项合计+单价措施项目合计-除税工程设备费
7 | 011707007001 | 已完工程及设备保护 |  | 分部分项合计+单价措施项目合计-除税工程设备费
8 | 011707008001 | 临时设施 |  | 分部分项合计+单价措施项目合计-除税工程设备费
9 | 011707009001 | 赶工措施 |  | 分部分项合计+单价措施项目合计-除税工程设备费
10 | 011707010001 | 工程按质论价 |  | 分部分项合计+单价措施项目合计-除税工程设备费
11 | 011707011001 | 住宅分户验收 |  | 分部分项合计+单价措施项目合计-除税工程设备费 | [7 empty] | 在计取住宅分户验收时，大型土石方工程、桩基工程和地下室部分不计入计费基础
12 | 011707012001 | 建筑工人实名制费用 |  | 分部分项合计+单价措施项目合计-除税工程设备费 | [7 empty] | 建筑工人实名制设备由建筑工人工资专用账户开户银行提供的，建筑工人实名制费用按表中费率乘以0.5系数计取
13 | 011707091001 | 特殊条件下施工增加费 |  | 分部分项合计+单价措施项目合计-除税工程设备费
【新点2013清单造价江苏版 V10.3.6】
编制人（造价人员）： | [7 empty] | 复核人（造价工程师）：
总价措施项目清单与计价表
工程名称：吕城人民法庭修缮工程-门卫土建 | [5 empty] | 标段： |  |  |  |  | 第3页 共3页
序号 | 项目编码 | 项目名称 |  | 计算基础 | 费率（%） |  | 金额（元） |  | 调整 费率（%） | 调整后 金额（元） |  | 备注
14 | 011707015001 | 智慧工地费用 |  | 分部分项合计+单价措施项目合计-除税工程设备费 | [7 empty] | 现场安全隐患排查、人员信息动态管理、扬尘管控视频监控、高处作业防护预警、危大工程监测预警和集成平台等设备、软件和管理费用。
【新点2013清单造价江苏版 V10.3.6】
编制人（造价人员）： | [7 empty] | 复核人（造价工程师）：

## 4.3 表-12 其他项目清单与计价汇总表
其他项目清单与计价汇总表
工程名称：吕城人民法庭修缮工程-门卫土建 |  |  |  | 标段： |  |  | 第1页 共1页
序号 | 项目名称 |  | 金额(元) |  | 结算金额(元) | 备注
1 | 暂列金额
2 | 暂估价
2.1 | 材料暂估价
2.2 | 专业工程暂估价
3 | 计日工
4 | 总承包服务费
合 计
【新点2013清单造价江苏版 V10.3.6】

## 4.4 表-12-1 暂列金额明细表
暂列金额明细表
工程名称：吕城人民法庭修缮工程-门卫土建 |  |  |  | 标段： |  | 第1页 共1页
序号 | 项目名称 |  | 计量单位 |  | 暂定金额(元) | 备注
合 计
【新点2013清单造价江苏版 V10.3.6】

## 4.5 表-13 规费、税金项目计价表
规费、税金项目计价表
工程名称：吕城人民法庭修缮工程-门卫土建 |  |  |  | 标段： |  |  |  | 第1页 共1页
序号 | 项目名称 |  | 计算基础 |  | 计算基数(元) |  | 计算费率(％) |  | 金额(元)
1 | 规费 |  | 环境保护税+社会保险费+住房公积金 |  |  |  | 100.000
1.1 | 社会保险费 |  | 分部分项工程费+措施项目费+其他项目费-除税工程设备费 |  |  |  | 3.200
1.2 | 住房公积金 |  | 分部分项工程费+措施项目费+其他项目费-除税工程设备费 |  |  |  | 0.530
1.3 | 环境保护税 |  | 分部分项工程费+措施项目费+其他项目费-除税工程设备费
2 | 税金 |  | 分部分项工程费+措施项目费+其他项目费+规费-除税甲供材料和甲供设备费/1.01 |  |  |  | 9.000
合 计
【新点2013清单造价江苏版 V10.3.6】
编制人（造价人员）： | [5 empty] | 复核人（造价工程师）：

## 5.1 表-08 分部分项工程和单价措施项目清单与计价表
分部分项工程和单价措施项目清单与计价表
工程名称：吕城人民法庭修缮工程 |  |  |  |  | 标段： |  |  |  |  | 第1页 共8页
序号 | 项目编码 | 项目名称 |  | 项目特征描述 |  | 计量 单位 | 工程量 | 金额（元）
[8 empty] | 综合单价 | 合价 |  | 其中
暂估价
拆除工程
1 | 011605001001 | 平面块料拆除 |  | 1、拆除的基层类型：砂浆结合层 2、饰面材料种类：原地面砖拆除 3、垃圾清理并外运，外运距离由投标人根据现场踏勘情况自行考虑 |  | m2 | 18.7
2 | 011607002001 | 防水层拆除 |  | 1、防水层种类：屋面旧卷材防水拆除，垃圾清运 |  | m2 | 212.64
3 | 011605002001 | 立面块料拆除 |  | 1、拆除的基层类型：砂浆结合层 2、饰面材料种类：原墙面瓷砖拆除 3、垃圾清理并外运，外运距离由投标人根据现场踏勘情况自行考虑 |  | m2 | 46.59
4 | 011606002001 | 墙柱面龙骨及饰面拆除 |  | 墙面木饰面腰线拆除、垃圾外运 |  | m2 | 94.29
5 | 011606002002 | 墙柱面龙骨及饰面拆除 |  | 门头龙骨及铝板 |  | m2 | 4.8
6 | 011605002003 | 踢脚线拆除 |  | 木踢脚线拆除、垃圾外运 |  | m | 314.3
7 | 011610001002 | 木门窗拆除 |  | 单扇门框门拆除、垃圾外运 |  | 樘 | 28
8 | 011610002012 | 金属门窗拆除 |  | 铝合金窗拆除1-2扇 |  | 樘 | 44
9 | 011610002015 | 金属门窗拆除 |  | 铝合金窗拆除3-4扇 |  | 樘 | 10
10 | 011612002001 | 卫生洁具拆除 |  | 卫生间洁具拆除、垃圾外运 |  | 套 | 2
11 | 011614002001 | 柜体拆除 |  | 壁柜拆除、垃圾外运 |  | 个 | 9
12 | 011606003001 | 天棚面龙骨及饰面拆除 |  | 1、拆除的基层类型：天棚 2、龙骨及饰面种类：原轻钢龙骨石膏板、铝板吊顶等 3、垃圾清理并外运，外运距离由投标人根据现场踏勘情况自行考虑 4、清单按水平投影面积计算 |  | m2 | 280.61
13 | 011608002001 | 铲除涂料面 |  | 1、铲除部位名称：原乳胶漆墙面拆除 2、垃圾清理并外运，外运距离由投标人根据现场踏勘情况自行考虑 |  | m2 | 1998.59
本页小计
【新点2013清单造价江苏版 V10.3.6】
分部分项工程和单价措施项目清单与计价表
工程名称：吕城人民法庭修缮工程 |  |  |  |  | 标段： |  |  |  |  | 第2页 共8页
序号 | 项目编码 | 项目名称 |  | 项目特征描述 |  | 计量 单位 | 工程量 | 金额（元）
[8 empty] | 综合单价 | 合价 |  | 其中
暂估价
14 | 011606001001 | 楼地面龙骨及饰面拆除 |  | 旧木地板拆除、垃圾外运 |  | m2 | 145
分部小计
门垛砌墙、屋面防水及化粪池
15 | 010401003007 | 实心砖墙 |  | 1、砖品种、规格、强度等级：水泥砖 2、墙体类型：240内墙 3、砂浆强度等级、配合比：M7.5混合砂浆 |  | m3 | 3.6
16 | 011201001004 | 墙面一般抹灰 |  | 1、墙体类型：内墙 2、刷界面剂一道 3、底层厚度、砂浆配合比：12mm厚1:3水泥砂浆打底扫毛 4、面层厚度、砂浆配合比：8mm厚1:2水泥砂浆 抹面 |  | m2 | 24.72
17 | 011204004005 | 干挂石材钢骨架 |  | 1、骨架种类、规格：5#镀锌角钢 |  | t | 0.36
18 | 011204001009 | 石材墙面 |  | 1、龙骨材料种类、规格、中距：4#镀锌方钢，石材干挂配件 2、面层材料品种、规格、颜色：大理石（甲方选色） 3、详见设计图纸 |  | m2 | 24
19 | 011105002004 | 石材磨边 |  | 45°斜边 |  | m | 80
20 | 011508004001 | 大理石烫金字 |  | 阴刻，烫金 |  | cm | 250
21 | 010902001001 | 屋面卷材防水 |  | 1、卷材品种、规格、厚度：SBS改性沥青防水卷材，厚度4mm， 热熔满铺法 2、防水层数：单层 |  | m2 | 212.64
22 | 040504008001 | 整体化粪池 |  | 门卫成品化粪池 |  | 座 | 1
分部小计
地面工程
本页小计
【新点2013清单造价江苏版 V10.3.6】
分部分项工程和单价措施项目清单与计价表
工程名称：吕城人民法庭修缮工程 |  |  |  |  | 标段： |  |  |  |  | 第3页 共8页
序号 | 项目编码 | 项目名称 |  | 项目特征描述 |  | 计量 单位 | 工程量 | 金额（元）
[8 empty] | 综合单价 | 合价 |  | 其中
暂估价
23 | 011102001001 | 石材楼地面（门石及围边） |  | 1、找平层厚度、砂浆配合比：30mm厚干硬性水泥砂浆 2、结合层厚度、砂浆配合比：1mm厚素水泥砂浆 3、面层材料品种、规格、颜色：20mm厚石材（云朵拉灰） 4、嵌缝材料种类：白水泥擦缝 5、防护层材料种类：成品保护 6、包含开槽、磨边倒角、切割 |  | m2 | 3
24 | 011102003009 | 块料楼地面 |  | 1、找平层厚度、砂浆配合比：40mm厚1：3干硬性水泥砂浆结合层 2、结合层厚度、砂浆配合比：1mm厚素水泥砂浆 3、面层材料品种、规格、颜色：600*600mm防滑地砖 4、嵌缝材料种类：白水泥擦缝 5、防护层材料种类：成品保护 6、包含磨边倒角、切割 |  | m2 | 399.69
25 | 011102003010 | 块料楼地面 |  | 1、找平层厚度、砂浆配合比：3cm干硬性水泥砂浆 2、面层材料品种、规格、颜色：300*300防滑地砖 |  | m2 | 15.32
26 | 011104002001 | 竹、木（复合）地板 |  | 1、面层材料品种、规格、颜色：复合地板 |  | m2 | 285.44
27 | 011105005001 | 木质踢脚线 |  | 1、踢脚线高度：8CM 2、面层材料品种、规格、颜色：复合地板配套木踢脚线 |  | m | 352
28 | 011105006001 | 金属踢脚线 |  | 1、踢脚线高度：80mm 2、基层材料种类、规格：18mm厚阻燃板 3、面层材料品种、规格、颜色：1.5mm灰钛不锈钢板 |  | m | 93
分部小计
顶面
本页小计
【新点2013清单造价江苏版 V10.3.6】
分部分项工程和单价措施项目清单与计价表
工程名称：吕城人民法庭修缮工程 |  |  |  |  | 标段： |  |  |  |  | 第4页 共8页
序号 | 项目编码 | 项目名称 |  | 项目特征描述 |  | 计量 单位 | 工程量 | 金额（元）
[8 empty] | 综合单价 | 合价 |  | 其中
暂估价
29 | 011302001007 | 吊顶天棚 |  | 1、吊顶形式、吊杆规格、高度：复杂吊顶，不上人型，8mm镀锌全丝杆吊筋 2、龙骨材料种类、规格、中距：60系列轻钢龙骨(主龙骨60mm,次龙骨50mm) 3、基层材料种类、规格：跌级部分15mm厚玻镁板 4、面层材料品种、规格、：双层9.5mm厚纸面石膏板（跌级部位为单层） 5、嵌缝材料种类：板缝贴自粘纸胶带 6、防护材料种类：板面钉眼封点防锈漆 7、清单工程量按吊顶水平投影面积计，投标人综合考虑侧面面积报价 8、备注：含透光软膜 |  | m2 | 193.27
30 | 011304001001 | 灯带（槽） |  | 1、灯带型式、尺寸：回光灯槽，130+80mm 2、材料品种、规格：15mm厚玻镁板，9.5mm厚纸面石膏板 3、具体详见设计图纸1F-E07 |  | m | 78
31 | 011302001005 | 吊顶天棚 |  | 1、吊顶形式、吊杆规格、高度：简单吊顶，不上人型，8mm镀锌全丝杆吊筋 2、龙骨材料种类、规格、中距：成品不锈钢吊挂件 3、面层材料品种、规格、：600*300铝扣板 4、压条材料种类、规格：配套金属收口条 |  | m2 | 82.97
本页小计
【新点2013清单造价江苏版 V10.3.6】
分部分项工程和单价措施项目清单与计价表
工程名称：吕城人民法庭修缮工程 |  |  |  |  | 标段： |  |  |  |  | 第5页 共8页
序号 | 项目编码 | 项目名称 |  | 项目特征描述 |  | 计量 单位 | 工程量 | 金额（元）
[8 empty] | 综合单价 | 合价 |  | 其中
暂估价
32 | 011302001017 | 吊顶天棚 |  | 1、吊顶形式、吊杆规格、高度：简单吊顶，不上人型，8mm镀锌全丝杆吊筋 2、龙骨材料种类、规格、中距：成品不锈钢吊挂件 3、面层材料品种、规格、：300*300铝扣板 4、压条材料种类、规格：配套金属收口条 |  | m2 | 15.32
33 | 011302001001 | 吊顶天棚 |  | 1、吊顶形式、吊杆规格、高度：简单吊顶，不上人型，8mm镀锌全丝杆吊筋 2、龙骨材料种类、规格、中距：60系列轻钢龙骨(主龙骨60mm,次龙骨50mm) 3、面层材料品种、规格、：9.5mm厚单层纸面石膏板 4、嵌缝材料种类：板缝贴自粘纸胶带 5、防护材料种类：板面钉眼封点防锈漆 6、门卫新做及修补 |  | m2 | 59
34 | 011406001001 | 抹灰面油漆 |  | 1、基层类型：天棚面（石膏板吊顶） 2、腻子种类：白水泥 3、刮腻子遍数：三遍 4、油漆品种、刷漆遍数：白色乳胶漆三遍 |  | m2 | 750.44
分部小计
墙面
本页小计
【新点2013清单造价江苏版 V10.3.6】
分部分项工程和单价措施项目清单与计价表
工程名称：吕城人民法庭修缮工程 |  |  |  |  | 标段： |  |  |  |  | 第6页 共8页
序号 | 项目编码 | 项目名称 |  | 项目特征描述 |  | 计量 单位 | 工程量 | 金额（元）
[8 empty] | 综合单价 | 合价 |  | 其中
暂估价
35 | 011204003001 | 块料墙面 |  | 1、墙体类型：内墙 2、找平层：15mm厚1:3水泥砂浆找平 3、安装方式：5mm1:2水泥砂浆（内掺901胶）粘贴 4、面层材料品种、规格、颜色：600*300mm墙砖 5、缝宽、嵌缝材料种类：白水泥擦缝 6、防护材料种类：成品保护 7、包含磨边倒角、切割 |  | m2 | 74.08
36 | 011210005001 | 成品隔断 |  | 1、隔断材料品种、规格、颜色：18mm厚三聚氰胺板隔断，高度2.1m 2、配件品种、规格：不锈钢 3、位置：卫生间 |  | 间 | 2
37 | 011210003001 | 玻璃隔断 |  | 1、边框材料种类、规格：40宽黑色型材边框 2、玻璃品种、规格、颜色：12mm钢化玻璃 |  | m2 | 3.12
38 | 011207001003 | 墙面装饰板 |  | 1、龙骨材料种类、规格、中距：木龙骨 2、基层材料种类、规格：12mm阻燃板 3、面层材料品种、规格、颜色：10mm厚成品木饰面 4、背景：会议室墙面 |  | m2 | 19.44
39 | 011207001007 | 墙面装饰板 |  | 1、基层材料种类、规格：12mm阻燃板 2、面层材料品种、规格、颜色：吸音装饰格栅板 |  | m2 | 271.4
40 | 011207001002 | 墙面装饰板 |  | 1、龙骨材料种类、规格、中距：50*50镀锌方管 2、面层材料品种、规格、颜色：2.5烤漆铝板 3、位置：门头 |  | m2 | 4.8
本页小计
【新点2013清单造价江苏版 V10.3.6】
分部分项工程和单价措施项目清单与计价表
工程名称：吕城人民法庭修缮工程 |  |  |  |  | 标段： |  |  |  |  | 第7页 共8页
序号 | 项目编码 | 项目名称 |  | 项目特征描述 |  | 计量 单位 | 工程量 | 金额（元）
[8 empty] | 综合单价 | 合价 |  | 其中
暂估价
41 | 011406001002 | 抹灰面油漆 |  | 1、基层类型：墙面 2、腻子种类：白水泥 3、刮腻子遍数：三遍 4、油漆品种、刷漆遍数：白色乳胶漆三遍 |  | m2 | 1248
分部小计
0108 门窗工程
42 | 010801002001 | 木质门带套 |  | 1、门代号及洞口尺寸：定制浅色成品木质免漆门连套800mm~900*2000~2100mm 2、五金配件：不锈钢执手锁一把、不锈钢铰链三只、不锈钢门吸一个 3、含运输及安装 |  | 樘 | 29
43 | 010808001001 | 木门窗套 |  | 成品门套（门洞处） |  | m | 13.56
44 | 011206001002 | 石材窗台板 |  | 1.10mm厚1：2水泥砂粘结层，4cm厚云朵灰大理石窗台板，留5mm工艺缝建筑专用胶 2.石材磨边、开槽、倒角等加工：详见图纸； 3.具体施工工艺、尺寸、嵌勾缝、规格、损耗、辅材、质量要求详见图纸、相关规范/标准、质量验收标准、消防验收标准； |  | m2 | 18.37
45 | 010807001002 | 金属（塑钢、断桥）窗 |  | 1、框、扇材质：2.0厚铝合金中空玻璃窗 2、玻璃品种、厚度：5+9A+5中空钢化玻璃 |  | m2 | 157.91
46 | 010805004001 | 电动伸缩门 |  | 1、门框或扇外围尺寸：长度9m 2、门材质：不锈钢电动伸缩门，高度1.2m~1.5m 3、品牌：九竹 |  | 樘 | 1
分部小计
其他
本页小计
【新点2013清单造价江苏版 V10.3.6】
分部分项工程和单价措施项目清单与计价表
工程名称：吕城人民法庭修缮工程 |  |  |  |  | 标段： |  |  |  |  | 第8页 共8页
序号 | 项目编码 | 项目名称 |  | 项目特征描述 |  | 计量 单位 | 工程量 | 金额（元）
[8 empty] | 综合单价 | 合价 |  | 其中
暂估价
47 | 010810003004 | 窗帘盒 |  | 1、窗帘盒材质、规格：暗窗帘盒，18mm厚阻燃板基层，9.5mm厚石膏板面层，展开宽度400mm |  | m | 3.5
48 | 011505001001 | 洗漱台 |  | 1、材料品种、规格、颜色：人造大理石台板 2、支架、配件品种、规格：40*40*4mm镀锌角钢、成品木饰面柜 |  | m | 3.17
49 | 011505010001 | 镜面玻璃 |  | 1、1.2mm镜面不锈钢边框 2、5mm成品防雾银镜 |  | m2 | 4.5
50 | 011508002003 | 水晶字制作 |  | 2cm雪弗板+3mm雕刻水晶字 |  | cm | 3800
51 | 011508002001 | 亚克力字制作 |  | 2cm雪弗板+3mm亚克力雕刻字 |  | cm | 6500
分部小计
分部分项合计
1 | 011701006001 | 满堂脚手架 |  |  |  | m2 | 970
2 | 011703001001 | 垂直运输 |  |  |  | m2 | 970
单价措施合计
本页小计
合 计
【新点2013清单造价江苏版 V10.3.6】

## 5.2 表-11 总价措施项目清单与计价表
总价措施项目清单与计价表
工程名称：吕城人民法庭修缮工程 | [5 empty] | 标段： |  |  |  |  | 第1页 共3页
序号 | 项目编码 | 项目名称 |  | 计算基础 | 费率（%） |  | 金额（元） |  | 调整 费率（%） | 调整后 金额（元） |  | 备注
1 | 011707001001 | 安全文明施工费
1.1 |  | 基本费 |  | 分部分项合计+单价措施项目合计-除税工程设备费 | 1.500
1.2 |  | 增加费 |  | 分部分项合计+单价措施项目合计-除税工程设备费
1.3 |  | 扬尘污染防治增加费 |  | 分部分项合计+单价措施项目合计-除税工程设备费 | 0.210
2 | 011707002001 | 夜间施工 |  | 分部分项合计+单价措施项目合计-除税工程设备费
3 | 011707003001 | 非夜间施工照明 |  | 分部分项合计+单价措施项目合计-除税工程设备费 | [7 empty] | 在计取非夜间施工照明费时，建筑工程、仿古工程、修缮土建部分仅地下室（地宫）部分可计取；单独装饰、安装工程、园林绿化工程、修缮安装部分仅特殊施工部位内施工项目可计取
4 | 011707004001 | 二次搬运 |  | 分部分项合计+单价措施项目合计-除税工程设备费
5 | 011707005001 | 冬雨季施工 |  | 分部分项合计+单价措施项目合计-除税工程设备费
【新点2013清单造价江苏版 V10.3.6】
编制人（造价人员）： | [7 empty] | 复核人（造价工程师）：
总价措施项目清单与计价表
工程名称：吕城人民法庭修缮工程 | [5 empty] | 标段： |  |  |  |  | 第2页 共3页
序号 | 项目编码 | 项目名称 |  | 计算基础 | 费率（%） |  | 金额（元） |  | 调整 费率（%） | 调整后 金额（元） |  | 备注
6 | 011707006001 | 地上、地下设施、建筑物的临时保护设施 |  | 分部分项合计+单价措施项目合计-除税工程设备费
7 | 011707007001 | 已完工程及设备保护 |  | 分部分项合计+单价措施项目合计-除税工程设备费
8 | 011707008001 | 临时设施 |  | 分部分项合计+单价措施项目合计-除税工程设备费
9 | 011707009001 | 赶工措施 |  | 分部分项合计+单价措施项目合计-除税工程设备费
10 | 011707010001 | 工程按质论价 |  | 分部分项合计+单价措施项目合计-除税工程设备费
11 | 011707011001 | 住宅分户验收 |  | 分部分项合计+单价措施项目合计-除税工程设备费 | [7 empty] | 在计取住宅分户验收时，大型土石方工程、桩基工程和地下室部分不计入计费基础
12 | 011707012001 | 建筑工人实名制费用 |  | 分部分项合计+单价措施项目合计-除税工程设备费 | [7 empty] | 建筑工人实名制设备由建筑工人工资专用账户开户银行提供的，建筑工人实名制费用按表中费率乘以0.5系数计取
13 | 011707091001 | 特殊条件下施工增加费 |  | 分部分项合计+单价措施项目合计-除税工程设备费
【新点2013清单造价江苏版 V10.3.6】
编制人（造价人员）： | [7 empty] | 复核人（造价工程师）：
总价措施项目清单与计价表
工程名称：吕城人民法庭修缮工程 | [5 empty] | 标段： |  |  |  |  | 第3页 共3页
序号 | 项目编码 | 项目名称 |  | 计算基础 | 费率（%） |  | 金额（元） |  | 调整 费率（%） | 调整后 金额（元） |  | 备注
14 | 011707015001 | 智慧工地费用 |  | 分部分项合计+单价措施项目合计-除税工程设备费 | [7 empty] | 现场安全隐患排查、人员信息动态管理、扬尘管控视频监控、高处作业防护预警、危大工程监测预警和集成平台等设备、软件和管理费用。
【新点2013清单造价江苏版 V10.3.6】
编制人（造价人员）： | [7 empty] | 复核人（造价工程师）：

## 5.3 表-12 其他项目清单与计价汇总表
其他项目清单与计价汇总表
工程名称：吕城人民法庭修缮工程 |  |  |  | 标段： |  |  | 第1页 共1页
序号 | 项目名称 |  | 金额(元) |  | 结算金额(元) | 备注
1 | 暂列金额 |  | 50000.00
2 | 暂估价
2.1 | 材料暂估价
2.2 | 专业工程暂估价
3 | 计日工
4 | 总承包服务费
合 计 |  |  | 50000.00
【新点2013清单造价江苏版 V10.3.6】

## 5.4 表-12-1 暂列金额明细表
暂列金额明细表
工程名称：吕城人民法庭修缮工程 |  |  |  | 标段： |  | 第1页 共1页
序号 | 项目名称 |  | 计量单位 |  | 暂定金额(元) | 备注
1 | 不可预见费 |  |  |  | 50000.00
合 计 |  |  |  |  | 50000.00
【新点2013清单造价江苏版 V10.3.6】

## 5.5 表-13 规费、税金项目计价表
规费、税金项目计价表
工程名称：吕城人民法庭修缮工程 |  |  |  | 标段： |  |  |  | 第1页 共1页
序号 | 项目名称 |  | 计算基础 |  | 计算基数(元) |  | 计算费率(％) |  | 金额(元)
1 | 规费 |  | 环境保护税+社会保险费+住房公积金 |  |  |  | 100.000
1.1 | 社会保险费 |  | 分部分项工程费+措施项目费+其他项目费-除税工程设备费 |  |  |  | 3.800
1.2 | 住房公积金 |  | 分部分项工程费+措施项目费+其他项目费-除税工程设备费 |  |  |  | 0.670
1.3 | 环境保护税 |  | 分部分项工程费+措施项目费+其他项目费-除税工程设备费
2 | 税金 |  | 分部分项工程费+措施项目费+其他项目费+规费-除税甲供材料和甲供设备费/1.01 |  |  |  | 9.000
合 计
【新点2013清单造价江苏版 V10.3.6】
编制人（造价人员）： | [5 empty] | 复核人（造价工程师）：