## 封-1 招标工程量清单封面
|  | 海州区新坝镇2024年度宜居宜业和美乡村建设项目 |  | 工程
招 标 工 程 量 清 单
招 标 人：
(单位盖章)
造价咨询人：
(单位盖章)
封-1

## 扉-1 招标工程量清单扉页
|  | 海州区新坝镇2024年度宜居宜业和美乡村建设项目 |  |  | 工程
招 标 工 程 量 清 单
招 标 人： |  |  | 造价咨询人：
| （单位盖章） |  |  | (单位资质专用章)
法定代表人 或其授权人： |  |  | 法定代表人 或其授权人：
| (签字或盖章) |  |  | (签字或盖章)
编 制 人： |  |  | 复 核 人：
| (造价人员签字盖专用章) |  |  | (造价工程师签字盖专用章)
编 制 时 间： |  |  | 复 核 时 间：
扉-1

## 表-01 总说明
总 说 明
工程名称： 海州区新坝镇2024年度宜居宜业和美乡村建设项目 | 第 1 页 共 1 页
一、工程概况 本工程为海州区新坝镇2024年度宜居宜业和美乡村建设项目，具体做法详见施工图及设计说明。 二、工程招标范围 海州区新坝镇2024年度宜居宜业和美乡村建设项目，包括建筑、安装、市政工程，详见工程量清单。 三、清单编制依据 1.《建设工程工程量清单计价规范》GB 50500-2013、《房屋建筑与装饰工程工程量计算规范》GB 50854-2013、《通用安装工程工程量计算规范》GB 50856-2013、《市政工程工程量计算规范》GB 50857-2013及解释和勘误。 2.本工程施工图。 3.与本工程有关的标准（包括标准图集）、规范、技术资料。 4.招标文件。 5.其他相关文件、资料。 四、其他说明事项 1.施工现场情况：以现场踏勘情况为准。 2.交通运输情况：以现场踏勘情况为准。 3.自然地理条件：本工程位于连云港市海州区新坝镇。 4.环境保护要求：满足省、市及当地政府对环境保护的相关要求和规定。 5.分部分项工程量清单中对工程项目的项目特征及具体做法只作重点描述，详细情况见施工图设计、技术说明及相关标准图集。组价时应结合投标人现场勘察情况包括完成所有工序工作内容的全部费用。 6.投标人报价应充分考虑施工现场周边的实际情况对施工的影响。 7.本工程混凝土采用预拌混凝土、砂浆采用预拌砂浆。 8.本说明未尽事项，以计价规范、工程量计算规范、计价管理办法、招标文件以及有关的法律、法规、建设行政主管部门颁发的文件为准。
表-01

## 表-08 分部分项工程和单价措施项目清单与计价表【口北组-
分部分项工程和单价措施项目清单与计价表
工程名称：口北组-路面 | [5 empty] | 标段：海州区新坝镇2024年度宜居宜业和美乡村建设项目 |  |  | 第 1 页 共 2 页
序号 | 项目编码 | 项目名称 | 项目特征描述 | 计量单位 | 工程量 |  | 金额（元）
[7 empty] | 综合单价 | 综合合价 |  | 其中：暂估价
整个项目
1 | 040101001001 | 挖一般土方 | 1.土壤类别:投标人自行踏勘现场确定 2.弃土运距等投标人自行考虑 | m3 | 273.83
2 | 040203006001 | 沥青混凝土路面 | 1.40mm厚中粒石沥青混凝土路面 2.80mm厚C25混凝土路面 3.300mm厚碎石 4.路基碾压，压实系数≥93% 5.含模板安拆 | m2 | 100
3 | 040203006002 | 沥青混凝土路面 | 1.40mm厚中粒石沥青混凝土路面 2.原混凝土路面清理 | m2 | 2200
4 | 040203007001 | 水泥混凝土路面 | 1.120mm厚C25混凝土 2.250mm厚天然级配砂石 3.路基碾压，压实系数≥93% 4.含模板安拆 | m2 | 190
5 | 040203007002 | 水泥混凝土路面 | 1.C25混凝土找平（平均约6cm） 2.原混凝土路面清理 3.含模板安拆 4.投标人踏勘现场自行考虑 | m2 | 500
6 | 040202011001 | 碎石 | 1.部分路面标高过低处回填碎石 2.其他要求详见图纸 | m3 | 631.22
本页小计
注：为计取规费等的使用，可在表中增设其中：“定额人工费”。
表—08
分部分项工程和单价措施项目清单与计价表
工程名称：口北组-路面 | [5 empty] | 标段：海州区新坝镇2024年度宜居宜业和美乡村建设项目 |  |  | 第 2 页 共 2 页
序号 | 项目编码 | 项目名称 | 项目特征描述 | 计量单位 | 工程量 |  | 金额（元）
[7 empty] | 综合单价 | 综合合价 |  | 其中：暂估价
7 | 040204002001 | 透水砖地面 | 1.60mm厚混凝土路面砖 2.30mm厚DS M15砂浆结合层 3.150mm厚3:7灰土垫层 4.路基碾压，压实系数≥93% | m2 | 456.92
8 | 050201001002 | 青石板地面 | 1.20mm厚青石板铺设 2.30mm厚DS M15砂浆结合层 3.120mm厚C25混凝土 4.250mm厚天然级配砂石 5.路基碾压，压实系数≥93% | m2 | 50
9 | 050201001003 | 木饰面板地面 | 1.塑木板25*140mm 2.塑木龙骨间距300-350mm 3.20mm厚水泥砂浆找平层 | m2 | 30
分部分项合计
措施项目
10 | 041106001001 | 大型机械设备进出场及安拆 |  | 项 | 1
单价措施合计
本页小计
合 计
注：为计取规费等的使用，可在表中增设其中：“定额人工费”。
表—08

## 表-11 总价措施项目清单与计价表【口北组-路面】
总价措施项目清单与计价表
工程名称：口北组-路面 |  |  |  | 标段：海州区新坝镇2024年度宜居宜业和美乡村建设项目 |  |  |  | 第 1 页 共 2 页
序号 | 项目编码 | 项目名称 | 计算基础 |  | 费率 (%) | 金额 (元) | 调整 费率 (%) |  | 调整后 金额(元) | 备注
1 | 041109001001 | 安全文明施工费
1.1 | 1.1 | 基本费 | 分部分项合计+技术措施项目合计-分部分项设备费-技术措施项目设备费 |  | 1.5
1.2 | 1.2 | 增加费 | 分部分项合计+技术措施项目合计-分部分项设备费-技术措施项目设备费 |  | 0.48
1.3 | 1.3 | 扬尘污染防治增加费 | 分部分项合计+技术措施项目合计-分部分项设备费-技术措施项目设备费 |  | 0.31
2 | 041109010001 | 按质论价 | 分部分项合计+技术措施项目合计-分部分项设备费-技术措施项目设备费 |  | 0
3 | 041109002001 | 夜间施工 | 分部分项合计+技术措施项目合计-分部分项设备费-技术措施项目设备费
4 | 041109003001 | 二次搬运 | 分部分项合计+技术措施项目合计-分部分项设备费-技术措施项目设备费
5 | 041109004001 | 冬雨季施工 | 分部分项合计+技术措施项目合计-分部分项设备费-技术措施项目设备费
6 | 041109006001 | 地上、地下设施、建筑物的临时保护设施 | 分部分项合计+技术措施项目合计-分部分项设备费-技术措施项目设备费
7 | 041109007001 | 已完工程及设备保护 | 分部分项合计+技术措施项目合计-分部分项设备费-技术措施项目设备费
8 | 041109008001 | 临时设施 | 分部分项合计+技术措施项目合计-分部分项设备费-技术措施项目设备费
9 | 041109009001 | 赶工措施 | 分部分项合计+技术措施项目合计-分部分项设备费-技术措
编制人（造价人员）： |  |  |  | 复核人（造价工程师）：
表-11
总价措施项目清单与计价表
工程名称：口北组-路面 |  |  |  | 标段：海州区新坝镇2024年度宜居宜业和美乡村建设项目 |  |  |  | 第 2 页 共 2 页
序号 | 项目编码 | 项目名称 | 计算基础 |  | 费率 (%) | 金额 (元) | 调整 费率 (%) |  | 调整后 金额(元) | 备注
施项目设备费
10 | 041109011001 | 建筑工人实名制 | 分部分项合计+技术措施项目合计-分部分项设备费-技术措施项目设备费 | [6 empty] | 建筑工人实名制设备由建筑工人工资专用账户开户银行提供的，建筑工人实名制费用按表中费率乘以0.5系数计取
11 | 041109012001 | 特殊施工降效 | 分部分项合计+技术措施项目合计-分部分项设备费-技术措施项目设备费
12 | 041109013001 | 交通组织维护 | 分部分项合计+技术措施项目合计-分部分项设备费-技术措施项目设备费
13 | 041109014001 | 协管费 | 分部分项合计+技术措施项目合计-分部分项设备费-技术措施项目设备费
14 | 041109015001 | 智慧工地费用 | 分部分项合计+技术措施项目合计-分部分项设备费-技术措施项目设备费
合 计
编制人（造价人员）： |  |  |  | 复核人（造价工程师）：
表-11

## 表-12 其他项目清单与计价汇总表【口北组-路面】
其他项目清单与计价汇总表
工程名称：口北组-路面 |  | 标段：海州区新坝镇2024年度宜居宜业和美乡村建设项目 |  |  | 第 1 页 共 1 页
序号 | 项目名称 |  | 金额（元） | 结算金额（元） |  | 备注
一 | 其他项目
1 | 暂列金额 |  |  |  |  | 明细详见表-12-1
2 | 暂估价
2.1 | 材料(工程设备)暂估价 |  | - |  |  | 明细详见表-12-2
2.2 | 专业工程暂估价 |  |  |  |  | 明细详见表-12-3
3 | 计日工 |  |  |  |  | 明细详见表-12-4
4 | 总承包服务费 |  |  |  |  | 明细详见表-12-5
5 | 索赔与现场签证 |  | - |  |  | 明细详见表-12-6
合 计 | [5 empty] | —
表—12

## 表-12-4 计日工表【口北组-路面】
计日工表
工程名称：口北组-路面 |  |  |  |  | 标段：海州区新坝镇2024年度宜居宜业和美乡村建设项目 |  | 第 1 页 共 1 页
编号 | 项目名称 | 单位 | 暂定数量 | 实际数量 |  | 综合单价(元) |  | 合价（元）
[8 empty] | 暂定 | 实际
1 | 人工
1.1
人工小计
2 | 材料
2.1
材料小计
3 | 机械
3.1
机械小计
4 | 企业管理费和利润
4.1
企业管理费和利润小计
总计
表—12—4

## 表-13 规费、税金项目清单与计价表【口北组-路面】
规费、税金项目清单与计价表
工程名称：口北组-路面 |  |  | 标段：海州区新坝镇2024年度宜居宜业和美乡村建设项目 |  | 第 1 页 共 1 页
序号 | 项目名称 | 计算基础 |  | 计算基数 |  | 计算费率(%) | 金额(元)
1 | 规费 | 社会保险费+住房公积金+环境保护税
1.1 | 社会保险费 | 分部分项工程+措施项目+其他项目-分部分项设备费-技术措施项目设备费 |  |  |  | 2
1.2 | 住房公积金 | 分部分项工程+措施项目+其他项目-分部分项设备费-技术措施项目设备费 |  |  |  | 0.34
1.3 | 环境保护税 | 分部分项工程+措施项目+其他项目-分部分项设备费-技术措施项目设备费 |  |  |  | 0.1
2 | 税金 | 分部分项工程+措施项目+其他项目+规费-(甲供材料费+甲供主材费+甲供设备费)/1.01 |  |  |  | 9
合 计
表—13

## 表-08 分部分项工程和单价措施项目清单与计价表【口北组-_1
分部分项工程和单价措施项目清单与计价表
工程名称：口北组-景观 | [5 empty] | 标段：海州区新坝镇2024年度宜居宜业和美乡村建设项目 |  |  | 第 1 页 共 20 页
序号 | 项目编码 | 项目名称 | 项目特征描述 | 计量单位 | 工程量 |  | 金额（元）
[7 empty] | 综合单价 | 综合合价 |  | 其中：暂估价
拆除工程
1 | 011601001001 | 废弃卫生间拆除 | 1.原废弃卫生间拆除，长2*宽3*高3m，含基础及粪坑拆除 2.含建筑垃圾等废弃物外运，并清理平整现场 3.投标人踏勘现场，自行考虑 | 项 | 1
墙、柱面装饰与隔断、幕墙工程
2 | 011406001006 | 外墙面1（空鼓部位） | 1.原乳胶漆墙面高压水枪冲洗清理，铲除空鼓，用WPM20湿拌水泥砂浆修补找平 2.水泥砂浆找平 3.5mm厚聚合物防水砂浆 4.满刮柔性防水腻子两道找平，干燥后用砂纸磨平 5.乳胶漆面层涂料两遍 | m2 | 240
3 | 011406001001 | 外墙面1（非空鼓部位） | 1.原乳胶漆墙面高压水枪冲洗清理 2.水泥砂浆找平 3.5mm厚聚合物防水砂浆 4.满刮柔性防水腻子两道找平，干燥后用砂纸磨平 5.乳胶漆面层涂料两遍 | m2 | 2160
本页小计
注：为计取规费等的使用，可在表中增设其中：“定额人工费”。
表—08
分部分项工程和单价措施项目清单与计价表
工程名称：口北组-景观 | [5 empty] | 标段：海州区新坝镇2024年度宜居宜业和美乡村建设项目 |  |  | 第 2 页 共 20 页
序号 | 项目编码 | 项目名称 | 项目特征描述 | 计量单位 | 工程量 |  | 金额（元）
[7 empty] | 综合单价 | 综合合价 |  | 其中：暂估价
4 | 011406001003 | 外墙面2（空鼓部位） | 1.原乳胶漆墙面高压水枪冲洗清理，出现空鼓需铲除，用WPM20湿拌水泥砂浆修补找平 2.墙绘专用漆(丙烯颜料调色)，罩面漆一遍 3.墙绘内容应满足建设单位要求或绘制前应征得建设单位同意 | m2 | 100
5 | 011406001007 | 外墙面2（非空鼓部位） | 1.原乳胶漆墙面高压水枪冲洗清理 2.墙绘专用漆(丙烯颜料调色)，罩面漆一遍 3.墙绘内容应满足建设单位要求或绘制前应征得建设单位同意 | m2 | 900
小广场
6 | 040203007001 | 细沙地 | 1.300mm厚细沙层 2.100mm中细沙层 3.土工布隔离层 4.50mm厚小豆石 5.250mm厚天然级配砂石 6.路基碾压，压实系数≥93% | m2 | 15
7 | 040202011001 | 碎石 | 1.部分路面标高过低处回填碎石 2.其他要求详见图纸 | m3 | 6
本页小计
注：为计取规费等的使用，可在表中增设其中：“定额人工费”。
表—08
分部分项工程和单价措施项目清单与计价表
工程名称：口北组-景观 | [5 empty] | 标段：海州区新坝镇2024年度宜居宜业和美乡村建设项目 |  |  | 第 3 页 共 20 页
序号 | 项目编码 | 项目名称 | 项目特征描述 | 计量单位 | 工程量 |  | 金额（元）
[7 empty] | 综合单价 | 综合合价 |  | 其中：暂估价
8 | 040204002001 | 透水砖地面 | 1.60mm厚混凝土路面砖 2.30mm厚DS M15砂浆结合层 3.150mm厚3:7灰土垫层 4.路基碾压，压实系数≥93% | m2 | 43.08
9 | 050201001001 | 鹅卵石地面 | 1.30mm厚干硬性砂浆铺设鹅卵石 2.30mm厚DS M15砂浆结合层 3.150mm厚3:7灰土垫层 4.路基碾压，压实系数≥93% | m2 | 12
10 | 050307019001 | 成品石磨小品 | 1.直径2000mm成品石磨小品200mm厚 2.C20混凝土基础 3.其他要求详见图纸 | 套 | 1
11 | 050305006001 | 石桌石凳 | 1.成品农家石凳，一桌四凳 2.其他要求详见图纸 | 套 | 1
本页小计
注：为计取规费等的使用，可在表中增设其中：“定额人工费”。
表—08
分部分项工程和单价措施项目清单与计价表
工程名称：口北组-景观 | [5 empty] | 标段：海州区新坝镇2024年度宜居宜业和美乡村建设项目 |  |  | 第 4 页 共 20 页
序号 | 项目编码 | 项目名称 | 项目特征描述 | 计量单位 | 工程量 |  | 金额（元）
[7 empty] | 综合单价 | 综合合价 |  | 其中：暂估价
12 | 050305002001 | 休闲长椅（弧形） | 1.100mm厚C25垫层 2.150mm高C25带形基础 3.M10水泥砂浆砌筑MU20混凝土实心砖 4.顶部10mm厚水泥砂浆找平层，塑木龙骨间距300-350mm，塑木板25*140mm 5.侧面10mm厚水泥砂浆找平层(纤维网格布)，界面剂一道，专用胶粘剂粘贴文化砖 6.含土方开挖回填、钢筋等 7.其他要求详见图纸 | m | 9.27
13 | 050307010001 | 防腐木小围墙 | 1.21mm厚防腐木楔牢，总长6900mm，最高处突出地面500mm高 2.其他要求详见图纸 | 项 | 1
14 | 050307009006 | 石磨盘 | 1.φ800石磨盘5个，200mm厚 2.C20混凝土基础 3.其他要求详见图纸 | 个 | 5
围墙节点1
15 | 010101003006 | 挖沟槽土方 | 1.土壤类别:投标人自行勘察现场确定 2.弃土运距:投标人自行考虑 | m3 | 2.43
本页小计
注：为计取规费等的使用，可在表中增设其中：“定额人工费”。
表—08
分部分项工程和单价措施项目清单与计价表
工程名称：口北组-景观 | [5 empty] | 标段：海州区新坝镇2024年度宜居宜业和美乡村建设项目 |  |  | 第 5 页 共 20 页
序号 | 项目编码 | 项目名称 | 项目特征描述 | 计量单位 | 工程量 |  | 金额（元）
[7 empty] | 综合单价 | 综合合价 |  | 其中：暂估价
16 | 010101003007 | 挖沟槽土方 | 1.土壤类别:投标人自行勘察现场确定 2.留作回填方 3.弃土运距:投标人自行考虑 | m3 | 10.03
17 | 010103001007 | 回填方 | 1.素土回填、压实 2.利用挖出土 3.运距等投标人自行考虑 | m3 | 10.03
18 | 010501001001 | 垫层 | 1.混凝土种类:预拌 2.混凝土强度等级:C20 | m3 | 1.04
19 | 010501002001 | 带形基础 | 1.混凝土种类:预拌 2.混凝土强度等级:C30 | m3 | 1.03
20 | 010515001003 | 现浇构件钢筋 | 1.钢筋种类、规格:Φ12以内 三级钢 | t | 0.039
21 | 010401001003 | 砖基础 | 1.砖品种、规格、强度等级:MU20混凝土实心砖 2.基础类型:条形 3.砂浆强度等级:水泥砂浆M10 | m3 | 0.36
本页小计
注：为计取规费等的使用，可在表中增设其中：“定额人工费”。
表—08
分部分项工程和单价措施项目清单与计价表
工程名称：口北组-景观 | [5 empty] | 标段：海州区新坝镇2024年度宜居宜业和美乡村建设项目 |  |  | 第 6 页 共 20 页
序号 | 项目编码 | 项目名称 | 项目特征描述 | 计量单位 | 工程量 |  | 金额（元）
[7 empty] | 综合单价 | 综合合价 |  | 其中：暂估价
22 | 010401003001 | 围墙 | 1.标高±0.000-0.45m 2.200mm厚，多孔砌块砖、小青砖（100*200*50mm）、屋面瓦（红色平瓦）砌筑 3.30mm厚C25现浇混凝土框架，外墙底漆一遍、外墙漆两遍，聚合物砂浆修补找平 4.顶部20mm厚塑木面板 5.含模板安拆、伸缩缝等 6.其他要求详见图纸 | m | 14.97
本页小计
注：为计取规费等的使用，可在表中增设其中：“定额人工费”。
表—08
分部分项工程和单价措施项目清单与计价表
工程名称：口北组-景观 | [5 empty] | 标段：海州区新坝镇2024年度宜居宜业和美乡村建设项目 |  |  | 第 7 页 共 20 页
序号 | 项目编码 | 项目名称 | 项目特征描述 | 计量单位 | 工程量 |  | 金额（元）
[7 empty] | 综合单价 | 综合合价 |  | 其中：暂估价
23 | 010401003002 | 围墙 | 1.标高±0.000-0.32m 2.200mm厚，多孔砌块砖、小青砖（100*200*50mm）、屋面瓦（红色平瓦）砌筑 3.30mm厚C25现浇混凝土框架，外墙底漆一遍、外墙漆两遍，聚合物砂浆修补找平 4.顶部20mm厚塑木面板 5.含模板安拆、伸缩缝等 6.其他要求详见图纸 | m | 2.07
围墙节点2
24 | 010101003008 | 挖沟槽土方 | 1.土壤类别:投标人自行勘察现场确定 2.弃土运距:投标人自行考虑 | m3 | 5.71
25 | 010101003009 | 挖沟槽土方 | 1.土壤类别:投标人自行勘察现场确定 2.留作回填方 3.弃土运距:投标人自行考虑 | m3 | 16.03
26 | 010103001008 | 回填方 | 1.素土回填、压实 2.利用挖出土 3.运距等投标人自行考虑 | m3 | 16.03
本页小计
注：为计取规费等的使用，可在表中增设其中：“定额人工费”。
表—08
分部分项工程和单价措施项目清单与计价表
工程名称：口北组-景观 | [5 empty] | 标段：海州区新坝镇2024年度宜居宜业和美乡村建设项目 |  |  | 第 8 页 共 20 页
序号 | 项目编码 | 项目名称 | 项目特征描述 | 计量单位 | 工程量 |  | 金额（元）
[7 empty] | 综合单价 | 综合合价 |  | 其中：暂估价
27 | 010501001002 | 垫层 | 1.混凝土种类:预拌 2.混凝土强度等级:C20 | m3 | 1.81
28 | 010501002002 | 带形基础 | 1.混凝土种类:预拌 2.混凝土强度等级:C30 | m3 | 1.8
29 | 010515001002 | 现浇构件钢筋 | 1.钢筋种类、规格:Φ12以内 三级钢 | t | 0.068
30 | 010401001002 | 砖基础 | 1.砖品种、规格、强度等级:MU20混凝土实心砖 2.基础类型:条形 3.砂浆强度等级:水泥砂浆M10 | m3 | 2.1
31 | 010403003001 | 石墙 | 1.石料种类、规格:石块围墙 2.砂浆强度等级、配合比:水泥砂浆M10 | m3 | 3.6
围墙节点3
32 | 010101003010 | 挖沟槽土方 | 1.土壤类别:投标人自行勘察现场确定 2.弃土运距:投标人自行考虑 | m3 | 3.13
33 | 010101003011 | 挖沟槽土方 | 1.土壤类别:投标人自行勘察现场确定 2.留作回填方 3.弃土运距:投标人自行考虑 | m3 | 11.49
本页小计
注：为计取规费等的使用，可在表中增设其中：“定额人工费”。
表—08
分部分项工程和单价措施项目清单与计价表
工程名称：口北组-景观 | [5 empty] | 标段：海州区新坝镇2024年度宜居宜业和美乡村建设项目 |  |  | 第 9 页 共 20 页
序号 | 项目编码 | 项目名称 | 项目特征描述 | 计量单位 | 工程量 |  | 金额（元）
[7 empty] | 综合单价 | 综合合价 |  | 其中：暂估价
34 | 010103001009 | 回填方 | 1.素土回填、压实 2.利用挖出土 3.运距等投标人自行考虑 | m3 | 11.49
35 | 010501001003 | 垫层 | 1.混凝土种类:预拌 2.混凝土强度等级:C20 | m3 | 1.22
36 | 010501002003 | 带形基础 | 1.混凝土种类:预拌 2.混凝土强度等级:C30 | m3 | 1.21
37 | 010507005001 | 压顶 | 1.混凝土种类:预拌 2.混凝土强度等级:C20 | m3 | 0.2
38 | 010515001001 | 现浇构件钢筋 | 1.钢筋种类、规格:Φ12以内 三级钢 | t | 0.072
39 | 010401001001 | 砖基础 | 1.砖品种、规格、强度等级:MU20混凝土实心砖 2.基础类型:条形 3.砂浆强度等级:水泥砂浆M10 | m3 | 0.7
40 | 010401007001 | 空花墙 | 1.砖品种、规格、强度等级:仿古青砖100*200*50mm 2.墙体类型:空花墙 3.砂浆强度等级、配合比:水泥砂浆M10 | m3 | 1.01
41 | 011203001001 | 零星项目一般抹灰 | 1.基层类型、部位:压顶 2.聚合物砂浆 | m2 | 8.06
本页小计
注：为计取规费等的使用，可在表中增设其中：“定额人工费”。
表—08
分部分项工程和单价措施项目清单与计价表
工程名称：口北组-景观 | [5 empty] | 标段：海州区新坝镇2024年度宜居宜业和美乡村建设项目 |  |  | 第 10 页 共 20 页
序号 | 项目编码 | 项目名称 | 项目特征描述 | 计量单位 | 工程量 |  | 金额（元）
[7 empty] | 综合单价 | 综合合价 |  | 其中：暂估价
42 | 011406001004 | 抹灰面油漆 | 1.部位:压顶 2.外墙底漆一遍，外墙漆两遍 3.聚合物砂浆修补找平 | m2 | 8.06
仓库节点
43 | 010101003012 | 挖沟槽土方 | 1.土壤类别:投标人自行勘察现场确定 2.弃土运距:投标人自行考虑 | m3 | 2.93
44 | 010101003013 | 挖沟槽土方 | 1.土壤类别:投标人自行勘察现场确定 2.留作回填方 3.弃土运距:投标人自行考虑 | m3 | 10.75
45 | 010103001010 | 回填方 | 1.素土回填、压实 2.利用挖出土 3.运距等投标人自行考虑 | m3 | 10.75
46 | 010501001004 | 垫层 | 1.混凝土种类:预拌 2.混凝土强度等级:C20 | m3 | 1.15
47 | 010501002004 | 带形基础 | 1.混凝土种类:预拌 2.混凝土强度等级:C30 | m3 | 1.14
48 | 010515001004 | 现浇构件钢筋 | 1.钢筋种类、规格:Φ12以内 三级钢 | t | 0.053
本页小计
注：为计取规费等的使用，可在表中增设其中：“定额人工费”。
表—08
分部分项工程和单价措施项目清单与计价表
工程名称：口北组-景观 | [5 empty] | 标段：海州区新坝镇2024年度宜居宜业和美乡村建设项目 |  |  | 第 11 页 共 20 页
序号 | 项目编码 | 项目名称 | 项目特征描述 | 计量单位 | 工程量 |  | 金额（元）
[7 empty] | 综合单价 | 综合合价 |  | 其中：暂估价
49 | 010401001004 | 砖基础 | 1.砖品种、规格、强度等级:MU20混凝土实心砖 2.基础类型:条形 3.砂浆强度等级:水泥砂浆M10 | m3 | 1.33
50 | 010401003003 | 实心砖墙 | 1.砖品种、规格、强度等级:MU20混凝土实心砖 2.墙体类型:围墙 3.砂浆强度等级、配合比:水泥砂浆M10 | m3 | 2
51 | 010507005002 | 压顶 | 1.混凝土种类:预拌 2.混凝土强度等级:C20 | m3 | 0.13
52 | 050307014001 | 陶罐 | 1.陶罐，底部直径200mm，农家收集 2.其他要求详见图纸 | 个 | 4
53 | 011204003001 | 块料墙面 | 1.10mm厚水泥砂浆找平层(纤维网格布) 2.界面剂一道 3.专用胶粘剂粘贴文化砖 | m2 | 20.8
54 | 011104002001 | 塑木板 | 1.10mm厚水泥砂浆找平层 2.塑木龙骨间距300-350mm，塑木板25*140mm 3.其他要求详见图纸 | m2 | 4.77
本页小计
注：为计取规费等的使用，可在表中增设其中：“定额人工费”。
表—08
分部分项工程和单价措施项目清单与计价表
工程名称：口北组-景观 | [5 empty] | 标段：海州区新坝镇2024年度宜居宜业和美乡村建设项目 |  |  | 第 12 页 共 20 页
序号 | 项目编码 | 项目名称 | 项目特征描述 | 计量单位 | 工程量 |  | 金额（元）
[7 empty] | 综合单价 | 综合合价 |  | 其中：暂估价
55 | 011406001005 | 抹灰面油漆 | 1.10mm厚水泥砂浆找平层(纤维网格布) 2.满刮柔性防水腻子两道找平，干燥后用砂纸磨平 3.乳胶漆面层涂料两遍 | m2 | 1.68
56 | 050307014002 | 簸箕 | 1.簸箕（农家回收），农耕主题绘画 2.其他要求详见图纸 | 个 | 4
57 | 050307014003 | 塑木麦穗 | 1.塑木麦穗，宽1550mm，高1200mm 2.其他要求详见图纸 | 项 | 1
58 | 050307014004 | 磨盘 | 1.磨盘200mm厚 2.C20混凝土基础 3.其他要求详见图纸 | 个 | 2
59 | 050307014005 | 木车轮 | 1.废弃木车轮，农家收集，做防腐处理 2.其他要求详见图纸 | 个 | 1
垃圾分类亭
60 | 010101002003 | 挖一般土方 | 1.土壤类别:投标人自行勘察现场确定 2.弃土运距:投标人自行考虑 | m3 | 24.3
61 | 010101002004 | 挖一般土方 | 1.土壤类别:投标人自行勘察现场确定 2.留作回填方 3.弃土运距:投标人自行考虑 | m3 | 40.32
本页小计
注：为计取规费等的使用，可在表中增设其中：“定额人工费”。
表—08
分部分项工程和单价措施项目清单与计价表
工程名称：口北组-景观 | [5 empty] | 标段：海州区新坝镇2024年度宜居宜业和美乡村建设项目 |  |  | 第 13 页 共 20 页
序号 | 项目编码 | 项目名称 | 项目特征描述 | 计量单位 | 工程量 |  | 金额（元）
[7 empty] | 综合单价 | 综合合价 |  | 其中：暂估价
62 | 010103001011 | 回填方 | 1.素土回填、压实 2.利用挖出土 3.运距等投标人自行考虑 | m3 | 40.32
63 | 010501001005 | 垫层 | 1.混凝土种类:预拌 2.混凝土强度等级:C20 | m3 | 3.48
64 | 010501003001 | 独立基础 | 1.混凝土种类:预拌 2.混凝土强度等级:C30 | m3 | 11.52
65 | 010515001005 | 现浇构件钢筋 | 1.钢筋种类、规格:Φ12以内 三级钢 | t | 0.18
66 | 010515001006 | 现浇构件钢筋 | 1.钢筋种类、规格:Φ25以内 三级钢 | t | 0.06
67 | 011101003001 | 混凝土地面 | 1.120mm厚C25混凝土(表层做防滑处理) 2.250mm厚天然级配砂石 3.路基碾压，压实系数≥97% | m2 | 25.2
本页小计
注：为计取规费等的使用，可在表中增设其中：“定额人工费”。
表—08
分部分项工程和单价措施项目清单与计价表
工程名称：口北组-景观 | [5 empty] | 标段：海州区新坝镇2024年度宜居宜业和美乡村建设项目 |  |  | 第 14 页 共 20 页
序号 | 项目编码 | 项目名称 | 项目特征描述 | 计量单位 | 工程量 |  | 金额（元）
[7 empty] | 综合单价 | 综合合价 |  | 其中：暂估价
68 | 010606013001 | 垃圾分类亭（±0.000以上） | 1.外部尺寸3500*1200*2400mm 2.立柱φ100不锈钢壁厚3mm 3..宣传框12mm厚模板，5mm厚玻璃，宣传画面由专业广告公司二次设计 4.顶部0.8mm不锈钢板外包 5.含4个30L成品标准垃圾桶35.5*40*50cm 6.其他要求详见图纸 | 个 | 6
成品公厕
69 | 010101002002 | 挖一般土方 | 1.土壤类别:投标人自行踏勘现场确定 2.挖土深度:2m 内 3.弃土运距等投标人自行考虑 | m3 | 30.44
70 | 010103001005 | 垫层 | 250厚天然级配砂石 路基碾压，压实系数≥97% | m3 | 8.36
71 | 010501001006 | 垫层 | 1.混凝土种类:预拌 2.混凝土强度等级:C20 | m3 | 3.6
72 | 010501004001 | 满堂基础 | 1.混凝土种类:预拌 2.混凝土强度等级:C30 | m3 | 13.38
73 | 010515001007 | 现浇构件钢筋 | 1.钢筋种类、规格:Φ25以内 三级钢 | t | 0.871
本页小计
注：为计取规费等的使用，可在表中增设其中：“定额人工费”。
表—08
分部分项工程和单价措施项目清单与计价表
工程名称：口北组-景观 | [5 empty] | 标段：海州区新坝镇2024年度宜居宜业和美乡村建设项目 |  |  | 第 15 页 共 20 页
序号 | 项目编码 | 项目名称 | 项目特征描述 | 计量单位 | 工程量 |  | 金额（元）
[7 empty] | 综合单价 | 综合合价 |  | 其中：暂估价
74 | 010606013002 | 成品公厕 | 1.成品公厕（男女蹲位共6个，男卫小便器2个） 2.具体尺寸由厂家深化设计（约8*3*3.6m） 3.含太阳能照明系统、水电管线敷设安装 4.公厕用水选取周边合适位置打井，井深约20m，选用DN400mm宽水泥管道，内置潜水泵，采用铁铸盖板遮挡井口 5.其他要求详见图纸 | 个 | 12
瓜农节点1
75 | 050302001001 | 防腐木桩栅栏 | 1.φ50-100mm防腐木桩栅栏圆木楔牢 2.高度400mm 3.其他要求详见图纸 | m | 7
76 | 050307019002 | 磨盘 | 1.φ800磨盘200mm厚 2.C20混凝土基础 3.其他要求详见图纸 | 个 | 3
77 | 050307019003 | 磨盘 | 1.φ600磨盘200mm厚 2.C20混凝土基础 3.其他要求详见图纸 | 个 | 5
本页小计
注：为计取规费等的使用，可在表中增设其中：“定额人工费”。
表—08
分部分项工程和单价措施项目清单与计价表
工程名称：口北组-景观 | [5 empty] | 标段：海州区新坝镇2024年度宜居宜业和美乡村建设项目 |  |  | 第 16 页 共 20 页
序号 | 项目编码 | 项目名称 | 项目特征描述 | 计量单位 | 工程量 |  | 金额（元）
[7 empty] | 综合单价 | 综合合价 |  | 其中：暂估价
78 | 050307019004 | 水泥仿木树墩 | 1.φ400成品水泥仿木树墩 2.其他要求详见图纸 | 个 | 2
79 | 050307019005 | 防腐木堆摞木柴小品 | 1.成品防腐木堆摞木柴小品 2.长3000mm，宽450mm，高250mm 3.其他要求详见图纸 | 项 | 1
瓜农节点2
80 | 010101003014 | 挖沟槽土方 | 1.土壤类别:投标人自行勘察现场确定 2.弃土运距:投标人自行考虑 | m3 | 1.39
81 | 010101003015 | 挖沟槽土方 | 1.土壤类别:投标人自行勘察现场确定 2.留作回填方 3.弃土运距:投标人自行考虑 | m3 | 3.06
82 | 010103001012 | 回填方 | 1.素土回填、压实 2.利用挖出土 3.运距等投标人自行考虑 | m3 | 3.06
83 | 010501001007 | 垫层 | 1.混凝土种类:预拌 2.混凝土强度等级:C20 | m3 | 0.4
84 | 010501002005 | 带形基础 | 1.混凝土种类:预拌 2.混凝土强度等级:C30 | m3 | 0.41
85 | 010515001008 | 现浇构件钢筋 | 1.钢筋种类、规格:Φ12以内 三级钢 | t | 0.015
本页小计
注：为计取规费等的使用，可在表中增设其中：“定额人工费”。
表—08
分部分项工程和单价措施项目清单与计价表
工程名称：口北组-景观 | [5 empty] | 标段：海州区新坝镇2024年度宜居宜业和美乡村建设项目 |  |  | 第 17 页 共 20 页
序号 | 项目编码 | 项目名称 | 项目特征描述 | 计量单位 | 工程量 |  | 金额（元）
[7 empty] | 综合单价 | 综合合价 |  | 其中：暂估价
86 | 010401001005 | 砖基础 | 1.砖品种、规格、强度等级:MU20混凝土实心砖 2.基础类型:条形 3.砂浆强度等级:水泥砂浆M10 | m3 | 0.58
87 | 010401003004 | 实心砖墙 | 1.砖品种、规格、强度等级:MU20混凝土实心砖 2.墙体类型:围墙 3.砂浆强度等级、配合比:水泥砂浆M10 | m3 | 0.7
88 | 011204003002 | 块料墙面 | 1.10mm厚水泥砂浆找平层(纤维网格布) 2.界面剂一道 3.专用胶粘剂粘贴文化砖 | m2 | 7.08
89 | 011104002002 | 塑木板 | 1.10mm厚水泥砂浆找平层 2.塑木龙骨间距300-350mm，塑木板25*140mm 3.其他要求详见图纸 | m2 | 1.68
村口标识
本页小计
注：为计取规费等的使用，可在表中增设其中：“定额人工费”。
表—08
分部分项工程和单价措施项目清单与计价表
工程名称：口北组-景观 | [5 empty] | 标段：海州区新坝镇2024年度宜居宜业和美乡村建设项目 |  |  | 第 18 页 共 20 页
序号 | 项目编码 | 项目名称 | 项目特征描述 | 计量单位 | 工程量 |  | 金额（元）
[7 empty] | 综合单价 | 综合合价 |  | 其中：暂估价
90 | 050307009005 | 村口标识 | 1.“小荡村”村口标识，总长约14.6m 2.φ250-300圆木楔牢，防腐处理 3.成品芦苇荡装置面积约150m2 4.300个太阳能亮化灯，功率1w，材质亚克力+不锈钢 5.太阳能不锈钢发光字，专业厂家深化设计；白色亚克力字体介绍 6.含磨盘、成品水泥仿木树墩、景石 7.其他要求详见图纸 | 项 | 1
景观、小品
91 | 010607002001 | 镀锌仿篱笆围墙 | 1.成品镀锌仿竹篱笆 2.高600mm 3.其他要求详见图纸 | m | 1500
92 | 050305006002 | 石桌石凳 | 1.成品农家石凳，一桌四凳 2.其他要求详见图纸 | 套 | 1
本页小计
注：为计取规费等的使用，可在表中增设其中：“定额人工费”。
表—08
分部分项工程和单价措施项目清单与计价表
工程名称：口北组-景观 | [5 empty] | 标段：海州区新坝镇2024年度宜居宜业和美乡村建设项目 |  |  | 第 19 页 共 20 页
序号 | 项目编码 | 项目名称 | 项目特征描述 | 计量单位 | 工程量 |  | 金额（元）
[7 empty] | 综合单价 | 综合合价 |  | 其中：暂估价
93 | 050307009001 | 菜园介绍牌 | 1.菜园介绍牌，露出地面最高高度分别为1240mm、1670mm、1490mm 2.PVC字体 3.防腐木楔牢(21mm厚)，颜料涂鸦 4.投标人综合考虑各种高度介绍牌 5.其他要求详见图纸 | 个 | 3
94 | 050307009002 | 蔬菜介绍牌 | 1.蔬菜介绍牌 2.高800mm 3.防腐木楔牢(21mm厚)，颜料涂鸦，具体蔬菜种类由甲方确定 4.其他要求详见图纸 | 个 | 50
95 | 050307009003 | 植物介绍牌 | 1.植物介绍牌 2.规格尺寸:80*200mm，0.8mm厚不锈钢 3.印刷烤漆工艺，1mm不锈钢绳悬挂，具体植物种类由甲方确定 4.其他要求详见图纸 | 个 | 50
96 | 050307009004 | 成品摊位 | 1.成品摊位，3000*1600*2400mm铁艺茅草棚摊位，三层防腐木货架 2.其他要求详见图纸 | 个 | 10
分部分项合计
本页小计
注：为计取规费等的使用，可在表中增设其中：“定额人工费”。
表—08
分部分项工程和单价措施项目清单与计价表
工程名称：口北组-景观 | [5 empty] | 标段：海州区新坝镇2024年度宜居宜业和美乡村建设项目 |  |  | 第 20 页 共 20 页
序号 | 项目编码 | 项目名称 | 项目特征描述 | 计量单位 | 工程量 |  | 金额（元）
[7 empty] | 综合单价 | 综合合价 |  | 其中：暂估价
措施项目
97 | 050401002001 | 脚手架 |  | 项 | 1
98 | 011703001001 | 垂直运输 |  | 项 | 1
99 | 011702001002 | 垫层 模板 |  | m2 | 25.31
100 | 011702001003 | 带形基础 模板 |  | m2 | 29.21
101 | 011702028001 | 压顶 模板 |  | m2 | 8.68
102 | 011702001004 | 独立基础 模板 |  | m2 | 21.6
103 | 011702001005 | 筏板基础 模板 |  | m2 | 10.08
单价措施合计
本页小计
合 计
注：为计取规费等的使用，可在表中增设其中：“定额人工费”。
表—08

## 表-11 总价措施项目清单与计价表【口北组-景观】
总价措施项目清单与计价表
工程名称：口北组-景观 |  |  |  | 标段：海州区新坝镇2024年度宜居宜业和美乡村建设项目 |  |  |  | 第 1 页 共 2 页
序号 | 项目编码 | 项目名称 | 计算基础 |  | 费率 (%) | 金额 (元) | 调整 费率 (%) |  | 调整后 金额(元) | 备注
1 | 050405001001 | 安全文明施工费
1.1 | 1.1 | 基本费 | 分部分项合计+技术措施项目合计-分部分项设备费-技术措施项目设备费 |  | 1
1.2 | 1.2 | 增加费 | 分部分项合计+技术措施项目合计-分部分项设备费-技术措施项目设备费 |  | 0
1.3 | 1.3 | 扬尘污染防治增加费 | 分部分项合计+技术措施项目合计-分部分项设备费-技术措施项目设备费 |  | 0.21
2 | 050405011001 | 按质论价 | 分部分项合计+技术措施项目合计-分部分项设备费-技术措施项目设备费 |  | 0
3 | 050405002001 | 夜间施工 | 分部分项合计+技术措施项目合计-分部分项设备费-技术措施项目设备费
4 | 050405003001 | 非夜间施工照明 | 分部分项合计+技术措施项目合计-分部分项设备费-技术措施项目设备费 | [6 empty] | 在计取非夜间施工照明费时，建筑工程、仿古工程、修缮土建部分仅地下室（地宫）部分可计取；单独装饰、安装工程、园林绿化工程、修缮安装部分仅特殊施工部位内施工项目可计取
5 | 050405004001 | 二次搬运 | 分部分项合计+技术措施项目合计-分部分项设备费-技术措施项目设备费
6 | 050405005001 | 冬雨季施工 | 分部分项合计+技术措施项目合计-分部分项设备费-技术措
编制人（造价人员）： |  |  |  | 复核人（造价工程师）：
表-11
总价措施项目清单与计价表
工程名称：口北组-景观 |  |  |  | 标段：海州区新坝镇2024年度宜居宜业和美乡村建设项目 |  |  |  | 第 2 页 共 2 页
序号 | 项目编码 | 项目名称 | 计算基础 |  | 费率 (%) | 金额 (元) | 调整 费率 (%) |  | 调整后 金额(元) | 备注
施项目设备费
7 | 050405007001 | 地上、地下设施、建筑物的临时保护设施 | 分部分项合计+技术措施项目合计-分部分项设备费-技术措施项目设备费
8 | 050405008001 | 已完工程及设备保护 | 分部分项合计+技术措施项目合计-分部分项设备费-技术措施项目设备费
9 | 050405009001 | 临时设施 | 分部分项合计+技术措施项目合计-分部分项设备费-技术措施项目设备费
10 | 050405010001 | 赶工措施 | 分部分项合计+技术措施项目合计-分部分项设备费-技术措施项目设备费
11 | 050405012001 | 建筑工人实名制 | 分部分项合计+技术措施项目合计-分部分项设备费-技术措施项目设备费 | [6 empty] | 建筑工人实名制设备由建筑工人工资专用账户开户银行提供的，建筑工人实名制费用按表中费率乘以0.5系数计取
12 | 050405013001 | 特殊施工降效 | 分部分项合计+技术措施项目合计-分部分项设备费-技术措施项目设备费
13 | 050405014001 | 协管费 | 分部分项合计+技术措施项目合计-分部分项设备费-技术措施项目设备费
14 | 050405015001 | 智慧工地费用 | 分部分项合计+技术措施项目合计-分部分项设备费-技术措施项目设备费
合 计
编制人（造价人员）： |  |  |  | 复核人（造价工程师）：
表-11

## 表-12 其他项目清单与计价汇总表【口北组-景观】
其他项目清单与计价汇总表
工程名称：口北组-景观 |  | 标段：海州区新坝镇2024年度宜居宜业和美乡村建设项目 |  |  | 第 1 页 共 1 页
序号 | 项目名称 |  | 金额（元） | 结算金额（元） |  | 备注
一 | 其他项目
1 | 暂列金额 |  |  |  |  | 明细详见表-12-1
2 | 暂估价
2.1 | 材料(工程设备)暂估价 |  | - |  |  | 明细详见表-12-2
2.2 | 专业工程暂估价 |  |  |  |  | 明细详见表-12-3
3 | 计日工 |  |  |  |  | 明细详见表-12-4
4 | 总承包服务费 |  |  |  |  | 明细详见表-12-5
5 | 索赔与现场签证 |  | - |  |  | 明细详见表-12-6
合 计 | [5 empty] | —
表—12

## 表-12-4 计日工表【口北组-景观】
计日工表
工程名称：口北组-景观 |  |  |  |  | 标段：海州区新坝镇2024年度宜居宜业和美乡村建设项目 |  | 第 1 页 共 1 页
编号 | 项目名称 | 单位 | 暂定数量 | 实际数量 |  | 综合单价(元) |  | 合价（元）
[8 empty] | 暂定 | 实际
1 | 人工
1.1
人工小计
2 | 材料
2.1
材料小计
3 | 机械
3.1
机械小计
4 | 企业管理费和利润
4.1
企业管理费和利润小计
总计
表—12—4

## 表-13 规费、税金项目清单与计价表【口北组-景观】
规费、税金项目清单与计价表
工程名称：口北组-景观 |  |  | 标段：海州区新坝镇2024年度宜居宜业和美乡村建设项目 |  | 第 1 页 共 1 页
序号 | 项目名称 | 计算基础 |  | 计算基数 |  | 计算费率(%) | 金额(元)
1 | 规费 | 社会保险费+住房公积金+环境保护税
1.1 | 社会保险费 | 分部分项工程+措施项目+其他项目-分部分项设备费-技术措施项目设备费 |  |  |  | 3.3
1.2 | 住房公积金 | 分部分项工程+措施项目+其他项目-分部分项设备费-技术措施项目设备费 |  |  |  | 0.55
1.3 | 环境保护税 | 分部分项工程+措施项目+其他项目-分部分项设备费-技术措施项目设备费 |  |  |  | 0.1
2 | 税金 | 分部分项工程+措施项目+其他项目+规费-(甲供材料费+甲供主材费+甲供设备费)/1.01 |  |  |  | 9
合 计
表—13

## 表-08 分部分项工程和单价措施项目清单与计价表【人行桥箱
分部分项工程和单价措施项目清单与计价表
工程名称：人行桥箱涵及渠道护坡工程 | [5 empty] | 标段：海州区新坝镇2024年度宜居宜业和美乡村建设项目 |  |  | 第 1 页 共 9 页
序号 | 项目编码 | 项目名称 | 项目特征描述 | 计量单位 | 工程量 |  | 金额（元）
[7 empty] | 综合单价 | 综合合价 |  | 其中：暂估价
人行桥-桩
1 | 040301004001 | 泥浆护壁成孔灌注桩 | 1.空桩长度、桩长:23m 2.桩径:φ900mm 3.成孔方法:钻孔桩 4.混凝土种类、强度等级:C40 5.详见图纸 6.泥浆外运距离等投标人自行考虑 | m | 94.4
2 | 010515004001 | 钢筋笼 | 1.8钢筋笼 2.详见图纸 | t | 3.536
人行桥-主体
3 | 010301004002 | 截（凿）桩头 | 1.混凝土强度等级:C40 2.有无钢筋:有 | m3 | 1.65
4 | 040101003001 | 挖基坑土方 | 1.土壤类别:投标人自行踏勘现场确定 2.弃土运距等投标人自行考虑 | m3 | 134.85
5 | 040103001003 | 回填方 | 1.基础工程施工完毕后,应尽快回填基坑 2.回填士前须先清除基坑内的杂物 3.在相对的两侧或四周同时均的进行,每200~300mm厚分层压实 4.压实系数不小于0.94 5.利用挖出土 6.运距:投标人自行考虑 | m3 | 110.11
6 | 040103002001 | 余方弃置 | 1.运距投标人自行考虑 | m3 | 24.74
本页小计
注：为计取规费等的使用，可在表中增设其中：“定额人工费”。
表—08
分部分项工程和单价措施项目清单与计价表
工程名称：人行桥箱涵及渠道护坡工程 | [5 empty] | 标段：海州区新坝镇2024年度宜居宜业和美乡村建设项目 |  |  | 第 2 页 共 9 页
序号 | 项目编码 | 项目名称 | 项目特征描述 | 计量单位 | 工程量 |  | 金额（元）
[7 empty] | 综合单价 | 综合合价 |  | 其中：暂估价
7 | 040303001001 | 混凝土垫层 | 1.耐微腐蚀C20聚合物水泥混凝土(厚100mm) 2.垫层出承台每边各100mm 3.预拌混凝土 4.含模板安拆 | m3 | 1.99
8 | 040303003001 | 混凝土承台 | 1.混凝土强度等级:C35 2.预拌混凝土 3.含模板安拆 | m3 | 15.55
9 | 040303004001 | 混凝土墩(台）帽 | 1.构件名称:DZ1 2.混凝土强度等级:C35 3.预拌混凝土 4.含模板安拆 | m3 | 7.2
10 | 040303019001 | 桥面铺装 | 1.构件名称:桥面 2.混凝土强度等级:C30 3.厚度:100mm 4.预拌混凝土 5.含路面养生 | m2 | 62.44
11 | 040901001001 | 现浇构件钢筋 | 1.钢筋规格:φ10以内 | t | 0.929
12 | 040901001002 | 现浇构件钢筋 | 1.钢筋规格:φ10以外 | t | 2.34
13 | 011003003001 | 防腐涂料 | 1.承台及短柱基础表面涂环氧沥青涂层 2.厚度300um | m2 | 55.68
14 | 010603001001 | 实腹钢柱 | 1.钢材品种、规格:Q355B,H400*300*18*18 2.除锈等级:Sa2.5,并按照GB8932《涂装前钢材表面锈蚀等级和涂装》规定执行 | t | 0.695
本页小计
注：为计取规费等的使用，可在表中增设其中：“定额人工费”。
表—08
分部分项工程和单价措施项目清单与计价表
工程名称：人行桥箱涵及渠道护坡工程 | [5 empty] | 标段：海州区新坝镇2024年度宜居宜业和美乡村建设项目 |  |  | 第 3 页 共 9 页
序号 | 项目编码 | 项目名称 | 项目特征描述 | 计量单位 | 工程量 |  | 金额（元）
[7 empty] | 综合单价 | 综合合价 |  | 其中：暂估价
15 | 010604001001 | 钢梁 | 1.构件名称:GL 2.钢材品种、规格:Q355B,H650*300*18*20 3.除锈等级:Sa2.5,并按照GB8932《涂装前钢材表面锈蚀等级和涂装》规定执行 4.油漆品种、遍数:红丹酚醛防锈底漆二遍,氟碳喷涂面漆三遍,干漆膜总厚度不小于120μm;油漆必须在出厂前完成 | t | 10.251
16 | 010604001002 | 钢梁 | 1.构件名称:CL 2.钢材品种、规格:Q355B,HN200*100*5.5*8 3.除锈等级:Sa2.5,并按照GB8932《涂装前钢材表面锈蚀等级和涂装》规定执行 4.油漆品种、遍数:红丹酚醛防锈底漆二遍,氟碳喷涂面漆三遍,干漆膜总厚度不小于120μm;油漆必须在出厂前完成 5.防火要求:防火等级二级,防火涂料厚度2.5mm,耐火极限为1.5小时 | t | 0.531
本页小计
注：为计取规费等的使用，可在表中增设其中：“定额人工费”。
表—08
分部分项工程和单价措施项目清单与计价表
工程名称：人行桥箱涵及渠道护坡工程 | [5 empty] | 标段：海州区新坝镇2024年度宜居宜业和美乡村建设项目 |  |  | 第 4 页 共 9 页
序号 | 项目编码 | 项目名称 | 项目特征描述 | 计量单位 | 工程量 |  | 金额（元）
[7 empty] | 综合单价 | 综合合价 |  | 其中：暂估价
17 | 010604001003 | 钢梁 | 1.构件名称:XL 2.钢材品种、规格:Q355B,L90*5 3.除锈等级:Sa2.5,并按照GB8932《涂装前钢材表面锈蚀等级和涂装》规定执行 4.油漆品种、遍数:红丹酚醛防锈底漆二遍,氟碳喷涂面漆三遍,干漆膜总厚度不小于120μm;油漆必须在出厂前完成 5.防火要求:防火等级二级,防火涂料厚度2.5mm,耐火极限为1.5小时 | t | 0.85
18 | 010606001002 | 钢支撑、钢拉条 | 1.钢材品种、规格:Q355B,L50*5 2.构件类型:支撑 3.除锈等级:Sa2.5,并按照GB8932《涂装前钢材表面锈蚀等级和涂装》规定执行 4.油漆品种、遍数:红丹酚醛防锈底漆二遍,氟碳喷涂面漆三遍,干漆膜总厚度不小于120μm;油漆必须在出厂前完成 | t | 0.216
本页小计
注：为计取规费等的使用，可在表中增设其中：“定额人工费”。
表—08
分部分项工程和单价措施项目清单与计价表
工程名称：人行桥箱涵及渠道护坡工程 | [5 empty] | 标段：海州区新坝镇2024年度宜居宜业和美乡村建设项目 |  |  | 第 5 页 共 9 页
序号 | 项目编码 | 项目名称 | 项目特征描述 | 计量单位 | 工程量 |  | 金额（元）
[7 empty] | 综合单价 | 综合合价 |  | 其中：暂估价
19 | 010605001001 | 钢板楼板 | 1.钢材品种、规格:YX51-342-1025-1.2成型板 2.钢板厚度:1.2mm 3.螺栓种类:φ16成品剪力钉 4.防火要求:防火等级二级,防火涂料厚度2mm,耐火极限为1小时 | m2 | 62.44
20 | 010606009001 | 钢护栏 | 1.□40*60*3mm不锈钢方管立柱 2.□200*20*3mm不锈钢方管横杆栏板 3.-60*10mm扁钢扶手 4.详见图纸 | t | 2.635
21 | 011405001001 | 金属面油漆 | 1.油漆品种、遍数:红丹酚醛防锈底漆二遍,氟碳喷涂面漆三遍,干漆膜总厚度不小于120μm;油漆必须在出厂前完成 | m2 | 205.76
22 | 011407005001 | 金属构件刷防火涂料 | 1.防火要求:防火等级二级,防火涂料厚度5mm,耐火极限为2.5小时 | m2 | 9.46
23 | 011407005002 | 金属构件刷防火涂料 | 1.防火要求:防火等级二级,防火涂料厚度2.5mm,耐火极限为1.5小时 | m2 | 185.04
本页小计
注：为计取规费等的使用，可在表中增设其中：“定额人工费”。
表—08
分部分项工程和单价措施项目清单与计价表
工程名称：人行桥箱涵及渠道护坡工程 | [5 empty] | 标段：海州区新坝镇2024年度宜居宜业和美乡村建设项目 |  |  | 第 6 页 共 9 页
序号 | 项目编码 | 项目名称 | 项目特征描述 | 计量单位 | 工程量 |  | 金额（元）
[7 empty] | 综合单价 | 综合合价 |  | 其中：暂估价
24 | 011407005003 | 金属构件刷防火涂料 | 1.防火要求:防火等级二级,防火涂料厚度2mm,耐火极限为1小时 | m2 | 17.5
25 | 010516001002 | 螺栓 | 1.Q235,M24锚栓 2.详见图纸 | t | 0.069
26 | 010516001001 | 螺栓 | 1.M20螺栓 | 套 | 60
人行桥周边渠桥
27 | 040303001002 | 混凝土垫层 | 1.混凝土强度等级:C20预拌混凝土 2.含模板安拆 | m3 | 2.6
28 | 040303019002 | 桥面铺装 | 1.构件名称:桥面 2.混凝土强度等级:C30 3.厚度:200mm 4.预拌混凝土 5.含路面养生 | m2 | 17.33
29 | 040303015001 | 混凝土挡墙墙身 | 1.混凝土强度等级:C30预拌混凝土 2.泄水孔材料品种、规格:φ50塑料排水管 3.详见图纸 4.含模板安拆 | m3 | 2.24
30 | 040901001003 | 现浇构件钢筋 | 1.钢筋规格:φ10以外 | t | 0.599
人行桥周边铺装
31 | 040204001001 | 人行道整形碾压 | 1.部位:人行道 2.范围:详见图纸 | m2 | 358.74
本页小计
注：为计取规费等的使用，可在表中增设其中：“定额人工费”。
表—08
分部分项工程和单价措施项目清单与计价表
工程名称：人行桥箱涵及渠道护坡工程 | [5 empty] | 标段：海州区新坝镇2024年度宜居宜业和美乡村建设项目 |  |  | 第 7 页 共 9 页
序号 | 项目编码 | 项目名称 | 项目特征描述 | 计量单位 | 工程量 |  | 金额（元）
[7 empty] | 综合单价 | 综合合价 |  | 其中：暂估价
32 | 040202011001 | 碎石 | 1.级配碎石回填路基碾压,压实系数≥93% 2.厚度:1.46m(根据现场情况调整) 3.详见图纸 | m3 | 175.78
33 | 010404001001 | 垫层 | 1.垫层材料种类、配合比、厚度:150mm厚3:7灰土垫层 | m3 | 41.58
34 | 040204002001 | 人行道块料铺设 | 1.块料品种、规格:60mm厚透水混凝土路面砖 2.基础、垫层:材料品种、厚度:30mm厚DS M15砂浆结合层 | m2 | 195.89
口北-箱涵
35 | 010201001001 | 换填垫层 | 1.垫层换填 2.换填材料:土夹石,含石量大于70% 3.换填厚度:700mm | m3 | 99.96
36 | 040303001003 | 混凝土垫层 | 1.构件名称:箱涵垫层 2.混凝土强度等级:耐弱腐蚀C20聚合物水泥混凝土 3.预拌混凝土 4.含模板安拆 | m3 | 14.28
37 | 040303002001 | 混凝土基础 | 1.构件名称:箱涵底板 2.混凝土强度等级:C30 3.预拌混凝土 4.含模板安拆 | m3 | 40.8
本页小计
注：为计取规费等的使用，可在表中增设其中：“定额人工费”。
表—08
分部分项工程和单价措施项目清单与计价表
工程名称：人行桥箱涵及渠道护坡工程 | [5 empty] | 标段：海州区新坝镇2024年度宜居宜业和美乡村建设项目 |  |  | 第 8 页 共 9 页
序号 | 项目编码 | 项目名称 | 项目特征描述 | 计量单位 | 工程量 |  | 金额（元）
[7 empty] | 综合单价 | 综合合价 |  | 其中：暂估价
38 | 040303015002 | 混凝土挡墙墙身 | 1.构件名称:箱涵挡土墙 2.混凝土强度等级:C30 3.预拌混凝土 4.含模板安拆 | m3 | 50.58
39 | 040303014001 | 混凝土板拱 | 1.构件名称:箱涵顶板 2.混凝土强度等级:C30 3.预拌混凝土 4.含模板安拆 | m3 | 9.84
40 | 040303001004 | 混凝土垫层 | 1.构件名称:桥面垫层 2.混凝土强度等级:耐弱腐蚀C20聚合物水泥混凝土 3.预拌混凝土 4.含模板安拆 | m3 | 16.2
41 | 040303019003 | 桥面铺装 | 1.构件名称:桥面 2.混凝土强度等级:C30 3.厚度:200mm 4.预拌混凝土 5.含路面养生 | m2 | 110.4
42 | 040303015003 | 混凝土挡墙墙身 | 1.构件名称:桥面挡墙 2.混凝土强度等级:C30 3.预拌混凝土 4.泄水孔材料品种、规格:φ50PVC排水管,每隔2m设置一处 5.详见图纸 6.含模板安拆 | m3 | 11.1
43 | 040901001004 | 现浇构件钢筋 | 1.钢筋规格:φ10以内 | t | 3.015
本页小计
注：为计取规费等的使用，可在表中增设其中：“定额人工费”。
表—08
分部分项工程和单价措施项目清单与计价表
工程名称：人行桥箱涵及渠道护坡工程 | [5 empty] | 标段：海州区新坝镇2024年度宜居宜业和美乡村建设项目 |  |  | 第 9 页 共 9 页
序号 | 项目编码 | 项目名称 | 项目特征描述 | 计量单位 | 工程量 |  | 金额（元）
[7 empty] | 综合单价 | 综合合价 |  | 其中：暂估价
44 | 040901001005 | 现浇构件钢筋 | 1.钢筋规格:φ10以外 | t | 5.691
45 | 011003003002 | 防腐涂料 | 1.基础表面涂环氧沥青涂层 2.厚度300um | m2 | 421.16
分部分项合计
措施项目
46 | 041106001001 | 大型机械设备进出场及安拆 |  | 项 | 1
47 | 041103001001 | 围堰 |  | 项 | 1
48 | 041107002001 | 排水、降水 |  | 项 | 1
单价措施合计
本页小计
合 计
注：为计取规费等的使用，可在表中增设其中：“定额人工费”。
表—08

## 表-11 总价措施项目清单与计价表【人行桥箱涵及渠道护坡工
总价措施项目清单与计价表
工程名称：人行桥箱涵及渠道护坡工程 |  |  |  | 标段：海州区新坝镇2024年度宜居宜业和美乡村建设项目 |  |  |  | 第 1 页 共 2 页
序号 | 项目编码 | 项目名称 | 计算基础 |  | 费率 (%) | 金额 (元) | 调整 费率 (%) |  | 调整后 金额(元) | 备注
1 | 041109001001 | 安全文明施工费
1.1 | 1.1 | 基本费 | 分部分项合计+技术措施项目合计-分部分项设备费-技术措施项目设备费 |  | 2.2
1.2 | 1.2 | 增加费 | 分部分项合计+技术措施项目合计-分部分项设备费-技术措施项目设备费 |  | 0.6
1.3 | 1.3 | 扬尘污染防治增加费 | 分部分项合计+技术措施项目合计-分部分项设备费-技术措施项目设备费 |  | 0.31
2 | 041109010001 | 按质论价 | 分部分项合计+技术措施项目合计-分部分项设备费-技术措施项目设备费 |  | 0
3 | 041109002001 | 夜间施工 | 分部分项合计+技术措施项目合计-分部分项设备费-技术措施项目设备费
4 | 041109003001 | 二次搬运 | 分部分项合计+技术措施项目合计-分部分项设备费-技术措施项目设备费
5 | 041109004001 | 冬雨季施工 | 分部分项合计+技术措施项目合计-分部分项设备费-技术措施项目设备费
6 | 041109006001 | 地上、地下设施、建筑物的临时保护设施 | 分部分项合计+技术措施项目合计-分部分项设备费-技术措施项目设备费
7 | 041109007001 | 已完工程及设备保护 | 分部分项合计+技术措施项目合计-分部分项设备费-技术措施项目设备费
8 | 041109008001 | 临时设施 | 分部分项合计+技术措施项目合计-分部分项设备费-技术措施项目设备费
9 | 041109009001 | 赶工措施 | 分部分项合计+技术措施项目合计-分部分项设备费-技术措
编制人（造价人员）： |  |  |  | 复核人（造价工程师）：
表-11
总价措施项目清单与计价表
工程名称：人行桥箱涵及渠道护坡工程 |  |  |  | 标段：海州区新坝镇2024年度宜居宜业和美乡村建设项目 |  |  |  | 第 2 页 共 2 页
序号 | 项目编码 | 项目名称 | 计算基础 |  | 费率 (%) | 金额 (元) | 调整 费率 (%) |  | 调整后 金额(元) | 备注
施项目设备费
10 | 041109011001 | 建筑工人实名制 | 分部分项合计+技术措施项目合计-分部分项设备费-技术措施项目设备费 | [6 empty] | 建筑工人实名制设备由建筑工人工资专用账户开户银行提供的，建筑工人实名制费用按表中费率乘以0.5系数计取
11 | 041109012001 | 特殊施工降效 | 分部分项合计+技术措施项目合计-分部分项设备费-技术措施项目设备费
12 | 041109013001 | 交通组织维护 | 分部分项合计+技术措施项目合计-分部分项设备费-技术措施项目设备费
13 | 041109014001 | 协管费 | 分部分项合计+技术措施项目合计-分部分项设备费-技术措施项目设备费
14 | 041109015001 | 智慧工地费用 | 分部分项合计+技术措施项目合计-分部分项设备费-技术措施项目设备费
合 计
编制人（造价人员）： |  |  |  | 复核人（造价工程师）：
表-11

## 表-12 其他项目清单与计价汇总表【人行桥箱涵及渠道护坡工
其他项目清单与计价汇总表
工程名称：人行桥箱涵及渠道护坡工程 |  | 标段：海州区新坝镇2024年度宜居宜业和美乡村建设项目 |  |  | 第 1 页 共 1 页
序号 | 项目名称 |  | 金额（元） | 结算金额（元） |  | 备注
一 | 其他项目
1 | 暂列金额 |  |  |  |  | 明细详见表-12-1
2 | 暂估价
2.1 | 材料(工程设备)暂估价 |  | - |  |  | 明细详见表-12-2
2.2 | 专业工程暂估价 |  |  |  |  | 明细详见表-12-3
3 | 计日工 |  |  |  |  | 明细详见表-12-4
4 | 总承包服务费 |  |  |  |  | 明细详见表-12-5
5 | 索赔与现场签证 |  | - |  |  | 明细详见表-12-6
合 计 | [5 empty] | —
表—12

## 表-12-4 计日工表【人行桥箱涵及渠道护坡工程】
计日工表
工程名称：人行桥箱涵及渠道护坡工程 |  |  |  |  | 标段：海州区新坝镇2024年度宜居宜业和美乡村建设项目 |  | 第 1 页 共 1 页
编号 | 项目名称 | 单位 | 暂定数量 | 实际数量 |  | 综合单价(元) |  | 合价（元）
[8 empty] | 暂定 | 实际
1 | 人工
1.1
人工小计
2 | 材料
2.1
材料小计
3 | 机械
3.1
机械小计
4 | 企业管理费和利润
4.1
企业管理费和利润小计
总计
表—12—4

## 表-13 规费、税金项目清单与计价表【人行桥箱涵及渠道护坡
规费、税金项目清单与计价表
工程名称：人行桥箱涵及渠道护坡工程 |  |  | 标段：海州区新坝镇2024年度宜居宜业和美乡村建设项目 |  | 第 1 页 共 1 页
序号 | 项目名称 | 计算基础 |  | 计算基数 |  | 计算费率(%) | 金额(元)
1 | 规费 | 社会保险费+住房公积金+环境保护税
1.1 | 社会保险费 | 分部分项工程+措施项目+其他项目-分部分项设备费-技术措施项目设备费 |  |  |  | 2.7
1.2 | 住房公积金 | 分部分项工程+措施项目+其他项目-分部分项设备费-技术措施项目设备费 |  |  |  | 0.47
1.3 | 环境保护税 | 分部分项工程+措施项目+其他项目-分部分项设备费-技术措施项目设备费 |  |  |  | 0.1
2 | 税金 | 分部分项工程+措施项目+其他项目+规费-(甲供材料费+甲供主材费+甲供设备费)/1.01 |  |  |  | 9
合 计
表—13

## 表-08 分部分项工程和单价措施项目清单与计价表【绿化工程】
分部分项工程和单价措施项目清单与计价表
工程名称：绿化工程 | [5 empty] | 标段：海州区新坝镇2024年度宜居宜业和美乡村建设项目 |  |  | 第 1 页 共 5 页
序号 | 项目编码 | 项目名称 | 项目特征描述 | 计量单位 | 工程量 |  | 金额（元）
[7 empty] | 综合单价 | 综合合价 |  | 其中：暂估价
人行桥
1 | 050101010001 | 整理绿化用地 | 1.压实土翻松 2.详见图纸 | m2 | 400
2 | 050102008002 | 栽植花卉 | 1.花卉种类:波斯菊 2.养护期:一级养护两年 | m2 | 100
3 | 050102012003 | 铺种草皮 | 1.铺种方式:满铺 2.养护期:一级养护两年 | m2 | 300
口北
上木
4 | 050102001001 | 栽植乔木 | 1.种类:榉树B 2.胸径或干径:Ф10 3.株高、冠径:500cm、250cm 4.养护期:一级养护两年 5.详见图纸 | 株 | 9
5 | 050102001002 | 栽植乔木 | 1.种类:日本早樱 2.胸径或干径:8 3.株高、冠径:250cm、200cm 4.养护期:一级养护两年 5.详见图纸 | 株 | 6
6 | 050102002002 | 栽植灌木 | 1.种类:大叶黄杨球B 2.冠丛高:80cm-100cm 3.蓬径:100cm-120cm 4.养护期:一级养护两年 5.详见图纸 | 株 | 2
本页小计
注：为计取规费等的使用，可在表中增设其中：“定额人工费”。
表—08
分部分项工程和单价措施项目清单与计价表
工程名称：绿化工程 | [5 empty] | 标段：海州区新坝镇2024年度宜居宜业和美乡村建设项目 |  |  | 第 2 页 共 5 页
序号 | 项目编码 | 项目名称 | 项目特征描述 | 计量单位 | 工程量 |  | 金额（元）
[7 empty] | 综合单价 | 综合合价 |  | 其中：暂估价
7 | 050102002003 | 栽植灌木 | 1.种类:大叶黄杨球C 2.冠丛高:80cm 3.蓬径:100cm 4.养护期:一级养护两年 5.详见图纸 | 株 | 3
8 | 050102002001 | 栽植灌木 | 1.种类:红叶石楠球C 2.冠丛高:80cm 3.蓬径:100cm 4.养护期:一级养护两年 5.详见图纸 | 株 | 2
9 | 050102001003 | 栽植乔木 | 1.现状树养护 2.一级养护两年 | 株 | 2
下木
10 | 050101010002 | 整理绿化用地 | 1.压实土翻松 2.详见图纸 | m2 | 659
11 | 050101009001 | 种植土回（换）填 | 1.相关要求详见图纸 | m3 | 197.7
12 | 050102005001 | 栽植绿篱 | 1.种类:红叶石楠 2.篱高:40cm-45cm 3.行数、蓬径:30cm-35cm 4.单位面积株数:36株/平方 5.养护期:一级养护两年 6.详见图纸 | m2 | 40
本页小计
注：为计取规费等的使用，可在表中增设其中：“定额人工费”。
表—08
分部分项工程和单价措施项目清单与计价表
工程名称：绿化工程 | [5 empty] | 标段：海州区新坝镇2024年度宜居宜业和美乡村建设项目 |  |  | 第 3 页 共 5 页
序号 | 项目编码 | 项目名称 | 项目特征描述 | 计量单位 | 工程量 |  | 金额（元）
[7 empty] | 综合单价 | 综合合价 |  | 其中：暂估价
13 | 050102002005 | 栽植灌木 | 1.种类:法青 2.冠丛高:120cm-150cm 3.蓬径:30cm-35cm 4.栽植方式:12株/米 5.养护期:一级养护两年 | 株 | 336
14 | 050102009001 | 栽植水生植物 | 1.植物种类:芦苇 2.株高或蓬径或芽数/株:80cm-100cm 3.单位面积株数:20株/平方 4.养护期:一级养护两年 | m2 | 9
15 | 050102012001 | 铺种草皮 | 1.草皮种类:(矮生百慕大+黑麦草) 2.铺种方式:草皮满铺 3.养护期:一级养护两年 4.详见图纸 | m2 | 109
16 | 050102008001 | 栽植花卉 | 1.花卉种类:波斯菊 2.15克/平方 3.养护期:一级养护两年 | m2 | 510
渠道护坡绿化
17 | 050102001008 | 栽植乔木 | 1.种类:日本早樱 2.株高、冠径:300cm、250cm 3.养护期:一级养护两年 4.详见图纸 | 株 | 20
本页小计
注：为计取规费等的使用，可在表中增设其中：“定额人工费”。
表—08
分部分项工程和单价措施项目清单与计价表
工程名称：绿化工程 | [5 empty] | 标段：海州区新坝镇2024年度宜居宜业和美乡村建设项目 |  |  | 第 4 页 共 5 页
序号 | 项目编码 | 项目名称 | 项目特征描述 | 计量单位 | 工程量 |  | 金额（元）
[7 empty] | 综合单价 | 综合合价 |  | 其中：暂估价
18 | 050102002009 | 栽植灌木 | 1.种类:大叶黄杨球 2.冠丛高:150cm 3.蓬径:150cm 4.养护期:一级养护两年 5.详见图纸 | 株 | 33
19 | 050102003001 | 栽植竹类 | 1.竹种类:南天竹 2.竹胸径或根盘丛径:7苗/株,高40cm 3.养护期:一级养护两年 4.详见图纸 | 株 | 40
20 | 050102001013 | 栽植乔木 | 1.种类:金桂 2.冠丛高:100cm 3.蓬径:100cm 4.养护期:一级养护两年 5.具体详见图纸 | 株 | 20
21 | 050102001010 | 栽植乔木 | 1.种类:紫薇 2.胸径或干径:2cm 3.分支高:100cm 4.养护期:一级养护两年 5.详见图纸 | 株 | 132
22 | 050102001011 | 栽植乔木 | 1.种类:山桃 2.株高、冠径:200cm、200cm 3.养护期:一级养护两年 4.详见图纸 | 株 | 20
本页小计
注：为计取规费等的使用，可在表中增设其中：“定额人工费”。
表—08
分部分项工程和单价措施项目清单与计价表
工程名称：绿化工程 | [5 empty] | 标段：海州区新坝镇2024年度宜居宜业和美乡村建设项目 |  |  | 第 5 页 共 5 页
序号 | 项目编码 | 项目名称 | 项目特征描述 | 计量单位 | 工程量 |  | 金额（元）
[7 empty] | 综合单价 | 综合合价 |  | 其中：暂估价
23 | 050102001012 | 栽植乔木 | 1.种类:杏树 2.株高、冠径:300cm、300cm 3.养护期:一级养护两年 4.详见图纸 | 株 | 20
24 | 050102012002 | 铺种草皮 | 1.草皮种类:黑麦草+狗牙草+波斯菊 2.铺种方式:播种 3.养护期:一级养护两年 4.详见图纸 | m2 | 660
口北组及周边渠道-护坡
25 | 010403007001 | 石护坡 | 1.景观石驳岸建设做法:采用30-60cm景观石（鹅卵石）堆叠1-3层 2.详见图纸 | t | 779.625
26 | 040305005001 | 护坡 | 1.护坡坡面需对坡面全面进行调整，景观石边设置绿植 2.详见图纸 | m2 | 825
分部分项合计
措施项目
27 | 050403001001 | 树木支撑架 |  | 株 | 227
28 | 050403002001 | 草绳绕树干 |  | 株 | 227
单价措施合计
本页小计
合 计
注：为计取规费等的使用，可在表中增设其中：“定额人工费”。
表—08

## 表-11 总价措施项目清单与计价表【绿化工程】
总价措施项目清单与计价表
工程名称：绿化工程 |  |  |  | 标段：海州区新坝镇2024年度宜居宜业和美乡村建设项目 |  |  |  | 第 1 页 共 2 页
序号 | 项目编码 | 项目名称 | 计算基础 |  | 费率 (%) | 金额 (元) | 调整 费率 (%) |  | 调整后 金额(元) | 备注
1 | 050405001001 | 安全文明施工费
1.1 | 1.1 | 基本费 | 分部分项合计+技术措施项目合计-分部分项设备费-技术措施项目设备费 |  | 1
1.2 | 1.2 | 增加费 | 分部分项合计+技术措施项目合计-分部分项设备费-技术措施项目设备费 |  | 0
1.3 | 1.3 | 扬尘污染防治增加费 | 分部分项合计+技术措施项目合计-分部分项设备费-技术措施项目设备费 |  | 0.21
2 | 050405011001 | 按质论价 | 分部分项合计+技术措施项目合计-分部分项设备费-技术措施项目设备费 |  | 0
3 | 050405002001 | 夜间施工 | 分部分项合计+技术措施项目合计-分部分项设备费-技术措施项目设备费
4 | 050405003001 | 非夜间施工照明 | 分部分项合计+技术措施项目合计-分部分项设备费-技术措施项目设备费 | [6 empty] | 在计取非夜间施工照明费时，建筑工程、仿古工程、修缮土建部分仅地下室（地宫）部分可计取；单独装饰、安装工程、园林绿化工程、修缮安装部分仅特殊施工部位内施工项目可计取
5 | 050405004001 | 二次搬运 | 分部分项合计+技术措施项目合计-分部分项设备费-技术措施项目设备费
6 | 050405005001 | 冬雨季施工 | 分部分项合计+技术措施项目合计-分部分项设备费-技术措
编制人（造价人员）： |  |  |  | 复核人（造价工程师）：
表-11
总价措施项目清单与计价表
工程名称：绿化工程 |  |  |  | 标段：海州区新坝镇2024年度宜居宜业和美乡村建设项目 |  |  |  | 第 2 页 共 2 页
序号 | 项目编码 | 项目名称 | 计算基础 |  | 费率 (%) | 金额 (元) | 调整 费率 (%) |  | 调整后 金额(元) | 备注
施项目设备费
7 | 050405007001 | 地上、地下设施、建筑物的临时保护设施 | 分部分项合计+技术措施项目合计-分部分项设备费-技术措施项目设备费
8 | 050405008001 | 已完工程及设备保护 | 分部分项合计+技术措施项目合计-分部分项设备费-技术措施项目设备费
9 | 050405009001 | 临时设施 | 分部分项合计+技术措施项目合计-分部分项设备费-技术措施项目设备费
10 | 050405010001 | 赶工措施 | 分部分项合计+技术措施项目合计-分部分项设备费-技术措施项目设备费
11 | 050405012001 | 建筑工人实名制 | 分部分项合计+技术措施项目合计-分部分项设备费-技术措施项目设备费 | [6 empty] | 建筑工人实名制设备由建筑工人工资专用账户开户银行提供的，建筑工人实名制费用按表中费率乘以0.5系数计取
12 | 050405013001 | 特殊施工降效 | 分部分项合计+技术措施项目合计-分部分项设备费-技术措施项目设备费
13 | 050405014001 | 协管费 | 分部分项合计+技术措施项目合计-分部分项设备费-技术措施项目设备费
14 | 050405015001 | 智慧工地费用 | 分部分项合计+技术措施项目合计-分部分项设备费-技术措施项目设备费
合 计
编制人（造价人员）： |  |  |  | 复核人（造价工程师）：
表-11

## 表-12 其他项目清单与计价汇总表【绿化工程】
其他项目清单与计价汇总表
工程名称：绿化工程 |  | 标段：海州区新坝镇2024年度宜居宜业和美乡村建设项目 |  |  | 第 1 页 共 1 页
序号 | 项目名称 |  | 金额（元） | 结算金额（元） |  | 备注
一 | 其他项目
1 | 暂列金额 |  |  |  |  | 明细详见表-12-1
2 | 暂估价
2.1 | 材料(工程设备)暂估价 |  | - |  |  | 明细详见表-12-2
2.2 | 专业工程暂估价 |  |  |  |  | 明细详见表-12-3
3 | 计日工 |  |  |  |  | 明细详见表-12-4
4 | 总承包服务费 |  |  |  |  | 明细详见表-12-5
5 | 索赔与现场签证 |  | - |  |  | 明细详见表-12-6
合 计 | [5 empty] | —
表—12

## 表-12-4 计日工表【绿化工程】
计日工表
工程名称：绿化工程 |  |  |  |  | 标段：海州区新坝镇2024年度宜居宜业和美乡村建设项目 |  | 第 1 页 共 1 页
编号 | 项目名称 | 单位 | 暂定数量 | 实际数量 |  | 综合单价(元) |  | 合价（元）
[8 empty] | 暂定 | 实际
1 | 人工
1.1
人工小计
2 | 材料
2.1
材料小计
3 | 机械
3.1
机械小计
4 | 企业管理费和利润
4.1
企业管理费和利润小计
总计
表—12—4

## 表-13 规费、税金项目清单与计价表【绿化工程】
规费、税金项目清单与计价表
工程名称：绿化工程 |  |  | 标段：海州区新坝镇2024年度宜居宜业和美乡村建设项目 |  | 第 1 页 共 1 页
序号 | 项目名称 | 计算基础 |  | 计算基数 |  | 计算费率(%) | 金额(元)
1 | 规费 | 社会保险费+住房公积金+环境保护税
1.1 | 社会保险费 | 分部分项工程+措施项目+其他项目-分部分项设备费-技术措施项目设备费 |  |  |  | 3.3
1.2 | 住房公积金 | 分部分项工程+措施项目+其他项目-分部分项设备费-技术措施项目设备费 |  |  |  | 0.55
1.3 | 环境保护税 | 分部分项工程+措施项目+其他项目-分部分项设备费-技术措施项目设备费 |  |  |  | 0.1
2 | 税金 | 分部分项工程+措施项目+其他项目+规费-(甲供材料费+甲供主材费+甲供设备费)/1.01 |  |  |  | 9
合 计
表—13

## 表-08 分部分项工程和单价措施项目清单与计价表【排水土（
分部分项工程和单价措施项目清单与计价表
工程名称：排水土（石）方工程 | [5 empty] | 标段：海州区新坝镇2024年度宜居宜业和美乡村建设项目 |  |  | 第 1 页 共 1 页
序号 | 项目编码 | 项目名称 | 项目特征描述 | 计量单位 | 工程量 |  | 金额（元）
[7 empty] | 综合单价 | 综合合价 |  | 其中：暂估价
口北排水
1 | 040101002003 | 挖沟槽土方 | 1.土壤类别:投标人自行踏勘现场确定 2.弃土运距等投标人自行考虑 | m3 | 191.43
2 | 040103001003 | 回填方 | 1.填方材料品种:利用挖出土 2.运距:投标人自行考虑 | m3 | 91.65
3 | 040103002003 | 余方弃置 | 1.运距:投标人自行考虑 | m3 | 99.78
口北组及周边渠道-清淤
4 | 040101005001 | 挖淤泥、流砂 | 1.运距及弃置投标人自行考虑 2.详见图纸 | m3 | 14000
分部分项合计
措施项目
5 | 041106001001 | 大型机械设备进出场及安拆 |  | 项 | 1
单价措施合计
本页小计
合 计
注：为计取规费等的使用，可在表中增设其中：“定额人工费”。
表—08

## 表-11 总价措施项目清单与计价表【排水土（石）方工程】
总价措施项目清单与计价表
工程名称：排水土（石）方工程 |  |  |  | 标段：海州区新坝镇2024年度宜居宜业和美乡村建设项目 |  |  |  | 第 1 页 共 2 页
序号 | 项目编码 | 项目名称 | 计算基础 |  | 费率 (%) | 金额 (元) | 调整 费率 (%) |  | 调整后 金额(元) | 备注
1 | 041109001001 | 安全文明施工费
1.1 | 1.1 | 基本费 | 分部分项合计+技术措施项目合计-分部分项设备费-技术措施项目设备费 |  | 1.5
1.2 | 1.2 | 增加费 | 分部分项合计+技术措施项目合计-分部分项设备费-技术措施项目设备费 |  | 0
1.3 | 1.3 | 扬尘污染防治增加费 | 分部分项合计+技术措施项目合计-分部分项设备费-技术措施项目设备费 |  | 0.42
2 | 041109010001 | 按质论价 | 分部分项合计+技术措施项目合计-分部分项设备费-技术措施项目设备费 |  | 0
3 | 041109002001 | 夜间施工 | 分部分项合计+技术措施项目合计-分部分项设备费-技术措施项目设备费
4 | 041109003001 | 二次搬运 | 分部分项合计+技术措施项目合计-分部分项设备费-技术措施项目设备费
5 | 041109004001 | 冬雨季施工 | 分部分项合计+技术措施项目合计-分部分项设备费-技术措施项目设备费
6 | 041109006001 | 地上、地下设施、建筑物的临时保护设施 | 分部分项合计+技术措施项目合计-分部分项设备费-技术措施项目设备费
7 | 041109007001 | 已完工程及设备保护 | 分部分项合计+技术措施项目合计-分部分项设备费-技术措施项目设备费
8 | 041109008001 | 临时设施 | 分部分项合计+技术措施项目合计-分部分项设备费-技术措施项目设备费
9 | 041109009001 | 赶工措施 | 分部分项合计+技术措施项目合计-分部分项设备费-技术措
编制人（造价人员）： |  |  |  | 复核人（造价工程师）：
表-11
总价措施项目清单与计价表
工程名称：排水土（石）方工程 |  |  |  | 标段：海州区新坝镇2024年度宜居宜业和美乡村建设项目 |  |  |  | 第 2 页 共 2 页
序号 | 项目编码 | 项目名称 | 计算基础 |  | 费率 (%) | 金额 (元) | 调整 费率 (%) |  | 调整后 金额(元) | 备注
施项目设备费
10 | 041109011001 | 建筑工人实名制 | 分部分项合计+技术措施项目合计-分部分项设备费-技术措施项目设备费 | [6 empty] | 建筑工人实名制设备由建筑工人工资专用账户开户银行提供的，建筑工人实名制费用按表中费率乘以0.5系数计取
11 | 041109012001 | 特殊施工降效 | 分部分项合计+技术措施项目合计-分部分项设备费-技术措施项目设备费
12 | 041109013001 | 交通组织维护 | 分部分项合计+技术措施项目合计-分部分项设备费-技术措施项目设备费
13 | 041109014001 | 协管费 | 分部分项合计+技术措施项目合计-分部分项设备费-技术措施项目设备费
14 | 041109015001 | 智慧工地费用 | 分部分项合计+技术措施项目合计-分部分项设备费-技术措施项目设备费
合 计
编制人（造价人员）： |  |  |  | 复核人（造价工程师）：
表-11

## 表-12 其他项目清单与计价汇总表【排水土（石）方工程】
其他项目清单与计价汇总表
工程名称：排水土（石）方工程 |  | 标段：海州区新坝镇2024年度宜居宜业和美乡村建设项目 |  |  | 第 1 页 共 1 页
序号 | 项目名称 |  | 金额（元） | 结算金额（元） |  | 备注
一 | 其他项目
1 | 暂列金额 |  |  |  |  | 明细详见表-12-1
2 | 暂估价
2.1 | 材料(工程设备)暂估价 |  | - |  |  | 明细详见表-12-2
2.2 | 专业工程暂估价 |  |  |  |  | 明细详见表-12-3
3 | 计日工 |  |  |  |  | 明细详见表-12-4
4 | 总承包服务费 |  |  |  |  | 明细详见表-12-5
5 | 索赔与现场签证 |  | - |  |  | 明细详见表-12-6
合 计 | [5 empty] | —
表—12

## 表-12-4 计日工表【排水土（石）方工程】
计日工表
工程名称：排水土（石）方工程 |  |  |  |  | 标段：海州区新坝镇2024年度宜居宜业和美乡村建设项目 |  | 第 1 页 共 1 页
编号 | 项目名称 | 单位 | 暂定数量 | 实际数量 |  | 综合单价(元) |  | 合价（元）
[8 empty] | 暂定 | 实际
1 | 人工
1.1
人工小计
2 | 材料
2.1
材料小计
3 | 机械
3.1
机械小计
4 | 企业管理费和利润
4.1
企业管理费和利润小计
总计
表—12—4

## 表-13 规费、税金项目清单与计价表【排水土（石）方工程】
规费、税金项目清单与计价表
工程名称：排水土（石）方工程 |  |  | 标段：海州区新坝镇2024年度宜居宜业和美乡村建设项目 |  | 第 1 页 共 1 页
序号 | 项目名称 | 计算基础 |  | 计算基数 |  | 计算费率(%) | 金额(元)
1 | 规费 | 社会保险费+住房公积金+环境保护税
1.1 | 社会保险费 | 分部分项工程+措施项目+其他项目-分部分项设备费-技术措施项目设备费 |  |  |  | 1.3
1.2 | 住房公积金 | 分部分项工程+措施项目+其他项目-分部分项设备费-技术措施项目设备费 |  |  |  | 0.24
1.3 | 环境保护税 | 分部分项工程+措施项目+其他项目-分部分项设备费-技术措施项目设备费 |  |  |  | 0.1
2 | 税金 | 分部分项工程+措施项目+其他项目+规费-(甲供材料费+甲供主材费+甲供设备费)/1.01 |  |  |  | 9
合 计
表—13

## 表-08 分部分项工程和单价措施项目清单与计价表【排水工程】
分部分项工程和单价措施项目清单与计价表
工程名称：排水工程 | [5 empty] | 标段：海州区新坝镇2024年度宜居宜业和美乡村建设项目 |  |  | 第 1 页 共 2 页
序号 | 项目编码 | 项目名称 | 项目特征描述 | 计量单位 | 工程量 |  | 金额（元）
[7 empty] | 综合单价 | 综合合价 |  | 其中：暂估价
口北排水
1 | 040201022001 | 排水沟、截水沟 | 1.120mm厚C25预制钢筋混凝土盖板 2.20mm厚1:2.5防水砂浆抹面压实赶光 3.120mm厚非黏土烧结砖水泥砂浆砌筑 4.100mm厚C10混凝土垫层 5.雨水口位置:120mm厚C25压顶,铸铁篦子 6.素土夯实 7.含钢筋制作、模板安拆 8.详见图纸 | m | 116.95
2 | 040501004007 | 塑料管 | 1.垫层、基础材质及厚度:200mm厚85%~90%石粉 2.材质及规格:DN300 HDPE双壁波纹管,其环刚度不宜小于10.0KN/m2 3.连接形式:承插链接 4.管道检验及试验要求:闭水试验 | m | 47.6
本页小计
注：为计取规费等的使用，可在表中增设其中：“定额人工费”。
表—08
分部分项工程和单价措施项目清单与计价表
工程名称：排水工程 | [5 empty] | 标段：海州区新坝镇2024年度宜居宜业和美乡村建设项目 |  |  | 第 2 页 共 2 页
序号 | 项目编码 | 项目名称 | 项目特征描述 | 计量单位 | 工程量 |  | 金额（元）
[7 empty] | 综合单价 | 综合合价 |  | 其中：暂估价
3 | 040504001001 | 砌筑井 | 1.φ700圆形砌筑检查井,井深2m内 2.M7.5水泥砂浆砌MU10砖。 2.遇地下水时,井墙用1:2防水水泥砂浆抹面至地下水位以上500mm,厚20mm。 3.抹面、勾缝座浆均用1:2防水水泥砂浆。 4.接入支管超挖部分用级配沙石、混凝土或砖填实。 5.详见图纸 | 座 | 2
分部分项合计
措施项目
单价措施合计
本页小计
合 计
注：为计取规费等的使用，可在表中增设其中：“定额人工费”。
表—08

## 表-11 总价措施项目清单与计价表【排水工程】
总价措施项目清单与计价表
工程名称：排水工程 |  |  |  | 标段：海州区新坝镇2024年度宜居宜业和美乡村建设项目 |  |  |  | 第 1 页 共 2 页
序号 | 项目编码 | 项目名称 | 计算基础 |  | 费率 (%) | 金额 (元) | 调整 费率 (%) |  | 调整后 金额(元) | 备注
1 | 041109001001 | 安全文明施工费
1.1 | 1.1 | 基本费 | 分部分项合计+技术措施项目合计-分部分项设备费-技术措施项目设备费 |  | 1.5
1.2 | 1.2 | 增加费 | 分部分项合计+技术措施项目合计-分部分项设备费-技术措施项目设备费 |  | 0.48
1.3 | 1.3 | 扬尘污染防治增加费 | 分部分项合计+技术措施项目合计-分部分项设备费-技术措施项目设备费 |  | 0.31
2 | 041109010001 | 按质论价 | 分部分项合计+技术措施项目合计-分部分项设备费-技术措施项目设备费 |  | 0
3 | 041109002001 | 夜间施工 | 分部分项合计+技术措施项目合计-分部分项设备费-技术措施项目设备费
4 | 041109003001 | 二次搬运 | 分部分项合计+技术措施项目合计-分部分项设备费-技术措施项目设备费
5 | 041109004001 | 冬雨季施工 | 分部分项合计+技术措施项目合计-分部分项设备费-技术措施项目设备费
6 | 041109006001 | 地上、地下设施、建筑物的临时保护设施 | 分部分项合计+技术措施项目合计-分部分项设备费-技术措施项目设备费
7 | 041109007001 | 已完工程及设备保护 | 分部分项合计+技术措施项目合计-分部分项设备费-技术措施项目设备费
8 | 041109008001 | 临时设施 | 分部分项合计+技术措施项目合计-分部分项设备费-技术措施项目设备费
9 | 041109009001 | 赶工措施 | 分部分项合计+技术措施项目合计-分部分项设备费-技术措
编制人（造价人员）： |  |  |  | 复核人（造价工程师）：
表-11
总价措施项目清单与计价表
工程名称：排水工程 |  |  |  | 标段：海州区新坝镇2024年度宜居宜业和美乡村建设项目 |  |  |  | 第 2 页 共 2 页
序号 | 项目编码 | 项目名称 | 计算基础 |  | 费率 (%) | 金额 (元) | 调整 费率 (%) |  | 调整后 金额(元) | 备注
施项目设备费
10 | 041109011001 | 建筑工人实名制 | 分部分项合计+技术措施项目合计-分部分项设备费-技术措施项目设备费 | [6 empty] | 建筑工人实名制设备由建筑工人工资专用账户开户银行提供的，建筑工人实名制费用按表中费率乘以0.5系数计取
11 | 041109012001 | 特殊施工降效 | 分部分项合计+技术措施项目合计-分部分项设备费-技术措施项目设备费
12 | 041109013001 | 交通组织维护 | 分部分项合计+技术措施项目合计-分部分项设备费-技术措施项目设备费
13 | 041109014001 | 协管费 | 分部分项合计+技术措施项目合计-分部分项设备费-技术措施项目设备费
14 | 041109015001 | 智慧工地费用 | 分部分项合计+技术措施项目合计-分部分项设备费-技术措施项目设备费
合 计
编制人（造价人员）： |  |  |  | 复核人（造价工程师）：
表-11

## 表-12 其他项目清单与计价汇总表【排水工程】
其他项目清单与计价汇总表
工程名称：排水工程 |  | 标段：海州区新坝镇2024年度宜居宜业和美乡村建设项目 |  |  | 第 1 页 共 1 页
序号 | 项目名称 |  | 金额（元） | 结算金额（元） |  | 备注
一 | 其他项目
1 | 暂列金额 |  |  |  |  | 明细详见表-12-1
2 | 暂估价
2.1 | 材料(工程设备)暂估价 |  | - |  |  | 明细详见表-12-2
2.2 | 专业工程暂估价 |  |  |  |  | 明细详见表-12-3
3 | 计日工 |  |  |  |  | 明细详见表-12-4
4 | 总承包服务费 |  |  |  |  | 明细详见表-12-5
5 | 索赔与现场签证 |  | - |  |  | 明细详见表-12-6
合 计 | [5 empty] | —
表—12

## 表-12-4 计日工表【排水工程】
计日工表
工程名称：排水工程 |  |  |  |  | 标段：海州区新坝镇2024年度宜居宜业和美乡村建设项目 |  | 第 1 页 共 1 页
编号 | 项目名称 | 单位 | 暂定数量 | 实际数量 |  | 综合单价(元) |  | 合价（元）
[8 empty] | 暂定 | 实际
1 | 人工
1.1
人工小计
2 | 材料
2.1
材料小计
3 | 机械
3.1
机械小计
4 | 企业管理费和利润
4.1
企业管理费和利润小计
总计
表—12—4

## 表-13 规费、税金项目清单与计价表【排水工程】
规费、税金项目清单与计价表
工程名称：排水工程 |  |  | 标段：海州区新坝镇2024年度宜居宜业和美乡村建设项目 |  | 第 1 页 共 1 页
序号 | 项目名称 | 计算基础 |  | 计算基数 |  | 计算费率(%) | 金额(元)
1 | 规费 | 社会保险费+住房公积金+环境保护税
1.1 | 社会保险费 | 分部分项工程+措施项目+其他项目-分部分项设备费-技术措施项目设备费 |  |  |  | 2
1.2 | 住房公积金 | 分部分项工程+措施项目+其他项目-分部分项设备费-技术措施项目设备费 |  |  |  | 0.34
1.3 | 环境保护税 | 分部分项工程+措施项目+其他项目-分部分项设备费-技术措施项目设备费 |  |  |  | 0.1
2 | 税金 | 分部分项工程+措施项目+其他项目+规费-(甲供材料费+甲供主材费+甲供设备费)/1.01 |  |  |  | 9
合 计
表—13

## 表-08 分部分项工程和单价措施项目清单与计价表【路灯工程】
分部分项工程和单价措施项目清单与计价表
工程名称：路灯工程 | [5 empty] | 标段：海州区新坝镇2024年度宜居宜业和美乡村建设项目 |  |  | 第 1 页 共 5 页
序号 | 项目编码 | 项目名称 | 项目特征描述 | 计量单位 | 工程量 |  | 金额（元）
[7 empty] | 综合单价 | 综合合价 |  | 其中：暂估价
路灯
1 | 040805002001 | 太阳能路灯 | 1.名称:太阳能路灯 2.型号:高5.5米，金属灯杆（含法兰盘及加劲板） 3.规格:LED光源，30W 4.防护等级：不低于IP65 5.包含全套设备太阳能板(18V/60W)、三元锂电池(80Ah/12V)、LED路灯头（30W）、控制器(12V/15A)、BVR-1*2.5mm (8米/根,每灯4根)等配件 6.具体满足图纸及设计要求 | 套 | 343
本页小计
注：为计取规费等的使用，可在表中增设其中：“定额人工费”。
表—08
分部分项工程和单价措施项目清单与计价表
工程名称：路灯工程 | [5 empty] | 标段：海州区新坝镇2024年度宜居宜业和美乡村建设项目 |  |  | 第 2 页 共 5 页
序号 | 项目编码 | 项目名称 | 项目特征描述 | 计量单位 | 工程量 |  | 金额（元）
[7 empty] | 综合单价 | 综合合价 |  | 其中：暂估价
2 | 010501003001 | 太阳能路灯基础（高5.5米） | 1.名称:太阳能路灯 2.尺寸:600*600*800+1000*1000*300mm 3.混凝土强度等级:C20素砼垫层、C30混凝土基础 4.含混凝土内钢筋、模板安拆、挖填弃置土方、预埋螺栓（螺母）、预埋管等全部相关内容 5.法兰盘距地面全部抹20号素砼、表面提浆和路面找平 6.具体满足图纸及设计要求 | 座 | 343
3 | 030409001001 | 接地极 | 1.名称:垂直接地极 2.材质:镀锌角钢 3.规格:L50X50X5，L=2500mm | 根 | 343
4 | 030414011001 | 接地装置 | 1.调试 | 项 | 1
标志牌
本页小计
注：为计取规费等的使用，可在表中增设其中：“定额人工费”。
表—08
分部分项工程和单价措施项目清单与计价表
工程名称：路灯工程 | [5 empty] | 标段：海州区新坝镇2024年度宜居宜业和美乡村建设项目 |  |  | 第 3 页 共 5 页
序号 | 项目编码 | 项目名称 | 项目特征描述 | 计量单位 | 工程量 |  | 金额（元）
[7 empty] | 综合单价 | 综合合价 |  | 其中：暂估价
5 | 040205004001 | 河道安全警示牌 | 1.C30混凝土基础，500*500*600mm 2.M20地脚螺栓 3.含土方开挖回填、钢筋、加劲法兰盘、接地、接地极 4.河道安全警示牌牌面做法参见图纸 5.其他要求详见图纸 | 块 | 6
6 | 040205004002 | 道路危险警示牌 | 1.C30混凝土基础，500*500*1000mm 2.M20地脚螺栓 3.杆高3950mm，直径76mm，厚5mm 4.一杆两牌，φ800圆形标志牌+边长900mm三角标志牌，牌面厚2mm 5.含土方开挖回填、钢筋、加劲法兰盘、接地、接地极、标志牌组件 6.其他要求详见图纸 | 根 | 6
广告牌
7 | 040101002001 | 挖沟槽土方 | 1.土壤类别:投标人自行踏勘现场确定 | m3 | 2.89
8 | 040101003001 | 挖基坑土方 | 1.土壤类别:投标人自行踏勘现场确定 2.弃土运距等投标人自行考虑 | m3 | 52.92
本页小计
注：为计取规费等的使用，可在表中增设其中：“定额人工费”。
表—08
分部分项工程和单价措施项目清单与计价表
工程名称：路灯工程 | [5 empty] | 标段：海州区新坝镇2024年度宜居宜业和美乡村建设项目 |  |  | 第 4 页 共 5 页
序号 | 项目编码 | 项目名称 | 项目特征描述 | 计量单位 | 工程量 |  | 金额（元）
[7 empty] | 综合单价 | 综合合价 |  | 其中：暂估价
9 | 040103001001 | 回填方 | 1.填方材料品种:利用挖出土 2.运距:投标人自行考虑 | m3 | 49.76
10 | 040103002001 | 余方弃置 | 1.运距:投标人自行考虑 | m3 | 6.05
11 | 010501001001 | 垫层 | 1.混凝土种类:预拌混凝土 2.混凝土强度等级:C20 3.含模板安拆 | m3 | 1.26
12 | 010501003002 | 独立基础 | 1.混凝土种类:预拌混凝土 2.混凝土强度等级:C30 3.含模板安拆 | m3 | 3.82
13 | 010503001001 | 基础梁 | 1.混凝土种类:预拌混凝土 2.混凝土强度等级:C30 3.含模板安拆 | m3 | 0.75
14 | 010515001001 | 现浇构件钢筋 | 1.钢筋种类、规格:φ12mm以内 | t | 0.1
15 | 010515001002 | 现浇构件钢筋 | 1.钢筋种类、规格:φ25mm以内 | t | 0.19
本页小计
注：为计取规费等的使用，可在表中增设其中：“定额人工费”。
表—08
分部分项工程和单价措施项目清单与计价表
工程名称：路灯工程 | [5 empty] | 标段：海州区新坝镇2024年度宜居宜业和美乡村建设项目 |  |  | 第 5 页 共 5 页
序号 | 项目编码 | 项目名称 | 项目特征描述 | 计量单位 | 工程量 |  | 金额（元）
[7 empty] | 综合单价 | 综合合价 |  | 其中：暂估价
16 | 010606005001 | 钢墙架 | 1.广告牌主体 2.钢材品种、规格:L40*4角钢 3.0.5mm厚镀锌铁皮面层 4.除锈:除镀锌构件外制作构件表面均应进行除锈处理,除锈质量等级应达到国标GB8923中Sa2.5级标准。 5.涂漆:钢构件经除锈处理后应立即涂两道环氧铁红底漆,制作完成后,再涂二道醇酸面漆,其中最后一道面漆应在安装完成后工地涂制。漆膜总厚度不小于150um。 | t | 1.087
17 | 011507001001 | 平面、箱式招牌 | 1.采用大网格喷绘布 2.由广告公司二次设计 | m2 | 32.4
分部分项合计
措施项目
单价措施合计
本页小计
合 计
注：为计取规费等的使用，可在表中增设其中：“定额人工费”。
表—08

## 表-11 总价措施项目清单与计价表【路灯工程】
总价措施项目清单与计价表
工程名称：路灯工程 |  |  |  | 标段：海州区新坝镇2024年度宜居宜业和美乡村建设项目 |  |  |  | 第 1 页 共 2 页
序号 | 项目编码 | 项目名称 | 计算基础 |  | 费率 (%) | 金额 (元) | 调整 费率 (%) |  | 调整后 金额(元) | 备注
1 | 041109001001 | 安全文明施工费
1.1 | 1.1 | 基本费 | 分部分项合计+技术措施项目合计-分部分项设备费-技术措施项目设备费 |  | 1.2
1.2 | 1.2 | 增加费 | 分部分项合计+技术措施项目合计-分部分项设备费-技术措施项目设备费 |  | 0.36
1.3 | 1.3 | 扬尘污染防治增加费 | 分部分项合计+技术措施项目合计-分部分项设备费-技术措施项目设备费 |  | 0.1
2 | 041109010001 | 按质论价 | 分部分项合计+技术措施项目合计-分部分项设备费-技术措施项目设备费 |  | 0
3 | 041109002001 | 夜间施工 | 分部分项合计+技术措施项目合计-分部分项设备费-技术措施项目设备费
4 | 041109003001 | 二次搬运 | 分部分项合计+技术措施项目合计-分部分项设备费-技术措施项目设备费
5 | 041109004001 | 冬雨季施工 | 分部分项合计+技术措施项目合计-分部分项设备费-技术措施项目设备费
6 | 041109006001 | 地上、地下设施、建筑物的临时保护设施 | 分部分项合计+技术措施项目合计-分部分项设备费-技术措施项目设备费
7 | 041109007001 | 已完工程及设备保护 | 分部分项合计+技术措施项目合计-分部分项设备费-技术措施项目设备费
8 | 041109008001 | 临时设施 | 分部分项合计+技术措施项目合计-分部分项设备费-技术措施项目设备费
9 | 041109009001 | 赶工措施 | 分部分项合计+技术措施项目合计-分部分项设备费-技术措
编制人（造价人员）： |  |  |  | 复核人（造价工程师）：
表-11
总价措施项目清单与计价表
工程名称：路灯工程 |  |  |  | 标段：海州区新坝镇2024年度宜居宜业和美乡村建设项目 |  |  |  | 第 2 页 共 2 页
序号 | 项目编码 | 项目名称 | 计算基础 |  | 费率 (%) | 金额 (元) | 调整 费率 (%) |  | 调整后 金额(元) | 备注
施项目设备费
10 | 041109011001 | 建筑工人实名制 | 分部分项合计+技术措施项目合计-分部分项设备费-技术措施项目设备费 | [6 empty] | 建筑工人实名制设备由建筑工人工资专用账户开户银行提供的，建筑工人实名制费用按表中费率乘以0.5系数计取
11 | 041109012001 | 特殊施工降效 | 分部分项合计+技术措施项目合计-分部分项设备费-技术措施项目设备费
12 | 041109013001 | 交通组织维护 | 分部分项合计+技术措施项目合计-分部分项设备费-技术措施项目设备费
13 | 041109014001 | 协管费 | 分部分项合计+技术措施项目合计-分部分项设备费-技术措施项目设备费
14 | 041109015001 | 智慧工地费用 | 分部分项合计+技术措施项目合计-分部分项设备费-技术措施项目设备费
合 计
编制人（造价人员）： |  |  |  | 复核人（造价工程师）：
表-11

## 表-12 其他项目清单与计价汇总表【路灯工程】
其他项目清单与计价汇总表
工程名称：路灯工程 |  | 标段：海州区新坝镇2024年度宜居宜业和美乡村建设项目 |  |  | 第 1 页 共 1 页
序号 | 项目名称 |  | 金额（元） | 结算金额（元） |  | 备注
一 | 其他项目
1 | 暂列金额 |  |  |  |  | 明细详见表-12-1
2 | 暂估价
2.1 | 材料(工程设备)暂估价 |  | - |  |  | 明细详见表-12-2
2.2 | 专业工程暂估价 |  |  |  |  | 明细详见表-12-3
3 | 计日工 |  |  |  |  | 明细详见表-12-4
4 | 总承包服务费 |  |  |  |  | 明细详见表-12-5
5 | 索赔与现场签证 |  | - |  |  | 明细详见表-12-6
合 计 | [5 empty] | —
表—12

## 表-12-4 计日工表【路灯工程】
计日工表
工程名称：路灯工程 |  |  |  |  | 标段：海州区新坝镇2024年度宜居宜业和美乡村建设项目 |  | 第 1 页 共 1 页
编号 | 项目名称 | 单位 | 暂定数量 | 实际数量 |  | 综合单价(元) |  | 合价（元）
[8 empty] | 暂定 | 实际
1 | 人工
1.1
人工小计
2 | 材料
2.1
材料小计
3 | 机械
3.1
机械小计
4 | 企业管理费和利润
4.1
企业管理费和利润小计
总计
表—12—4

## 表-13 规费、税金项目清单与计价表【路灯工程】
规费、税金项目清单与计价表
工程名称：路灯工程 |  |  | 标段：海州区新坝镇2024年度宜居宜业和美乡村建设项目 |  | 第 1 页 共 1 页
序号 | 项目名称 | 计算基础 |  | 计算基数 |  | 计算费率(%) | 金额(元)
1 | 规费 | 社会保险费+住房公积金+环境保护税
1.1 | 社会保险费 | 分部分项工程+措施项目+其他项目-分部分项设备费-技术措施项目设备费 |  |  |  | 2.1
1.2 | 住房公积金 | 分部分项工程+措施项目+其他项目-分部分项设备费-技术措施项目设备费 |  |  |  | 0.37
1.3 | 环境保护税 | 分部分项工程+措施项目+其他项目-分部分项设备费-技术措施项目设备费 |  |  |  | 0.1
2 | 税金 | 分部分项工程+措施项目+其他项目+规费-(甲供材料费+甲供主材费+甲供设备费)/1.01 |  |  |  | 9
合 计
表—13