## 1.1 表-02 建设项目招标控制价表
建设项目招标控制价表
工程名称：通州区石港中心卫生院五窑分院门诊部改造项目-诊所一、诊所二 |  |  | 第1页 共1页
序号 | 单项工程名称 | 金额(元) | 其中：(元)
|  |  | 暂估价 | 安全文明 施工费 | 规费
1 | 通州区石港中心卫生院五窑分院门诊部改造项目-诊所一、诊所二 | 1491360 | 0 | 39585.77 | 47126.39
2 | 通州区石港中心卫生院五窑分院门诊部改造项目-室外工程 | 224350.2 | 0 | 3425.22 | 5164.75
合 计 |  | 1715710.2 | 0 | 43010.99 | 52291.14
【清单大师计价软件江苏版V9.56】

## 2.1 表-03 单项工程招标控制价表
单项工程招标控制价表
工程名称：通州区石港中心卫生院五窑分院门诊部改造项目-诊所一、诊所二 |  |  | 第1页 共1页
序号 | 单位工程名称 | 金额(元) | 其中：(元)
|  |  | 暂估价 | 安全文明 施工费 | 规费
1 | 通州区石港中心卫生院五窑分院门诊部诊所一、诊所二-土建 | 1276692.36 | 0 | 36632.43 | 42117.66
2 | 通州区石港中心卫生院五窑分院门诊部诊所一、诊所二-安装 | 214667.64 | 0 | 2953.34 | 5008.73
合 计 |  | 1491360 | 0 | 39585.77 | 47126.39
【清单大师计价软件江苏版V9.56】

## 3.1 表-04 单位工程招标控制价表
单位工程招标控制价表
工程名称：通州区石港中心卫生院五窑分院门诊部诊所一、诊所二-土建 |  | 标段： | 第1页 共1页
序号 | 汇总内容 | 金额(元) | 其中:暂估价(元)
1 | 分部分项工程量清单计价合计 | 857762.55 | 0
1.1 | 人工费 | 195194.56 | 0
1.2 | 材料费 | 572891.49 | 0
1.3 | 施工机具使用费 | 11241.6 | 0
1.4 | 企业管理费 | 53670.2 | 0
1.5 | 利润 | 24764.76 | 0
2 | 措施项目清单计价合计 | 271397.18 | 0
2.1 | 单价措施项目费 | 216502.25 | 0
2.2 | 总价措施项目费 | 54894.93 | 0
2.2.1 | 其中：安全文明施工措施费 | 36632.43 | 0
3 | 其他项目清单计价合计 | 0 | 0
3.1 | 其中：暂列金额 | 0 | 0
3.2 | 其中：专业工程暂估价 | 0 | 0
3.3 | 其中：计日工 | 0 | 0
3.4 | 其中：总承包服务费 | 0 | 0
4 | 规费 | 42117.66 | 0
5 | 税金 | 105414.97 | 0
招标控制价合计 |  | 1276692.36 | 0
【清单大师计价软件江苏版V9.56】

## 3.2 表-08 分部分项工程和单价措施项目清单与计价表
分部分项工程和单价措施项目清单与计价表
工程名称：通州区石港中心卫生院五窑分院门诊部诊所一、诊所二-土建 |  |  |  | 标段： | 第1页 共18页
序号 | 项目编码 | 项目名称 | 项目特征描述 | 计量 单位 | 工程量 | 金额（元）
[6 empty] | 综合单价 | 合价 | 其中
暂估价
| 010100000 | 土石方工程 |  |  |  | 0 | 0 | 0
1 | 010101001001 | 平整场地 | 1、土壤类别:一二类土 2、弃土运距:自行考虑 3、取土运距:自行考虑 4、投标单位自行勘探，投标单价综合考虑一次性包定结算不调整。 | m2 | 350.24 | 1.45 | 507.85 | 0
2 | 010101003001 | 挖沟槽土方 | 1、土壤类别:一、二类土 2、挖土深度:根据图纸、勘察文件等资料及现场自行确认 3、投标单位自行勘探，投标单价综合考虑一次性包定结算不调整。 | m3 | 541.94 | 8.59 | 4655.26 | 0
3 | 010103001001 | 回填方 | 1、密实度要求:按设计要求 2、填方材料品种:素土回填 3、填方土源、运距:自行考虑 4、投标单位自行勘探，投标单价综合考虑一次性包定结算不调整。 | m3 | 422.51 | 7.12 | 3008.27 | 0
4 | 040103002001 | 余方弃置 | 1、土方运距投标方结合现场情况自行考虑 2、投标单位自行勘探，投标单价综合考虑一次性包定结算不调整。 | m3 | 119.43 | 18.16 | 2168.85 | 0
|  | 分部小计 |  |  |  | 0 | 10340.23 | 0
| 010400000 | 砌筑工程 |  |  |  | 0 | 0 | 0
本页小计 | [6 empty] | 10340.23 | 0
【清单大师计价软件江苏版V9.56】
分部分项工程和单价措施项目清单与计价表
工程名称：通州区石港中心卫生院五窑分院门诊部诊所一、诊所二-土建 |  |  |  | 标段： | 第2页 共18页
序号 | 项目编码 | 项目名称 | 项目特征描述 | 计量 单位 | 工程量 | 金额（元）
[6 empty] | 综合单价 | 合价 | 其中
暂估价
5 | 010401001001 | 砖基础 | 1、砖品种、规格、强度等级:MU20烧结实心砖 2、墙体类型:±0.00以下370厚 3、砂浆强度等级、配合比:M10.0水泥砂浆 4、砂浆种类：预拌砂浆 | m3 | 13.77 | 562.71 | 7748.52 | 0
6 | 010401001002 | 砖基础 | 1、砖品种、规格、强度等级:MU20烧结实心砖 2、墙体类型:±0.00以下200厚 3、砂浆强度等级、配合比:M10.0水泥砂浆 4、砂浆种类：预拌砂浆 | m3 | 24.56 | 562.71 | 13820.16 | 0
7 | 010401004001 | 多孔砖墙 | 1、砖品种、规格、强度等级:MU10烧结实心砖 2、墙体类型:±0.00以上370厚外墙 3、砂浆强度等级、配合比:M7.5混合砂浆 4、砂浆种类：预拌砂浆 | m3 | 40.08 | 602.84 | 24161.83 | 0
8 | 010401004002 | 多孔砖墙 | 1、砖品种、规格、强度等级:MU10烧结实心砖 2、墙体类型:±0.00以上370厚内墙 3、砂浆强度等级、配合比:M7.5混合砂浆 4、砂浆种类：预拌砂浆 | m3 | 16.65 | 580.26 | 9661.33 | 0
本页小计 | [6 empty] | 55391.84 | 0
【清单大师计价软件江苏版V9.56】
分部分项工程和单价措施项目清单与计价表
工程名称：通州区石港中心卫生院五窑分院门诊部诊所一、诊所二-土建 |  |  |  | 标段： | 第3页 共18页
序号 | 项目编码 | 项目名称 | 项目特征描述 | 计量 单位 | 工程量 | 金额（元）
[6 empty] | 综合单价 | 合价 | 其中
暂估价
9 | 010401004003 | 多孔砖墙 | 1、砖品种、规格、强度等级:MU10烧结实心砖 2、墙体类型:±0.00以上200厚外墙 3、砂浆强度等级、配合比:M7.5混合砂浆 4、砂浆种类：预拌砂浆 | m3 | 54.09 | 630.56 | 34106.99 | 0
10 | 010401004004 | 多孔砖墙 | 1、砖品种、规格、强度等级:MU10烧结实心砖 2、墙体类型:±0.00以上200厚内墙 3、砂浆强度等级、配合比:M7.5混合砂浆 4、砂浆种类：预拌砂浆 | m3 | 42.29 | 617.32 | 26106.46 | 0
11 | 010401004005 | 多孔砖墙 | 1、砖品种、规格、强度等级:MU10烧结实心砖 2、墙体类型:±0.00以上100厚内墙 3、砂浆强度等级、配合比:M7.5混合砂浆 4、砂浆种类：预拌砂浆 | m3 | 2.63 | 617.95 | 1625.21 | 0
|  | 分部小计 |  |  |  | 0 | 117230.5 | 0
| 010500000 | 混凝土及钢筋混凝土工程 |  |  |  | 0 | 0 | 0
12 | 010501001001 | 垫层 | 1、混凝土种类:预拌混凝土 2、混凝土强度等级:C15 3、混凝土泵送方式:综合考虑，自行报价 | m3 | 18.43 | 541.26 | 9975.42 | 0
13 | 010501002001 | 带形基础 | 1、混凝土种类:预拌混凝土 2、混凝土强度等级:C30 3、混凝土泵送方式:综合考虑，自行报价 | m3 | 45.3 | 550.27 | 24927.23 | 0
本页小计 | [6 empty] | 96741.31 | 0
【清单大师计价软件江苏版V9.56】
分部分项工程和单价措施项目清单与计价表
工程名称：通州区石港中心卫生院五窑分院门诊部诊所一、诊所二-土建 |  |  |  | 标段： | 第4页 共18页
序号 | 项目编码 | 项目名称 | 项目特征描述 | 计量 单位 | 工程量 | 金额（元）
[6 empty] | 综合单价 | 合价 | 其中
暂估价
14 | 010503001001 | 基础圈梁 | 1、混凝土种类:预拌混凝土 2、混凝土强度等级:C30 3、混凝土泵送方式:综合考虑，自行报价 | m3 | 10.11 | 681.52 | 6890.17 | 0
15 | 010502002001 | 构造柱、抱框柱 | 1、混凝土种类:预拌混凝土 2、混凝土强度等级:C30 3、高度:8.0m以内 4、混凝土泵送方式:综合考虑，自行报价 | m3 | 21.43 | 815.31 | 17472.09 | 0
16 | 010503004001 | 圈梁 | 1、混凝土种类:预拌混凝土 2、混凝土强度等级:C30 3、高度:8.0m以内 4、混凝土泵送方式:综合考虑，自行报价 | m3 | 8.85 | 681.52 | 6031.45 | 0
17 | 010503002001 | 矩形梁 | 1、混凝土种类:预拌混凝土 2、混凝土强度等级:C30 3、高度:8.0m以内 4、混凝土泵送方式:综合考虑，自行报价 | m3 | 0.98 | 604.06 | 591.98 | 0
18 | 010505001001 | 有梁板 | 1、混凝土种类:预拌混凝土 2、混凝土强度等级:C30 3、板厚:200mm以内 4、高度:8.0m以内 5、混凝土泵送方式:综合考虑，自行报价 | m3 | 61.24 | 597.65 | 36600.09 | 0
19 | 010503004002 | 圈梁 | 1、混凝土种类:预拌混凝土 2、混凝土强度等级:C30 3、止水带 4、混凝土泵送方式:综合考虑，自行报价 | m3 | 5.45 | 681.52 | 3714.28 | 0
本页小计 | [6 empty] | 71300.06 | 0
【清单大师计价软件江苏版V9.56】
分部分项工程和单价措施项目清单与计价表
工程名称：通州区石港中心卫生院五窑分院门诊部诊所一、诊所二-土建 |  |  |  | 标段： | 第5页 共18页
序号 | 项目编码 | 项目名称 | 项目特征描述 | 计量 单位 | 工程量 | 金额（元）
[6 empty] | 综合单价 | 合价 | 其中
暂估价
20 | 010503004003 | 圈梁 | 腰梁、窗台压顶 1、混凝土种类:预拌混凝土 2、混凝土强度等级:C30 3、混凝土泵送方式:综合考虑，自行报价 | m3 | 3.87 | 681.52 | 2637.48 | 0
21 | 010510003001 | 过梁 | 1、混凝土种类:预拌混凝土 2、混凝土强度等级:C30 3、混凝土泵送方式:综合考虑，自行报价 | m3 | 1.69 | 745.1 | 1259.22 | 0
22 | 010505008001 | 雨篷板 | 1、混凝土种类:预拌混凝土 2、混凝土强度等级:C30 3、构件规格:详见图纸 4、部位:详见图纸 5、混凝土泵送方式:综合考虑，自行报价 | m3 | 0.65 | 541.53 | 351.99 | 0
23 | 010505007001 | 天沟（檐沟）、挑檐板 | 1、混凝土种类:预拌混凝土 2、混凝土强度等级:C30 3、构件规格:详见图纸 4、部位:详见图纸 5、混凝土泵送方式:综合考虑，自行报价 | m3 | 17.81 | 697.87 | 12429.06 | 0
24 | 010507005001 | 压顶 | 1、混凝土种类:预拌混凝土 2、混凝土强度等级:C30 3、构件规格:详见图纸 4、部位:详见图纸 5、混凝土泵送方式:综合考虑，自行报价 | m3 | 3.66 | 713.25 | 2610.5 | 0
本页小计 | [6 empty] | 19288.25 | 0
【清单大师计价软件江苏版V9.56】
分部分项工程和单价措施项目清单与计价表
工程名称：通州区石港中心卫生院五窑分院门诊部诊所一、诊所二-土建 |  |  |  | 标段： | 第6页 共18页
序号 | 项目编码 | 项目名称 | 项目特征描述 | 计量 单位 | 工程量 | 金额（元）
[6 empty] | 综合单价 | 合价 | 其中
暂估价
25 | 010507001001 | 坡道 | 1、坡道，做法参12J003-1B/A7 2、50厚C20混凝土面层，随捣随抹组成粗麻面 3、100厚C20混凝土 4、300厚3:7灰土分两步夯实，宽处面层300 5、素土夯实 | m2 | 7.6 | 183.8 | 1396.88 | 0
|  | 分部小计 |  |  |  | 0 | 126887.84 | 0
| 010500000 | 混凝土及钢筋混凝土工程 |  |  |  | 0 | 0 | 0
26 | 010515001001 | 现浇构件钢筋 | 1、钢筋种类、规格:一二级钢 2、层高8m以内 | t | 0.304 | 6070.75 | 1845.51 | 0
27 | 010515001002 | 现浇构件钢筋 | 1、钢筋种类、规格:φ6三级钢 2、层高8m以内 | t | 1.065 | 6070.74 | 6465.34 | 0
28 | 010515001003 | 现浇构件钢筋 | 1、钢筋种类、规格:φ8三级钢 2、层高8m以内 | t | 4.89 | 5790.9 | 28317.5 | 0
29 | 010515001004 | 现浇构件钢筋 | 1、钢筋种类、规格:φ10,三级钢 2、层高8m以内 | t | 0.875 | 5793.61 | 5069.41 | 0
30 | 010515001005 | 现浇构件钢筋 | 1、钢筋种类、规格:φ12,三级钢 2、层高8m以内 | t | 2.733 | 5691.99 | 15556.21 | 0
31 | 010515001006 | 现浇构件钢筋 | 1、钢筋种类、规格:φ14,三级钢 2、层高8m以内 | t | 1.951 | 4891.78 | 9543.86 | 0
32 | 010515001007 | 现浇构件钢筋 | 1、钢筋种类、规格:φ16~25,三级钢 2、层高8m以内 | t | 0.865 | 4877.92 | 4219.4 | 0
33 | 010515001008 | 现浇构件钢筋 | 1、钢筋种类、规格:φ14,三级钢,带E 2、层高8m以内 | t | 0.064 | 4918.94 | 314.81 | 0
34 | 010515001009 | 现浇构件钢筋 | 1、钢筋种类、规格:砌体加固筋 | t | 0.811 | 7636.08 | 6192.86 | 0
35 | 010516003001 | 机械连接 | 1、连接方式:直螺纹连接 2、规格:综合考虑 | 个 | 10 | 11.3 | 113 | 0
|  | 分部小计 |  |  |  | 0 | 77637.9 | 0
| 010800000 | 门窗工程 |  |  |  | 0 | 0 | 0
本页小计 | [6 empty] | 79034.78 | 0
【清单大师计价软件江苏版V9.56】
分部分项工程和单价措施项目清单与计价表
工程名称：通州区石港中心卫生院五窑分院门诊部诊所一、诊所二-土建 |  |  |  | 标段： | 第7页 共18页
序号 | 项目编码 | 项目名称 | 项目特征描述 | 计量 单位 | 工程量 | 金额（元）
[6 empty] | 综合单价 | 合价 | 其中
暂估价
36 | 010801001001 | 烤漆套装木门改为免漆套装木门 | 1、烤漆套装木门，M1022 2、内开门 3、具体做法详图纸设计 | 樘 | 7 | 1200 | 8400 | 0
37 | 010802001001 | 金属（塑钢）门 | 1、灰色铝合金门 2、M1522（内门） 3、6厚钢化玻璃 4、外开门 5、铝合金门窗的型材壁厚，内门不小于2.0mm 5、具体做法详见图纸设计 | m2 | 3.3 | 500 | 1650 | 0
38 | 010802001002 | 金属（塑钢）门 | 1、灰色铝合金门 2、M1822（外门） 3、6厚钢化玻璃 4、外开门 5、铝合金门窗的型材壁厚，外门不小于2.2mm 5、具体做法详见图纸设计 | m2 | 3.96 | 550 | 2178 | 0
39 | 010802001003 | 金属（塑钢）门 | 1、灰色铝合金门 2、MLC-1 3、6厚钢化玻璃 4、内开门 5、铝合金门窗的型材壁厚，内门不小于2.0mm 6、具体做法详见图纸设计 | m2 | 3.94 | 500 | 1970 | 0
40 | 010801001002 | 成品防盗门 | 1、成品防盗门，M1522-1 2、内开门 3、具体做法详图纸设计 | 樘 | 1 | 1900 | 1900 | 0
41 | 010801001003 | 成品木门 | 1、成品木门，M1022-1 2、外开门 3、做法参12J926/E4-1 4、具体做法详图纸设计 | 樘 | 2 | 1200 | 2400 | 0
本页小计 | [6 empty] | 18498 | 0
【清单大师计价软件江苏版V9.56】
分部分项工程和单价措施项目清单与计价表
工程名称：通州区石港中心卫生院五窑分院门诊部诊所一、诊所二-土建 |  |  |  | 标段： | 第8页 共18页
序号 | 项目编码 | 项目名称 | 项目特征描述 | 计量 单位 | 工程量 | 金额（元）
[6 empty] | 综合单价 | 合价 | 其中
暂估价
42 | 010802003001 | 成品钢制甲级防火门 | 1、成品钢制甲级防火门 2、FM甲0722 3、外开门 4、公安消防部门认可的成品钢制甲级防火门，专业厂家二次设计 5、具体做法详图纸设计 | 樘 | 1 | 900 | 900 | 0
43 | 010802003002 | 成品定制乙级防火辐射门 | 1、成品定制乙级防火辐射门 2、FM乙1022 3、外开门 4、做法参06J902-1/M25-1022,可以从内部打开，具体由专业厂家二次设计 5、具体做法详图纸设计 | 樘 | 2 | 7000 | 14000 | 0
44 | 010802003003 | 成品定制乙级防火辐射门 | 1、成品定制乙级防火辐射门 2、FM乙1528 3、推拉门 4、做法参06J902-1/M25-1022,具体由专业厂家二次设计 5、具体做法详图纸设计 | 樘 | 2 | 10000 | 20000 | 0
45 | 010802001004 | 金属（塑钢）门 | 1、灰色铝合金门，推拉门 2、TLM1822 3、6厚钢化玻璃 4、铝合金门窗的型材壁厚，内门不小于2.0mm 5、具体做法详见图纸设计 | m2 | 3.96 | 500 | 1980 | 0
46 | 010807001001 | 金属（塑钢、断桥）窗 | 1、灰色铝合金，C0918 2、6厚钢化玻璃-诊室 3、推拉窗 4、铝合金门窗的型材壁厚，内窗不小于1.4mm 5、铝合金推拉窗采用90系列 6、具体做法详见图纸设计 | m2 | 6.48 | 400 | 2592 | 0
本页小计 | [6 empty] | 39472 | 0
【清单大师计价软件江苏版V9.56】
分部分项工程和单价措施项目清单与计价表
工程名称：通州区石港中心卫生院五窑分院门诊部诊所一、诊所二-土建 |  |  |  | 标段： | 第9页 共18页
序号 | 项目编码 | 项目名称 | 项目特征描述 | 计量 单位 | 工程量 | 金额（元）
[6 empty] | 综合单价 | 合价 | 其中
暂估价
47 | 010807001002 | 金属（塑钢、断桥）窗 | 1、灰色铝合金，C0918 2、6中透光LOW-E+12氩气+6透明-卫生间 3、推拉窗 4、铝合金门窗的型材壁厚，外窗不小于1.8mm 5、铝合金推拉窗采用90系列 6、具体做法详见图纸设计 | m2 | 3.24 | 450 | 1458 | 0
48 | 010807001003 | 金属（塑钢、断桥）窗 | 1、灰色铝合金，C1018 2、6厚钢化玻璃 3、推拉窗 4、铝合金门窗的型材壁厚，内窗不小于1.4mm 5、铝合金推拉窗采用90系列 6、具体做法详见图纸设计 | m2 | 1.8 | 400 | 720 | 0
49 | 010807001004 | 金属（塑钢、断桥）窗 | 1、灰色铝合金，C2314/C3218 2、6厚钢化玻璃 3、固定窗 4、铝合金门窗的型材壁厚，内窗不小于1.4mm 5、铝合金平开窗、悬窗采用80系列，推拉窗采用90系列 6、具体做法详见图纸设计 | m2 | 8.78 | 400 | 3512 | 0
50 | 010807001005 | 成品定制防辐射窗 | 1、成品定制防辐射窗，C1110 2、18mm防辐射铅玻璃 3、固定窗 4、做法参06J902-1/C3，具体由专业厂家二次设计 5、具体做法详见图纸设计 | 樘 | 2 | 7000 | 14000 | 0
本页小计 | [6 empty] | 19690 | 0
【清单大师计价软件江苏版V9.56】
分部分项工程和单价措施项目清单与计价表
工程名称：通州区石港中心卫生院五窑分院门诊部诊所一、诊所二-土建 |  |  |  | 标段： | 第10页 共18页
序号 | 项目编码 | 项目名称 | 项目特征描述 | 计量 单位 | 工程量 | 金额（元）
[6 empty] | 综合单价 | 合价 | 其中
暂估价
51 | 010807001006 | 金属（塑钢、断桥）窗 | 1、灰色铝合金，C1518 2、6中透光LOW-E+12氩气+6透明 3、推拉窗 4、铝合金门窗的型材壁厚，外窗不小于1.8mm 5、铝合金推拉窗采用90系列 6、具体做法详见图纸设计 | m2 | 18.9 | 450 | 8505 | 0
|  | 分部小计 |  |  |  | 0 | 86165 | 0
| 010900000 | 屋面及防水工程 |  |  |  | 0 | 0 | 0
52 | 010902003001 | 屋面刚性层 | 1、釉面陶瓷瓦（每片用双股16#铜丝与挂瓦条绑扎） 2、钢挂瓦条L30*4，中距按瓦材规格（与顺水条焊接） 3、钢顺水条-25*5@600（用φ3.5长40水泥钉@600固定） 4、50厚C30刚性防水混凝土面层（内配冷拔φ6双向@150） 5、10厚1:3水泥砂浆隔离层 6、52+52*25%=65厚挤塑聚苯板（XPS）保温层（另计） 7、20厚1:3水泥砂浆找平层 8、3厚SBS改性沥青防水卷材+3厚高聚合物改性沥青防水涂层+1.5厚聚氨酯防水涂料（另计） 9、钢筋混凝土现浇板（表面随打随找平） | m2 | 358.48 | 166.86 | 59815.97 | 0
本页小计 | [6 empty] | 68320.97 | 0
【清单大师计价软件江苏版V9.56】
分部分项工程和单价措施项目清单与计价表
工程名称：通州区石港中心卫生院五窑分院门诊部诊所一、诊所二-土建 |  |  |  | 标段： | 第11页 共18页
序号 | 项目编码 | 项目名称 | 项目特征描述 | 计量 单位 | 工程量 | 金额（元）
[6 empty] | 综合单价 | 合价 | 其中
暂估价
53 | 010902003002 | 屋面刚性层 | 1、天沟处屋面 2、25厚1:2水泥砂浆加3%~5%防水剂 3、素水泥浆一道 4、NZL轻质粒找坡，最薄处30 5、钢筋混凝土檐沟 | m2 | 40.61 | 144.86 | 5882.76 | 0
54 | 010902003003 | 屋面刚性层 | 1、雨篷 2、25厚聚合物水泥基防水砂浆并随手抹光 3、素水泥浆结合层一道 4、现浇钢筋混凝土板 | m2 | 5.98 | 41.05 | 245.48 | 0
55 | 010902001001 | 屋面卷材防水 | 1、卷材品种、规格、厚度:3厚SBS改性沥青防水卷材 | m2 | 375.1 | 43.16 | 16189.32 | 0
56 | 010902002001 | 屋面涂膜防水 | 1、涂膜厚度、遍数:3厚高聚合物改性沥青防水涂层+1.5厚聚氨酯防水涂料 | m2 | 375.1 | 71.79 | 26928.43 | 0
57 | 010904002001 | 楼（地）面涂膜防水 | 部位：卫生间及配电间 1、6厚聚合物水泥防水砂浆+1.5厚聚氨酯防水涂料（墙边向上翻起300高） | m2 | 33.31 | 64.46 | 2147.16 | 0
58 | 010903002001 | 墙面涂膜防水 | 卫生间墙面 1、1.5厚JS防水层（高度至顶） | m2 | 121.84 | 26.42 | 3219.01 | 0
59 | 010903002002 | 墙面涂膜防水 | 外墙面 1、1.5厚JS防水层 | m2 | 594.01 | 26.42 | 15693.74 | 0
|  | 分部小计 |  |  |  | 0 | 130121.87 | 0
| 011000000 | 保温、隔热、防腐工程 |  |  |  | 0 | 0 | 0
60 | 011001001001 | 保温隔热屋面 | 1、保温隔热材料品种、规格、厚度:52+52*25%=65厚挤塑聚苯板（XPS）保温层 2、平屋面 | m2 | 358.48 | 48.23 | 17289.49 | 0
61 | 011001003001 | 保温隔热墙面 | 部位：外墙保温墙面 1、35厚热固复合聚苯板乙烯泡沫保温板（渗透板）（A级） | m2 | 465.08 | 83.29 | 38736.51 | 0
本页小计 | [6 empty] | 126331.9 | 0
【清单大师计价软件江苏版V9.56】
分部分项工程和单价措施项目清单与计价表
工程名称：通州区石港中心卫生院五窑分院门诊部诊所一、诊所二-土建 |  |  |  | 标段： | 第12页 共18页
序号 | 项目编码 | 项目名称 | 项目特征描述 | 计量 单位 | 工程量 | 金额（元）
[6 empty] | 综合单价 | 合价 | 其中
暂估价
|  | 分部小计 |  |  |  | 0 | 56026 | 0
| 011100000 | 楼地面装饰工程 |  |  |  | 0 | 0 | 0
62 | 011102003001 | 块料楼地面（防滑地砖地面） | 部位：用于所有房间 1、10厚800*800防滑地砖楼面，干水泥擦缝（颜色待业主确认后定）（30厚1:3干硬性水泥砂浆粘结层，找1%坡，坡向地漏，表面抹平，四周做成圆弧状） 2、6厚聚合物水泥防水砂浆+1.5厚聚氨酯防水涂料（墙边向上翻起300高）（卫生间及配电间，另计） 3、100厚C15混凝土（内配φ6单层双向@200)垫层+素土夯实 | m2 | 296.24 | 204.99 | 60726.24 | 0
|  | 分部小计 |  |  |  | 0 | 60726.24 | 0
| 011200000 | 墙、柱面装饰与隔断、幕墙工程 |  |  |  | 0 | 0 | 0
63 | 011204003001 | 块料墙面 | 部位：卫生间（贴面高度至吊顶底） 1、瓷砖粘结剂贴8厚300*600瓷砖，白水泥擦缝，颜色待业主确认 2、1.5厚JS防水层（高度至顶）（另计） 3、15厚1:3水泥砂浆，封层压实抹平 4、基层墙体喷浆处理 | m2 | 76.1 | 140.66 | 10704.23 | 0
64 | 011201001001 | 墙面一般抹灰 | 部位：卫生间3m以上墙面 1、15厚1:3水泥砂浆，封层压实抹平 2、基层墙体喷浆处理 | m2 | 48.98 | 36.72 | 1798.55 | 0
本页小计 | [6 empty] | 73229.02 | 0
【清单大师计价软件江苏版V9.56】
分部分项工程和单价措施项目清单与计价表
工程名称：通州区石港中心卫生院五窑分院门诊部诊所一、诊所二-土建 |  |  |  | 标段： | 第13页 共18页
序号 | 项目编码 | 项目名称 | 项目特征描述 | 计量 单位 | 工程量 | 金额（元）
[6 empty] | 综合单价 | 合价 | 其中
暂估价
65 | 011201001002 | 墙面一般抹灰 | 部位：用于CT放射科，DR放射科 1、50厚1:3（水泥：硫酸钡）砂浆 2、满挂热镀锌钢丝网（0.9*12.7*12.7） 3、基层墙体喷浆处理 | m2 | 104.31 | 62.37 | 6505.81 | 0
66 | 011201001003 | 墙面一般抹灰 | 部位：除卫生间、CT放射科、DR放射科外所有内墙面 （1）5厚1:0.3:3水泥石灰膏砂浆粉面； （2）15厚1:1:1.6水泥石灰膏砂浆打底； （3）刷界面处理剂一道; | m2 | 488.59 | 41.65 | 20349.77 | 0
67 | 011201001004 | 墙面一般抹灰 | 部位：外墙面 1、外墙真石漆（颜色见立面图，专业厂家施工）（另计） 2、6厚DPM20砂浆（1:2.5水泥砂浆）压实抹平 3、5厚聚合物抗裂砂浆（聚合物砂浆网格布一层，单位质量面积不小于160g/平方米） 4、35厚热固复合聚苯板乙烯泡沫保温板（渗透板）（A级）（另计） 5、1.5厚JS防水涂料（另计） 6、10厚聚合物水泥防水砂浆找平（聚合物砂浆网格布一层，单位质量面积不小于160g/平方米） 7、12厚DPM15砂浆（1:3水泥砂浆）抹平 8、基层墙体 | m2 | 594.01 | 85.41 | 50734.39 | 0
本页小计 | [6 empty] | 77589.97 | 0
【清单大师计价软件江苏版V9.56】
分部分项工程和单价措施项目清单与计价表
工程名称：通州区石港中心卫生院五窑分院门诊部诊所一、诊所二-土建 |  |  |  | 标段： | 第14页 共18页
序号 | 项目编码 | 项目名称 | 项目特征描述 | 计量 单位 | 工程量 | 金额（元）
[6 empty] | 综合单价 | 合价 | 其中
暂估价
68 | 010607005001 | 砌块墙钢丝网加固 | 1、材料品种、规格:网格布 2、不同材料交接处 3、详参图纸 | m2 | 60.78 | 3.76 | 228.53 | 0
|  | 分部小计 |  |  |  | 0 | 90321.28 | 0
| 011300000 | 天棚工程 |  |  |  | 0 | 0 | 0
69 | 011302001001 | 吊顶天棚 | 部位：除卫生间以外所有顶棚 1、0.8厚洁净板方板面层600*600 2、铝合金横撑⊥32*24*1.2中距250~300 3、铝合金中龙骨⊥32*24*1.2中距250~300（边龙骨L27*16*1.2） 4、大龙骨C60*30*1.5（吊点附吊挂）中距＜1000 5、φ8钢筋吊杆双向中距小于1米（若吊筋高度大于1米，需加设转换层，转换层30*30*1.5方管，1000*1000间距焊接吊装） 6、钢筋砼板内预留φ6铁环双向中距小于1m（混凝土底板部刷1.5厚JS（I型）防水层）（防水取消） | m2 | 233.4 | 156.35 | 36492.09 | 0
70 | 011301001001 | 天棚抹灰 | 部位：卫生间顶棚 1、现浇钢筋混凝土面板，表面清理 2、刷界面剂一道 3、5厚聚合物抗裂砂浆，耐碱玻纤网格布（160g/m2） 4、3厚涂刷型聚合物水泥防水砂浆 | m2 | 37.6 | 35.81 | 1346.46 | 0
|  | 分部小计 |  |  |  | 0 | 37838.55 | 0
| 011400000 | 油漆、涂料、裱糊工程 |  |  |  | 0 | 0 | 0
71 | 011406001001 | 抹灰面油漆 | 部位:卫生间墙面3m以上 1、刷白色无机装修涂料 | m2 | 48.98 | 17.35 | 849.8 | 0
本页小计 | [6 empty] | 38916.88 | 0
【清单大师计价软件江苏版V9.56】
分部分项工程和单价措施项目清单与计价表
工程名称：通州区石港中心卫生院五窑分院门诊部诊所一、诊所二-土建 |  |  |  | 标段： | 第15页 共18页
序号 | 项目编码 | 项目名称 | 项目特征描述 | 计量 单位 | 工程量 | 金额（元）
[6 empty] | 综合单价 | 合价 | 其中
暂估价
72 | 011406001002 | 抹灰面油漆 | 部位:用于CT放射科，DR放射科 1、刷无机装修涂料 | m2 | 104.31 | 17.35 | 1809.78 | 0
73 | 011406001003 | 抹灰面油漆 | 部位:除卫生间、CT放射科、DR放射科外所有内墙面 1、刷无机装修涂料 | m2 | 488.59 | 17.35 | 8477.04 | 0
74 | 011406001004 | 抹灰面油漆 | 1、部位:外墙真石漆 | m2 | 606.55 | 70.75 | 42913.41 | 0
75 | 011406001005 | 抹灰面油漆 | 部位:卫生间顶棚 1、刷白色无机装修涂料 | m2 | 37.6 | 18.68 | 702.37 | 0
76 | 011406001006 | 抹灰面油漆 | 部位:雨棚底部 1、平顶刷白 | m2 | 8.89 | 18.68 | 166.07 | 0
|  | 分部小计 |  |  |  | 0 | 54918.47 | 0
| 011500000 | 其他装饰工程 |  |  |  | 0 | 0 | 0
77 | 010507003001 | 电缆沟、地沟 | 1、300深*200宽电缆沟 2、上设不锈钢盖板 | m | 21.83 | 222.5 | 4857.18 | 0
78 | 011210005001 | 成品隔断 | 1、卫生间倍特板隔断2.0m高 2、参16J914-1等，详见设计图纸说明 | m2 | 4.2 | 180.08 | 756.34 | 0
79 | 011503001001 | 抓杆 | 部位：卫生间 1、做法详见12J926-3/J10 | m | 3.16 | 200 | 632 | 0
80 | 011503001002 | 无障碍小便器 | 部位：卫生间 1、做法详见12J926-J12 | 个 | 1 | 200 | 200 | 0
81 | 011503001003 | 挂衣钩 | 部位：卫生间 | 个 | 5 | 50 | 250 | 0
82 | 011503001004 | 低位搁物架 | 1、部位：卫生间 2、距地0.6m | 个 | 2 | 300 | 600 | 0
83 | 010401012001 | 零星砌砖 | 1、蹲便器做法可参考16J14-1 3/XT18 | m2 | 1.11 | 134.65 | 149.46 | 0
84 | 011505001001 | 洗漱台 | 1、参16J914-1，详见设计图纸说明 | m2 | 0.66 | 539.3 | 355.94 | 0
85 | 011505001002 | 无障碍洗手台 | 1、无障碍洗手台 | 个 | 1 | 800 | 800 | 0
86 | 010514002001 | 其他构件 | 1、沉降观测点埋设方法 | 项 | 1 | 120 | 120 | 0
87 | 040201009001 | 滴水线 | 1、具体做法详见图纸 | m | 145.55 | 5 | 727.75 | 0
本页小计 | [6 empty] | 63517.34 | 0
【清单大师计价软件江苏版V9.56】
分部分项工程和单价措施项目清单与计价表
工程名称：通州区石港中心卫生院五窑分院门诊部诊所一、诊所二-土建 |  |  |  | 标段： | 第16页 共18页
序号 | 项目编码 | 项目名称 | 项目特征描述 | 计量 单位 | 工程量 | 金额（元）
[6 empty] | 综合单价 | 合价 | 其中
暂估价
88 | 030405002001 | 预留洞口 | 1、详见图纸 5、报价综合考虑 | 个 | 5 | 20 | 100 | 0
|  | 分部小计 |  |  |  | 0 | 9548.67 | 0
|  | 分部分项工程清单合计 |  |  |  | 0 | 857762.55 | 0
1 | 011701001001 | 综合脚手架 | 1、包含场内、场外材料搬运，搭、拆脚手架、斜道、上料平台，安全网铺设等所有工序，由投标人自行确定并报价 2、采用承插型盘扣式脚手架 | 项 | 1 | 25783.5 | 25783.5 | 0
2 | 011701006001 | 满堂脚手架 | 1、层高超过3.6米时浇捣脚手架 2、采用承插型盘扣式脚手架 | m2 | 206.98 | 9.21 | 1906.29 | 0
3 | 011703001001 | 垂直运输 | 1、建筑物建筑类型及结构形式:框架结构 2、含塔吊、施工电梯基础及相关所有费用 3、自行考虑 | 项 | 1 | 30827.4 | 30827.4 | 0
4 | 011705001001 | 大型机械设备进出场及安拆 | 1、投标人自行考虑 | 项 | 1 | 13979.38 | 13979.38 | 0
5 | 011702001001 | 垫层模板 | 1、混凝土种类:预拌混凝土 2、混凝土强度等级:C15 3、混凝土泵送方式:综合考虑，自行报价 | m2 | 32.94 | 95.78 | 3154.99 | 0
6 | 011702001002 | 带形基础模板 | 1、混凝土种类:预拌混凝土 2、混凝土强度等级:C30 3、混凝土泵送方式:综合考虑，自行报价 | m2 | 101.77 | 73.28 | 7457.71 | 0
7 | 011702008001 | 基础圈梁模板 | 1、混凝土种类:预拌混凝土 2、混凝土强度等级:C30 3、混凝土泵送方式:综合考虑，自行报价 | m2 | 84.22 | 75.97 | 6398.19 | 0
本页小计 | [6 empty] | 89607.46 | 0
【清单大师计价软件江苏版V9.56】
分部分项工程和单价措施项目清单与计价表
工程名称：通州区石港中心卫生院五窑分院门诊部诊所一、诊所二-土建 |  |  |  | 标段： | 第17页 共18页
序号 | 项目编码 | 项目名称 | 项目特征描述 | 计量 单位 | 工程量 | 金额（元）
[6 empty] | 综合单价 | 合价 | 其中
暂估价
8 | 011702003001 | 构造柱、抱框柱模板 | 1、混凝土种类:预拌混凝土 2、混凝土强度等级:C30 3、高度:8.0m以内 4、混凝土泵送方式:综合考虑，自行报价 | m2 | 197.85 | 101.9 | 20160.92 | 0
9 | 011702008002 | 圈梁模板 | 1、混凝土种类:预拌混凝土 2、混凝土强度等级:C30 3、高度:8.0m以内 4、混凝土泵送方式:综合考虑，自行报价 | m2 | 75.46 | 75.97 | 5732.7 | 0
10 | 011702006001 | 矩形梁模板 | 1、混凝土种类:预拌混凝土 2、混凝土强度等级:C30 3、高度:8.0m以内 4、混凝土泵送方式:综合考虑，自行报价 | m2 | 12.26 | 145.53 | 1784.2 | 0
11 | 011702014001 | 有梁板模板 | 1、混凝土种类:预拌混凝土 2、混凝土强度等级:C30 3、板厚:200mm以内 4、高度:8.0m以内 5、混凝土泵送方式:综合考虑，自行报价 | m2 | 554.32 | 119.27 | 66113.75 | 0
12 | 011702008003 | 圈梁模板 | 1、混凝土种类:预拌混凝土 2、混凝土强度等级:C25 3、止水带 4、混凝土泵送方式:综合考虑，自行报价 | m2 | 45.8 | 75.97 | 3479.43 | 0
13 | 011702008004 | 圈梁模板 | 腰梁、窗台压顶 1、混凝土种类:预拌混凝土 2、混凝土强度等级:C30 3、混凝土泵送方式:综合考虑，自行报价 | m2 | 34.63 | 75.97 | 2630.84 | 0
本页小计 | [6 empty] | 99901.84 | 0
【清单大师计价软件江苏版V9.56】
分部分项工程和单价措施项目清单与计价表
工程名称：通州区石港中心卫生院五窑分院门诊部诊所一、诊所二-土建 |  |  |  | 标段： | 第18页 共18页
序号 | 项目编码 | 项目名称 | 项目特征描述 | 计量 单位 | 工程量 | 金额（元）
[6 empty] | 综合单价 | 合价 | 其中
暂估价
14 | 011702009001 | 过梁模板 | 1、混凝土种类:预拌混凝土 2、混凝土强度等级:C30 3、混凝土泵送方式:综合考虑，自行报价 | m2 | 25.8 | 99.89 | 2577.16 | 0
15 | 011702023001 | 雨篷板模板 | 1、混凝土种类:预拌混凝土 2、混凝土强度等级:C30 3、构件规格:详见图纸 4、部位:详见图纸 5、混凝土泵送方式:综合考虑，自行报价 | m2水平投影面积 | 4.56 | 172.87 | 788.29 | 0
16 | 011702022001 | 天沟（檐沟）、挑檐板模板 | 1、混凝土种类:预拌混凝土 2、混凝土强度等级:C30 3、构件规格:详见图纸 4、部位:详见图纸 5、混凝土泵送方式:综合考虑，自行报价 | m2 | 184.49 | 98.42 | 18157.51 | 0
17 | 011702025001 | 压顶模板 | 1、混凝土种类:预拌混凝土 2、混凝土强度等级:C30 3、构件规格:详见图纸 4、部位:详见图纸 5、混凝土泵送方式:综合考虑，自行报价 | m2 | 33.24 | 84.15 | 2797.15 | 0
18 | 011702001003 | 电缆沟、地沟模板 | 1、300深*200宽电缆沟 2、上设不锈钢盖板 | m2 | 0.26 | 96.5 | 25.09 | 0
19 | 011702026001 | 电缆沟、地沟模板 | 1、300深*200宽电缆沟 2、上设不锈钢盖板 | m2 | 35.16 | 78.15 | 2747.75 | 0
|  | 单价措施项目清单合计 |  |  |  | 0 | 216502.25 | 0
本页小计 | [6 empty] | 27092.95 | 0
合 计 | [6 empty] | 1074264.8 | 0
【清单大师计价软件江苏版V9.56】

## 3.3 表-11 总价措施项目清单与计价表
总价措施项目清单与计价表
工程名称：通州区石港中心卫生院五窑分院门诊部诊所一、诊所二-土建 |  |  |  |  | 标段： | 第1页 共2页
序号 | 项目编码 | 项目名称 | 计算基础 | 费率（%） | 金额（元） | 调整 费率（%） | 调整后 金额（元） | 备注
1 | 011707001001 | 现场安全文明施工 |  | 0 | 36632.43
1.1 |  | 基本费 | 分部分项工程费+单价措施项目费-除税工程设备费 | 3.1 | 33302.21
1.2 |  | 标化增加费 | 分部分项工程费+单价措施项目费-除税工程设备费 | 0 | 0
1.3 |  | 扬尘污染防治增加费 | 分部分项工程费+单价措施项目费-除税工程设备费 | 0.31 | 3330.22
2 | 011707010001 | 工程按质论价 | 分部分项工程费+单价措施项目费-除税工程设备费 | 0 | 0
3 | 011707002001 | 夜间施工 | 分部分项工程费+单价措施项目费-除税工程设备费 | 0 | 0
4 | 011707004001 | 二次搬运 | 分部分项工程费+单价措施项目费-除税工程设备费 | 0 | 0
5 | 011707005001 | 冬雨季施工 | 分部分项工程费+单价措施项目费-除税工程设备费 | 0 | 0
6 | 011707006001 | 地上、地下设施、建筑物的临时保护设施 | 分部分项工程费+单价措施项目费-除税工程设备费 | 0 | 0
7 | 011707007001 | 已完工程及设备保护费 | 分部分项工程费+单价措施项目费-除税工程设备费 | 0 | 0
8 | 011707008001 | 临时设施费 | 分部分项工程费+单价措施项目费-除税工程设备费 | 1.65 | 17725.37
【清单大师计价软件江苏版V9.56】
总价措施项目清单与计价表
工程名称：通州区石港中心卫生院五窑分院门诊部诊所一、诊所二-土建 |  |  |  |  | 标段： | 第2页 共2页
序号 | 项目编码 | 项目名称 | 计算基础 | 费率（%） | 金额（元） | 调整 费率（%） | 调整后 金额（元） | 备注
9 | 011707009001 | 赶工措施费 | 分部分项工程费+单价措施项目费-除税工程设备费 | 0 | 0
10 | 01B001 | 特殊条件下施工增加费 | 分部分项工程费+单价措施项目费-除税工程设备费 | 0 | 0
11 | 011707003001 | 非夜间施工照明 | 分部分项工程费+单价措施项目费-除税工程设备费 | 0 | 0
12 | 011707011001 | 住宅工程分户验收 | 分部分项工程费+单价措施项目费-除税工程设备费 | 0 | 0
13 | 011707012001 | 建筑工人实名制费用 | 分部分项工程费+单价措施项目费-除税工程设备费 | 0.05 | 537.13
14 | 011707015001 | 智慧工地费用 | 分部分项工程费+单价措施项目费-除税工程设备费 | 0 | 0 |  |  | 现场安全隐患排查、人员信息动态管理、扬尘管控视频监控、高处作业防护预警、危大工程监测预警和集成平台等设备、软件和管理费用。
合 计 |  |  |  |  | 54894.93
【清单大师计价软件江苏版V9.56】

## 3.4 表-12 其他项目清单与计价汇总表
其他项目清单与计价汇总表
工程名称：通州区石港中心卫生院五窑分院门诊部诊所一、诊所二-土建 |  |  | 标段： | 第1页 共1页
序号 | 项目名称 | 金额(元) | 结算金额(元) | 备注
1 | 暂列金额 | 0
2 | 暂估价 | 0
2.1 | 材料暂估价 | 0
2.2 | 专业工程暂估价 | 0
3 | 计日工 | 0
4 | 总承包服务费 | 0
合 计 |  | 0
【清单大师计价软件江苏版V9.56】

## 3.5 表-13 规费、税金项目计价表
规费、税金项目计价表
工程名称：通州区石港中心卫生院五窑分院门诊部诊所一、诊所二-土建 |  |  | 标段： | 第1页 共1页
序号 | 项目名称 | 计算基础 | 计算基数(元) | 计算费率(％) | 金额(元)
1 | 规费 |  | 42117.66 | 0 | 42117.66
1.1 | 社会保险费 | 分部分项工程费+措施项目费+其他项目费-除税工程设备费 | 1129159.73 | 3.2 | 36133.11
1.2 | 住房公积金 | 分部分项工程费+措施项目费+其他项目费-除税工程设备费 | 1129159.73 | 0.53 | 5984.55
1.3 | 环境保护税 | 分部分项工程费+措施项目费+其他项目费-除税工程设备费 | 1129159.73 | 0 | 0
2 | 税金 | 分部分项工程费+措施项目费+其他项目费+规费-除税甲供材料和甲供设备费/1.01 | 1171277.39 | 9 | 105414.97
合 计 |  |  |  |  | 147532.63
【清单大师计价软件江苏版V9.56】

## 4.1 表-04 单位工程招标控制价表
单位工程招标控制价表
工程名称：通州区石港中心卫生院五窑分院门诊部诊所一、诊所二-安装 |  | 标段： | 第1页 共1页
序号 | 汇总内容 | 金额(元) | 其中:暂估价(元)
1 | 分部分项工程量清单计价合计 | 184759.69 | 0
1.1 | 人工费 | 47218.78 | 0
1.2 | 材料费 | 109350.79 | 0
1.3 | 施工机具使用费 | 2710.67 | 0
1.4 | 企业管理费 | 18879.9 | 0
1.5 | 利润 | 6599.57 | 0
2 | 措施项目清单计价合计 | 7174.37 | 0
2.1 | 单价措施项目费 | 2269.41 | 0
2.2 | 总价措施项目费 | 4904.96 | 0
2.2.1 | 其中：安全文明施工措施费 | 2953.34 | 0
3 | 其他项目清单计价合计 | 0 | 0
3.1 | 其中：暂列金额 | 0 | 0
3.2 | 其中：专业工程暂估价 | 0 | 0
3.3 | 其中：计日工 | 0 | 0
3.4 | 其中：总承包服务费 | 0 | 0
4 | 规费 | 5008.73 | 0
5 | 税金 | 17724.85 | 0
招标控制价合计 |  | 214667.64 | 0
【清单大师计价软件江苏版V9.56】

## 4.2 表-08 分部分项工程和单价措施项目清单与计价表
分部分项工程和单价措施项目清单与计价表
工程名称：通州区石港中心卫生院五窑分院门诊部诊所一、诊所二-安装 |  |  |  | 标段： | 第1页 共14页
序号 | 项目编码 | 项目名称 | 项目特征描述 | 计量 单位 | 工程量 | 金额（元）
[6 empty] | 综合单价 | 合价 | 其中
暂估价
|  | 配电 |  |  |  | 0 | 0 | 0
1 | 030404017001 | 配电箱 | 1、名称：ZAL1 2、安装方式：落地安装 3、完成配电箱（柜）安装等一切有关配件、附件及工作 | 台 | 1 | 1884.88 | 1884.88 | 0
2 | 030404017002 | 配电箱 | 1、名称：APCT 2、安装方式：落地安装 3、完成配电箱（柜）安装等一切有关配件、附件及工作 | 台 | 1 | 1884.88 | 1884.88 | 0
3 | 030404017003 | 配电箱 | 1、名称：APDR 2、安装方式：落地安装 3、完成配电箱（柜）安装等一切有关配件、附件及工作 | 台 | 1 | 1618.7 | 1618.7 | 0
4 | 030404017004 | 配电箱 | 1、名称：ALCT 2、安装方式：距地1.5m，明装 3、完成配电箱（柜）安装等一切有关配件、附件及工作 | 台 | 1 | 665.23 | 665.23 | 0
5 | 030404017005 | 配电箱 | 1、名称：1AL 2、安装方式：距地1.5m，明装 3、完成配电箱（柜）安装等一切有关配件、附件及工作 | 台 | 1 | 1225.23 | 1225.23 | 0
6 | 030404017006 | 配电箱 | 1、名称：ALDR 2、安装方式：距地1.5m，明装 3、完成配电箱（柜）安装等一切有关配件、附件及工作 | 台 | 1 | 665.23 | 665.23 | 0
7 | 030404017007 | 配电箱 | 1、名称：1AK 2、安装方式：距地1.5m，明装 3、完成配电箱（柜）安装等一切有关配件、附件及工作 | 台 | 1 | 785.23 | 785.23 | 0
本页小计 | [6 empty] | 8729.38 | 0
【清单大师计价软件江苏版V9.56】
分部分项工程和单价措施项目清单与计价表
工程名称：通州区石港中心卫生院五窑分院门诊部诊所一、诊所二-安装 |  |  |  | 标段： | 第2页 共14页
序号 | 项目编码 | 项目名称 | 项目特征描述 | 计量 单位 | 工程量 | 金额（元）
[6 empty] | 综合单价 | 合价 | 其中
暂估价
8 | 030404017008 | 配电箱 | 1、名称：1YJ 2、安装方式：距地1.5m，明装 3、完成配电箱（柜）安装等一切有关配件、附件及工作 | 台 | 1 | 545.23 | 545.23 | 0
9 | 030411003001 | 桥架 | 1、名称：封闭式金属桥架 2、规格：200*100 | m | 34.2 | 103.98 | 3556.12 | 0
10 | 030413001001 | 铁构件 | 1、名称:电气支架 2、材质:镀锌型钢 3、规格:综合 4、镀锌层破坏处修复 | kg | 37.25 | 22.86 | 851.54 | 0
11 | 030408006001 | 电力电缆头 | 1、名称:铜芯电缆头制作、安装 2、规格：YJV22-4*50+1*16 | 个 | 2 | 265.79 | 531.58 | 0
12 | 030408001001 | 电力电缆 | 1、名称：电缆 2、规格：YJV22-4*50+1*16 3、敷设方式：管道敷设 | m | 5.32 | 194.98 | 1037.29 | 0
13 | 030408006002 | 电力电缆头 | 1、名称:铜芯电缆头制作、安装 2、规格：WDZ-YJY-5x10 | 个 | 4 | 47.14 | 188.56 | 0
14 | 030408001002 | 电力电缆 | 1、名称：电缆 2、规格：WDZ-YJY-5x10 3、敷设方式：管道敷设 | m | 44.09 | 40.43 | 1782.56 | 0
15 | 030408006003 | 电力电缆头 | 1、名称:铜芯电缆头制作、安装 2、规格：WDZ-YJY-5x16 | 个 | 2 | 47.14 | 94.28 | 0
16 | 030408001003 | 电力电缆 | 1、名称：电缆 2、规格：WDZ-YJY-5x16 3、敷设方式：管道敷设 | m | 7.92 | 77 | 609.84 | 0
17 | 030408006004 | 电力电缆头 | 1、名称:铜芯电缆头制作、安装 2、规格：WDZ-YJY-5x6 | 个 | 2 | 47.14 | 94.28 | 0
本页小计 | [6 empty] | 9291.28 | 0
【清单大师计价软件江苏版V9.56】
分部分项工程和单价措施项目清单与计价表
工程名称：通州区石港中心卫生院五窑分院门诊部诊所一、诊所二-安装 |  |  |  | 标段： | 第3页 共14页
序号 | 项目编码 | 项目名称 | 项目特征描述 | 计量 单位 | 工程量 | 金额（元）
[6 empty] | 综合单价 | 合价 | 其中
暂估价
18 | 030408001004 | 电力电缆 | 1、名称：电缆 2、规格：WDZ-YJY-5x6 3、敷设方式：管道敷设 | m | 33.77 | 34.25 | 1156.62 | 0
19 | 030408006005 | 电力电缆头 | 1、名称:铜芯电缆头制作、安装 2、规格：YJV22-4*70+1*35 | 个 | 2 | 221.47 | 442.94 | 0
20 | 030408001005 | 电力电缆 | 1、名称：电缆 2、规格：YJV22-4*70+1*35 3、敷设方式：管道敷设 | m | 4.48 | 283.34 | 1269.36 | 0
21 | 030408006006 | 电力电缆头 | 1、名称:铜芯电缆头制作、安装 2、规格：WDZ-YJY-4x50+1x25 | 个 | 10 | 265.79 | 2657.9 | 0
22 | 030408001006 | 电力电缆 | 1、名称：电缆 2、规格：WDZ-YJY-4x50+1x25 3、敷设方式：管道敷设 | m | 68.71 | 207.16 | 14233.96 | 0
23 | 030408006007 | 电力电缆头 | 1、名称:铜芯电缆头制作、安装 2、规格：YJV22-4*95+1*50 | 个 | 2 | 265.79 | 531.58 | 0
24 | 030408001007 | 电力电缆 | 1、名称：电缆 2、规格：YJV22-4*95+1*50 3、敷设方式：管道敷设 | m | 4.48 | 379.4 | 1699.71 | 0
25 | 030408006008 | 电力电缆头 | 1、名称:铜芯电缆头制作、安装 2、规格：WDZ-YJY-4x70+1x35 | 个 | 10 | 265.79 | 2657.9 | 0
26 | 030408001008 | 电力电缆 | 1、名称：电缆 2、规格：WDZ-YJY-4x70+1x35 3、敷设方式：管道敷设 | m | 64.77 | 283.34 | 18351.93 | 0
27 | 030411004001 | 配线 | 1、名称：配线 2、规格：WDZ-BYJ-2.5 3、敷设方式：穿管或桥架敷设 | m | 1829.52 | 3.21 | 5872.76 | 0
本页小计 | [6 empty] | 48874.66 | 0
【清单大师计价软件江苏版V9.56】
分部分项工程和单价措施项目清单与计价表
工程名称：通州区石港中心卫生院五窑分院门诊部诊所一、诊所二-安装 |  |  |  | 标段： | 第4页 共14页
序号 | 项目编码 | 项目名称 | 项目特征描述 | 计量 单位 | 工程量 | 金额（元）
[6 empty] | 综合单价 | 合价 | 其中
暂估价
28 | 030411004002 | 配线 | 1、名称：配线 2、规格：WDZ-BYJ-4 3、敷设方式：穿管或桥架敷设 | m | 324.06 | 3.13 | 1014.31 | 0
29 | 030411004003 | 配线 | 1、名称：配线 2、规格：WDZB1N-BYJ-2.5 3、敷设方式：穿管或桥架敷设 | m | 72.96 | 3.27 | 238.58 | 0
30 | 030411004004 | 配线 | 1、名称：配线 2、规格：UTP-5E 3、敷设方式：穿管或桥架敷设 | m | 212.4 | 4.79 | 1017.4 | 0
31 | 030411004005 | 配线 | 1、名称：配线 2、规格：UTP-6 3、敷设方式：穿管或桥架敷设 | m | 441.76 | 5.87 | 2593.13 | 0
32 | 030411004006 | 配线 | 1、名称：配线 2、规格：RVV2*1.5 3、敷设方式：穿管或桥架敷设 | m | 107.05 | 3.25 | 347.91 | 0
33 | 030411004007 | 配线 | 1、名称：配线 2、规格：RVS-2*1.5 3、敷设方式：穿管或桥架敷设 | m | 26.02 | 3.25 | 84.57 | 0
34 | 030411004008 | 配线 | 1、名称：配线 2、规格：RVV-4*1.0 3、敷设方式：穿管或桥架敷设 | m | 8.93 | 3.87 | 34.56 | 0
35 | 030411004009 | 配线 | 1、名称：配线 2、规格：RVV-2*1.0 3、敷设方式：穿管或桥架敷设 | m | 12.18 | 3.48 | 42.39 | 0
36 | 030411001001 | 配管 | 1、名称:电线配管 2、规格:SC65 3、配置形式:砖、混凝土结构暗配 | m | 69.83 | 74.2 | 5181.39 | 0
37 | 030411001002 | 配管 | 1、名称:电线配管 2、规格:SC40 3、配置形式:砖、混凝土结构暗配 | m | 37.86 | 45.85 | 1735.88 | 0
38 | 030411001003 | 配管 | 1、名称:电线配管 2、规格:SC50 3、配置形式:砖、混凝土结构暗配 | m | 4.5 | 53.14 | 239.13 | 0
本页小计 | [6 empty] | 12529.25 | 0
【清单大师计价软件江苏版V9.56】
分部分项工程和单价措施项目清单与计价表
工程名称：通州区石港中心卫生院五窑分院门诊部诊所一、诊所二-安装 |  |  |  | 标段： | 第5页 共14页
序号 | 项目编码 | 项目名称 | 项目特征描述 | 计量 单位 | 工程量 | 金额（元）
[6 empty] | 综合单价 | 合价 | 其中
暂估价
39 | 030411001004 | 配管 | 1、名称:电线配管 2、规格:SC32 3、配置形式:砖、混凝土结构暗配 | m | 30.97 | 29.8 | 922.91 | 0
40 | 030411001005 | 配管 | 1、名称:电线配管 2、规格:SC80 3、配置形式:砖、混凝土结构暗配 | m | 65.05 | 93.15 | 6059.41 | 0
41 | 030411001006 | 配管 | 1、名称:电线配管 2、规格:SC100 3、配置形式:砖、混凝土结构暗配 | m | 3.08 | 101.16 | 311.57 | 0
42 | 030411001007 | 配管 | 1、名称:电线配管 2、规格:PC20 3、配置形式:砖、混凝土结构暗配 | m | 250.75 | 11.38 | 2853.54 | 0
43 | 030411001008 | 配管 | 1、名称:电线配管 2、规格:SC25 3、配置形式:砖、混凝土结构暗配 | m | 57.78 | 24.07 | 1390.76 | 0
44 | 030411001009 | 配管 | 1、名称:电线配管 2、规格:SC20 3、配置形式:砖、混凝土结构暗配 | m | 266.13 | 20.92 | 5567.44 | 0
45 | 030411001010 | 配管 | 1、名称:电线配管 2、规格:PC25 3、配置形式:砖、混凝土结构暗配 | m | 13.03 | 13.19 | 171.87 | 0
46 | 030411001011 | 配管 | 1、名称:电线配管 2、规格:RC20 3、配置形式:砖、混凝土结构暗配 | m | 35.08 | 18.96 | 665.12 | 0
47 | 030411001012 | 配管 | 1、名称:电线配管 2、规格:PVC25 3、配置形式:砖、混凝土结构暗配 | m | 327 | 13.25 | 4332.75 | 0
48 | 030411001013 | 配管 | 1、名称:电线配管 2、规格:PVC20 3、配置形式:砖、混凝土结构暗配 | m | 12.18 | 11.38 | 138.61 | 0
49 | 030404035001 | 插座 | 1、名称：五孔插座 2、规格:安全型，250v、10a | 个 | 59 | 22.68 | 1338.12 | 0
50 | 030411006001 | 接线盒 | 1、名称：感应器接线盒 2、规格：86盒、暗装 | 个 | 15 | 7.31 | 109.65 | 0
本页小计 | [6 empty] | 23861.75 | 0
【清单大师计价软件江苏版V9.56】
分部分项工程和单价措施项目清单与计价表
工程名称：通州区石港中心卫生院五窑分院门诊部诊所一、诊所二-安装 |  |  |  | 标段： | 第6页 共14页
序号 | 项目编码 | 项目名称 | 项目特征描述 | 计量 单位 | 工程量 | 金额（元）
[6 empty] | 综合单价 | 合价 | 其中
暂估价
51 | 030412004001 | 装饰灯 | 1、名称：射线警示灯 2、其他：招标设备厂家选型 | 套 | 2 | 116.53 | 233.06 | 0
52 | 030411006002 | 接线盒 | 1、名称：电动门接线盒 2、其他：招标设备厂家选型 | 个 | 2 | 7.31 | 14.62 | 0
53 | 030904003001 | 按钮 | 1、名称：急停按钮 | 个 | 4 | 59.41 | 237.64 | 0
54 | 030404035002 | 插座 | 1、名称：防潮防溅水型插座 2、规格:安全型，250v、10a、ip54 | 个 | 1 | 24.9 | 24.9 | 0
55 | 030404035003 | 插座 | 1、名称：空调插座 2、规格:安全型，250v、16a | 个 | 8 | 22.16 | 177.28 | 0
56 | 030412005001 | 荧光灯 | 1、名称：LED防眩平板灯 2、规格:36wLED、2900lm | 套 | 23 | 74.05 | 1703.15 | 0
57 | 030404035004 | 插座 | 1、名称：排风扇插座 2、规格:安全型，250v、10a、ip54 | 个 | 4 | 20.45 | 81.8 | 0
58 | 030412005002 | 荧光灯 | 1、名称：应急灯 2、工作内容：自带蓄电池 3、规格:安全型，24w、2400lm，配LED光源 | 套 | 1 | 56.88 | 56.88 | 0
59 | 030404034001 | 照明开关 | 1、名称：双联单控开关 2、规格:10A 250V 3、安装方式:底距地1.3M嵌墙安装 | 个 | 10 | 17.45 | 174.5 | 0
60 | 030404034002 | 照明开关 | 1、名称：三联单控开关 2、规格:10A 250V 3、安装方式:底距地1.3M嵌墙安装 | 个 | 4 | 21.6 | 86.4 | 0
61 | 030404034003 | 照明开关 | 1、名称：单联单控开关 2、规格:10A 250V 3、安装方式:底距地1.3M嵌墙安装 | 个 | 3 | 15.14 | 45.42 | 0
本页小计 | [6 empty] | 2835.65 | 0
【清单大师计价软件江苏版V9.56】
分部分项工程和单价措施项目清单与计价表
工程名称：通州区石港中心卫生院五窑分院门诊部诊所一、诊所二-安装 |  |  |  | 标段： | 第7页 共14页
序号 | 项目编码 | 项目名称 | 项目特征描述 | 计量 单位 | 工程量 | 金额（元）
[6 empty] | 综合单价 | 合价 | 其中
暂估价
62 | 030412001001 | 普通灯具 | 1、名称：带遮光罩调光灯具M1 2、规格:LED 70w/7000lm | 套 | 4 | 109.61 | 438.44 | 0
63 | 030412001002 | 普通灯具 | 1、名称：带遮光罩调光灯具M2 2、规格:LED 48w/4800lm | 套 | 4 | 65.09 | 260.36 | 0
64 | 030412005003 | 荧光灯 | 1、名称：LED格栅灯 2、规格:LED 48w/4800lm | 套 | 2 | 70.11 | 140.22 | 0
65 | 030404034004 | 照明开关 | 1、名称：单联双控开关 2、规格:10A 250V 3、安装方式:底距地1.3M嵌墙安装 | 个 | 4 | 17.11 | 68.44 | 0
66 | 030412004002 | 装饰灯 | 1、名称：LED筒灯 2、规格:LED 15w | 套 | 8 | 37.44 | 299.52 | 0
67 | 030412004003 | 装饰灯 | 1、名称：LED灯 2、规格:36wLED、2900lm | 套 | 7 | 64.48 | 451.36 | 0
68 | 030412005004 | 荧光灯 | 1、名称：应急灯 2、规格:5w、36v，配LED光源，非持续型 | 套 | 6 | 55.76 | 334.56 | 0
69 | 030412005005 | 荧光灯 | 1、名称：安全出口标志灯 2、规格:2w、36v，配LED光源，持续型 | 套 | 5 | 45.66 | 228.3 | 0
70 | 030411001014 | 配管 | 1、名称:电线配管 2、规格:SC40 3、配置形式:砖、混凝土结构暗配 | m | 13.72 | 45.85 | 629.06 | 0
71 | 030502010001 | 配线架 | 1、名称：总配线架 | 个 | 1 | 841.73 | 841.73 | 0
72 | 030505003001 | 前端机柜 | 1、名称：有线电视前端箱 | 个 | 1 | 330.01 | 330.01 | 0
73 | 030502012001 | 信息插座 | 1、名称：外网网络面板 2、安装方式：墙面安装，距地300mm | 个 | 11 | 16.8 | 184.8 | 0
本页小计 | [6 empty] | 4206.8 | 0
【清单大师计价软件江苏版V9.56】
分部分项工程和单价措施项目清单与计价表
工程名称：通州区石港中心卫生院五窑分院门诊部诊所一、诊所二-安装 |  |  |  | 标段： | 第8页 共14页
序号 | 项目编码 | 项目名称 | 项目特征描述 | 计量 单位 | 工程量 | 金额（元）
[6 empty] | 综合单价 | 合价 | 其中
暂估价
74 | 030502012002 | 信息插座 | 1、名称：内网网络面板 2、安装方式：墙面安装，距地300mm | 个 | 11 | 16.8 | 184.8 | 0
75 | 040205020001 | 监控摄像机 | 1、名称：200万红外半球摄像机 2、安装方式：吸顶安装 | 台 | 10 | 331.04 | 3310.4 | 0
76 | 030504002001 | 服务器显示设备 | 1、名称：排号显示屏 2、安装方式：门顶安装 | 台 | 4 | 1502.17 | 6008.68 | 0
77 | 030504002002 | 服务器显示设备 | 1、名称：挂号显示屏 2、安装方式：门顶安装 | 台 | 1 | 2029.96 | 2029.96 | 0
78 | 030501009001 | 路由器 | 1、名称：无线AP 2、安装方式：吸顶安装 | 台 | 2 | 706.92 | 1413.84 | 0
79 | 030904007001 | 消防广播（扬声器） | 1、名称：吸顶喇叭 2、安装方式：吸顶安装 | 个 | 2 | 62.84 | 125.68 | 0
80 | 030904003002 | 按钮 | 1、名称：出门按钮 2、安装方式：距地1.3m暗装 | 个 | 3 | 55.61 | 166.83 | 0
81 | 030507006001 | 出入口控制设备 | 1、名称：门禁一体机 2、安装方式：距地1.3m暗装 | 台 | 3 | 487.03 | 1461.09 | 0
82 | 010801006001 | 门锁安装 | 1、名称：双门磁力锁 2、安装方式：门框上沿引线安装 | 个 | 2 | 148.48 | 296.96 | 0
83 | 010801006002 | 门锁安装 | 1、名称：单门磁力锁 2、安装方式：门框上沿引线安装 | 个 | 1 | 121.48 | 121.48 | 0
84 | 030411006003 | 接线盒 | 1、名称：接地测试盒 (86盒) | 个 | 10 | 7.31 | 73.1 | 0
85 | 030411006004 | 接线盒 | 1、名称：接线盒 2、规格：86通用接线盒 3、材质：塑料 | 个 | 215 | 7.31 | 1571.65 | 0
本页小计 | [6 empty] | 16764.47 | 0
【清单大师计价软件江苏版V9.56】
分部分项工程和单价措施项目清单与计价表
工程名称：通州区石港中心卫生院五窑分院门诊部诊所一、诊所二-安装 |  |  |  | 标段： | 第9页 共14页
序号 | 项目编码 | 项目名称 | 项目特征描述 | 计量 单位 | 工程量 | 金额（元）
[6 empty] | 综合单价 | 合价 | 其中
暂估价
86 | 030411006005 | 接线盒 | 1、名称：接线盒 2、规格：86通用接线盒 3、材质：铁质 | 个 | 11 | 8.22 | 90.42 | 0
87 | 010101007001 | 管沟土方 | 1、土壤类别:一、二类土 | m3 | 1.6 | 39.82 | 63.71 | 0
88 | 010103001001 | 回填方 | 1、密实度要求:一、二类土 | m3 | 1.6 | 41.22 | 65.95 | 0
89 | 031002002001 | 设备支架 | 1、名称:抗震支架综合考虑 | 套 | 1 | 1000 | 1000 | 0
90 | 030409004001 | 均压环 | 1、名称:基础接地网 2、安装形式:利用基础钢筋 | m | 203.67 | 8.98 | 1828.96 | 0
91 | 030409003001 | 避雷引下线 | 1、名称:引下线 2、安装形式:详见设计 | m | 63 | 40.99 | 2582.37 | 0
92 | 030409005001 | 避雷网 | 1、名称:避雷网 2、材质:热镀锌圆钢 3、规格:D10 4、安装形式:沿屋面敷设，详见设计 | m | 213.16 | 44.58 | 9502.67 | 0
93 | 030409002001 | 接地母线 | 1、名称：40X4 铜或不锈钢扁钢 | m | 10 | 26.83 | 268.3 | 0
94 | 030409002002 | 接地母线 | 1、名称：热镀锌扁钢-25x4 | m | 13.65 | 25.3 | 345.35 | 0
95 | 030409008001 | 等电位端子箱、测试板 | 1、名称：总等电位联结端子箱 | 台 | 2 | 353.18 | 706.36 | 0
96 | 030409008002 | 等电位端子箱、测试板 | 1、名称：专用接地端子箱 | 台 | 2 | 39.08 | 78.16 | 0
97 | 030409008003 | 等电位端子箱、测试板 | 1、名称:测试点 2、详见设计 | 块 | 10 | 49.33 | 493.3 | 0
98 | 030414011001 | 接地装置 | 1、名称:防雷接地系统检测及调试 | 系统 | 1 | 961.82 | 961.82 | 0
|  | 分部小计 |  |  |  | 0 | 145080.61 | 0
|  | 给排水 |  |  |  | 0 | 0 | 0
99 | 031001006001 | 塑料管 | 1、名称：UPVC排水管 2、规格：De110 3、连接方式：承插式胶黏剂粘接 | m | 24.97 | 55.36 | 1382.34 | 0
100 | 031001006002 | 塑料管 | 1、名称：UPVC排水管 2、规格：De75 3、连接方式：承插式胶黏剂粘接 | m | 33.05 | 45.33 | 1498.16 | 0
本页小计 | [6 empty] | 20867.87 | 0
【清单大师计价软件江苏版V9.56】
分部分项工程和单价措施项目清单与计价表
工程名称：通州区石港中心卫生院五窑分院门诊部诊所一、诊所二-安装 |  |  |  | 标段： | 第10页 共14页
序号 | 项目编码 | 项目名称 | 项目特征描述 | 计量 单位 | 工程量 | 金额（元）
[6 empty] | 综合单价 | 合价 | 其中
暂估价
101 | 031001006003 | 塑料管 | 1、名称：防紫外线雨水管 2、规格：De110 3、连接方式：承插式胶黏剂粘接 | m | 42.6 | 35.81 | 1525.51 | 0
102 | 031001006004 | 塑料管 | 1、名称：PPR聚丙烯管 2、规格：De20 3、连接方式：热熔连接 4、管件综合考虑 | m | 51.16 | 24.14 | 1235 | 0
103 | 031001006005 | 塑料管 | 1、名称：PPR聚丙烯管 2、规格：De25 3、连接方式：热熔连接 4、管件综合考虑 | m | 17.54 | 24.92 | 437.1 | 0
104 | 031001006006 | 塑料管 | 1、名称：PPR聚丙烯管 2、规格：De32 3、连接方式：热熔连接 4、管件综合考虑 | m | 14.4 | 28.58 | 411.55 | 0
105 | 031001006007 | 塑料管 | 1、名称：PPR聚丙烯管 2、规格：De40 3、连接方式：热熔连接 4、管件综合考虑 | m | 1.8 | 33.46 | 60.23 | 0
106 | 031001007001 | 复合管 | 1、名称：钢塑复合管（含配件） 2、规格：DN40 3、连接方式：丝接、卡箍连接 | m | 17.11 | 113.12 | 1935.48 | 0
107 | 031001007002 | 复合管 | 1、名称：钢塑复合管（含配件） 2、规格：DN20 3、连接方式：丝接、卡箍连接 | m | 39.31 | 71.11 | 2795.33 | 0
108 | 031001006008 | 塑料管 | 1、名称：热水型聚丙烯管 2、规格：De20 3、连接方式：热熔连接 | m | 62.64 | 24.14 | 1512.13 | 0
109 | 031001006009 | 塑料管 | 1、名称：热水型聚丙烯管 2、规格：De25 3、连接方式：热熔连接 | m | 9.07 | 24.92 | 226.02 | 0
本页小计 | [6 empty] | 10138.35 | 0
【清单大师计价软件江苏版V9.56】
分部分项工程和单价措施项目清单与计价表
工程名称：通州区石港中心卫生院五窑分院门诊部诊所一、诊所二-安装 |  |  |  | 标段： | 第11页 共14页
序号 | 项目编码 | 项目名称 | 项目特征描述 | 计量 单位 | 工程量 | 金额（元）
[6 empty] | 综合单价 | 合价 | 其中
暂估价
110 | 031001006010 | 塑料管 | 1、名称：热水型聚丙烯管 2、规格：De32 3、连接方式：热熔连接 | m | 8.68 | 28.58 | 248.07 | 0
111 | 031001006011 | 塑料管 | 1、名称：热水型聚丙烯管 2、规格：De40 3、连接方式：热熔连接 | m | 15.07 | 33.46 | 504.24 | 0
112 | 031208002001 | 管道绝热 | 1、绝热材料品种:泡沫橡塑保温 | m3 | 0.99 | 1877.67 | 1858.89 | 0
113 | 031003001001 | 螺纹阀门 | 1、名称：闸阀 2、材质：全铜质闸阀 3、规格：De20 | 个 | 17 | 42.69 | 725.73 | 0
114 | 031004014001 | 给、排水附（配）件 | 1、名称：地漏 2、规格：防涸功能地漏 3、要求：自带高水封，水封深度不小于50mm | 个 | 11 | 41.08 | 451.88 | 0
115 | 031004003001 | 洗脸盆 | 1、名称：洗脸盆 2、规格;采用陶瓷片水嘴 | 组 | 9 | 539.78 | 4858.02 | 0
116 | 031004004001 | 洗涤盆 | 1、名称：残疾人洗手盆 2、规格：包含感应式龙头 | 组 | 1 | 537.15 | 537.15 | 0
117 | 031004006001 | 大便器 | 1、名称：蹲式大便器 2、规格：无遮挡、带水封型，配自闭式冲洗阀 | 组 | 1 | 301.03 | 301.03 | 0
118 | 031004006002 | 大便器 | 1、名称：坐式大便器 2、规格：3.5/5L两档节水型虹吸式排水 | 组 | 2 | 752.48 | 1504.96 | 0
119 | 031004007001 | 小便器 | 1、名称：感应式小便器 2、规格：冲洗壁挂式小便器 | 组 | 2 | 548.78 | 1097.56 | 0
120 | 030703007001 | 碳钢风口、散流器、百叶窗 | 1、名称：自动泄压口 2、工作内容：预留百叶 3、规格：400*400 | 个 | 2 | 104.83 | 209.66 | 0
本页小计 | [6 empty] | 12297.19 | 0
【清单大师计价软件江苏版V9.56】
分部分项工程和单价措施项目清单与计价表
工程名称：通州区石港中心卫生院五窑分院门诊部诊所一、诊所二-安装 |  |  |  | 标段： | 第12页 共14页
序号 | 项目编码 | 项目名称 | 项目特征描述 | 计量 单位 | 工程量 | 金额（元）
[6 empty] | 综合单价 | 合价 | 其中
暂估价
121 | 040504009001 | 雨水口 | 1、名称：侧入式雨水斗 2、规格：DN100 | 座 | 6 | 128.94 | 773.64 | 0
122 | 030902009001 | 无管网气体灭火装置 | 1、名称：柜式单瓶组 | 套 | 1 | 2765.27 | 2765.27 | 0
123 | 030902009002 | 无管网气体灭火装置 | 1、名称：柜式单瓶组 | 套 | 1 | 2965.27 | 2965.27 | 0
124 | 031003001002 | 螺纹阀门 | 1、名称：电磁阀 2、工作内容：安装、检查试用 3、规格：FDC.3-148A | 个 | 4 | 104.7 | 418.8 | 0
125 | 031003001003 | 螺纹阀门 | 1、名称：闸阀 2、工作内容：安装、检查试用 3、规格：De20 | 个 | 2 | 42.69 | 85.38 | 0
126 | 031003013001 | 水表 | 1、名称：水表 2、工作内容：安装、检查试用 3、规格：DN40 | 个 | 2 | 285.75 | 571.5 | 0
127 | 031003001004 | 螺纹阀门 | 1、名称：防污隔断阀 2、工作内容：安装、检查试用 3、规格：De25 | 个 | 2 | 145.1 | 290.2 | 0
128 | 031001001001 | 镀锌钢管 | 1、名称：内外壁热镀锌钢管 2、规格：DN25 3、连接方式：丝扣连接 4、工作内容：刷防锈漆2道、红色调和漆2道 | m | 14.8 | 62.68 | 927.66 | 0
129 | 030901013001 | 灭火器 | 1、名称：磷酸铵盐干粉灭火器 | 具 | 8 | 16 | 128 | 0
130 | 030901010001 | 室内消火栓 | 1、名称：消火栓 2、工作内容：含30米长消防软管 | 套 | 2 | 769.59 | 1539.18 | 0
131 | 031002003001 | 套管 | 1、名称：刚性防水套管 2、规格：De110 | 个 | 1 | 262.26 | 262.26 | 0
132 | 031002003002 | 套管 | 1、名称：刚性防水套管 2、规格：De25 | 个 | 2 | 135.59 | 271.18 | 0
133 | 031002003003 | 套管 | 1、名称：刚性防水套管 2、规格：De40 | 个 | 2 | 135.59 | 271.18 | 0
|  | 分部小计 |  |  |  | 0 | 36585.56 | 0
本页小计 | [6 empty] | 11269.52 | 0
【清单大师计价软件江苏版V9.56】
分部分项工程和单价措施项目清单与计价表
工程名称：通州区石港中心卫生院五窑分院门诊部诊所一、诊所二-安装 |  |  |  | 标段： | 第13页 共14页
序号 | 项目编码 | 项目名称 | 项目特征描述 | 计量 单位 | 工程量 | 金额（元）
[6 empty] | 综合单价 | 合价 | 其中
暂估价
|  | 暖通 |  |  |  | 0 | 0 | 0
134 | 030108003001 | 轴流通风机 | 1、名称：轴流风机（壁式） 2、工作内容：设电动阀门，平时常闭，采取防辐射泄漏措施 3、规格：613m3/h，32pa，0.025kw | 台 | 2 | 649.81 | 1299.62 | 0
135 | 030703007002 | 碳钢风口、散流器、百叶窗 | 1、名称：防雨百叶窗 2、工作内容：设防虫网 3规格：500*500 | 个 | 2 | 143.67 | 287.34 | 0
136 | 030703017001 | 碳钢罩类 | 1、名称：不锈钢防雨排风罩 2、规格：350*350 | 个 | 3 | 50 | 150 | 0
137 | 030108006001 | 其他风机 | 1、名称：天花板式换气扇 2、工作内容：自带止回阀 3、规格：270m3/h，100pa，24w | 台 | 4 | 47.59 | 190.36 | 0
138 | 030701003001 | 排风净化装置 | 1、名称：排风净化装置 | 台 | 1 | 105.08 | 105.08 | 0
139 | 030108006002 | 其他风机 | 1、名称：侧壁式换气扇 2、工作内容：自带垂式风口 3、规格：300m3/h，50pa，40w | 台 | 1 | 103.48 | 103.48 | 0
140 | 030702001001 | 碳钢通风管道 | 1、名称:通风管道 2、材质:镀锌钢板 3、形状:矩形 4、规格:320*200 5、板材厚度:δ0.5 6、管件、法兰等附件及支架设计要求 :按设计及规范 7、接口形式:咬口 | m2 | 1.14 | 137.56 | 156.82 | 0
141 | 030702001002 | 碳钢通风管道 | 1、名称：碳钢通风管道 2、规格：250 ×160 | m2 | 2.09 | 137.56 | 287.5 | 0
本页小计 | [6 empty] | 2580.2 | 0
【清单大师计价软件江苏版V9.56】
分部分项工程和单价措施项目清单与计价表
工程名称：通州区石港中心卫生院五窑分院门诊部诊所一、诊所二-安装 |  |  |  | 标段： | 第14页 共14页
序号 | 项目编码 | 项目名称 | 项目特征描述 | 计量 单位 | 工程量 | 金额（元）
[6 empty] | 综合单价 | 合价 | 其中
暂估价
142 | 030702001003 | 碳钢通风管道 | 1、名称：碳钢通风管道 2、规格：200 ×160 | m2 | 1.83 | 183.48 | 335.77 | 0
143 | 031201003001 | 金属结构刷油 | 1、除锈级别:一般除锈 2、涂刷遍数、漆膜厚度:防锈漆两遍、调和漆两遍 | kg | 20.58 | 2.6 | 53.51 | 0
144 | 030704001001 | 通风工程检测、调试 | 1、系统调试 | 系统 | 1 | 124.04 | 124.04 | 0
|  | 分部小计 |  |  |  | 0 | 3093.52 | 0
|  | 分部分项工程清单合计 |  |  |  | 0 | 184759.69 | 0
1 | 031301017001 | 脚手架搭拆 |  | 项 | 1 | 2269.41 | 2269.41 | 0
|  | 单价措施项目清单合计 |  |  |  | 0 | 2269.41 | 0
本页小计 | [6 empty] | 2782.73 | 0
合 计 | [6 empty] | 187029.1 | 0
【清单大师计价软件江苏版V9.56】

## 4.3 表-11 总价措施项目清单与计价表
总价措施项目清单与计价表
工程名称：通州区石港中心卫生院五窑分院门诊部诊所一、诊所二-安装 |  |  |  |  | 标段： | 第1页 共2页
序号 | 项目编码 | 项目名称 | 计算基础 | 费率（%） | 金额（元） | 调整 费率（%） | 调整后 金额（元） | 备注
1 | 031302001001 | 现场安全文明施工 |  | 0 | 2953.34
1.1 |  | 基本费 | 分部分项工程费+单价措施项目费-除税工程设备费 | 1.5 | 2590.65
1.2 |  | 标化增加费 | 分部分项工程费+单价措施项目费-除税工程设备费 | 0 | 0
1.3 |  | 扬尘污染防治增加费 | 分部分项工程费+单价措施项目费-除税工程设备费 | 0.21 | 362.69
2 | 031302010001 | 工程按质论价 | 分部分项工程费+单价措施项目费-除税工程设备费 | 0 | 0
3 | 031302002001 | 夜间施工 | 分部分项工程费+单价措施项目费-除税工程设备费 | 0 | 0
4 | 031302004001 | 二次搬运 | 分部分项工程费+单价措施项目费-除税工程设备费 | 0 | 0
5 | 031302005001 | 冬雨季施工 | 分部分项工程费+单价措施项目费-除税工程设备费 | 0 | 0
6 | 03B001 | 地上、地下设施、建筑物的临时保护设施 | 分部分项工程费+单价措施项目费-除税工程设备费 | 0 | 0
7 | 031302006001 | 已完工程及设备保护费 | 分部分项工程费+单价措施项目费-除税工程设备费 | 0 | 0
8 | 031302008001 | 临时设施费 | 分部分项工程费+单价措施项目费-除税工程设备费 | 1.1 | 1899.81
【清单大师计价软件江苏版V9.56】
总价措施项目清单与计价表
工程名称：通州区石港中心卫生院五窑分院门诊部诊所一、诊所二-安装 |  |  |  |  | 标段： | 第2页 共2页
序号 | 项目编码 | 项目名称 | 计算基础 | 费率（%） | 金额（元） | 调整 费率（%） | 调整后 金额（元） | 备注
9 | 031302009001 | 赶工措施费 | 分部分项工程费+单价措施项目费-除税工程设备费 | 0 | 0
10 | 03B002 | 特殊条件下施工增加费 | 分部分项工程费+单价措施项目费-除税工程设备费 | 0 | 0
11 | 031302003001 | 非夜间施工照明 | 分部分项工程费+单价措施项目费-除税工程设备费 | 0 | 0
12 | 031302011001 | 住宅工程分户验收 | 分部分项工程费+单价措施项目费-除税工程设备费 | 0 | 0
13 | 031302012001 | 建筑工人实名制费用 | 分部分项工程费+单价措施项目费-除税工程设备费 | 0.03 | 51.81
14 | 031302015001 | 智慧工地费用 | 分部分项工程费+单价措施项目费-除税工程设备费 | 0 | 0 |  |  | 现场安全隐患排查、人员信息动态管理、扬尘管控视频监控、高处作业防护预警、危大工程监测预警和集成平台等设备、软件和管理费用。
合 计 |  |  |  |  | 4904.96
【清单大师计价软件江苏版V9.56】

## 4.4 表-12 其他项目清单与计价汇总表
其他项目清单与计价汇总表
工程名称：通州区石港中心卫生院五窑分院门诊部诊所一、诊所二-安装 |  |  | 标段： | 第1页 共1页
序号 | 项目名称 | 金额(元) | 结算金额(元) | 备注
1 | 暂列金额 | 0
2 | 暂估价 | 0
2.1 | 材料暂估价 | 0
2.2 | 专业工程暂估价 | 0
3 | 计日工 | 0
4 | 总承包服务费 | 0
合 计 |  | 0
【清单大师计价软件江苏版V9.56】

## 4.5 表-13 规费、税金项目计价表
规费、税金项目计价表
工程名称：通州区石港中心卫生院五窑分院门诊部诊所一、诊所二-安装 |  |  | 标段： | 第1页 共1页
序号 | 项目名称 | 计算基础 | 计算基数(元) | 计算费率(％) | 金额(元)
1 | 规费 |  | 5008.73 | 0 | 5008.73
1.1 | 社会保险费 | 分部分项工程费+措施项目费+其他项目费-除税工程设备费 | 177614.64 | 2.4 | 4262.75
1.2 | 住房公积金 | 分部分项工程费+措施项目费+其他项目费-除税工程设备费 | 177614.64 | 0.42 | 745.98
1.3 | 环境保护税 | 分部分项工程费+措施项目费+其他项目费-除税工程设备费 | 177614.64 | 0 | 0
2 | 税金 | 分部分项工程费+措施项目费+其他项目费+规费-除税甲供材料和甲供设备费/1.01 | 196942.79 | 9 | 17724.85
合 计 |  |  |  |  | 22733.58
【清单大师计价软件江苏版V9.56】

## 5.1 表-03 单项工程招标控制价表
单项工程招标控制价表
工程名称：通州区石港中心卫生院五窑分院门诊部改造项目-室外工程 |  |  | 第1页 共1页
序号 | 单位工程名称 | 金额(元) | 其中：(元)
|  |  | 暂估价 | 安全文明 施工费 | 规费
1 | 通州区石港中心卫生院五窑分院门诊部-道路 | 114776.86 | 0 | 1799.55 | 2407.67
2 | -通州区石港中心卫生院五窑分院门诊部-室外消防及雨污水 | 109573.34 | 0 | 1625.67 | 2757.08
合 计 |  | 224350.2 | 0 | 3425.22 | 5164.75
【清单大师计价软件江苏版V9.56】

## 6.1 表-04 单位工程招标控制价表
单位工程招标控制价表
工程名称：通州区石港中心卫生院五窑分院门诊部-道路 |  | 标段： | 第1页 共1页
序号 | 汇总内容 | 金额(元) | 其中:暂估价(元)
1 | 分部分项工程量清单计价合计 | 94601.41 | 0
1.1 | 人工费 | 14733.06 | 0
1.2 | 材料费 | 66432.5 | 0
1.3 | 施工机具使用费 | 6925.44 | 0
1.4 | 企业管理费 | 4333.57 | 0
1.5 | 利润 | 2176.86 | 0
2 | 措施项目清单计价合计 | 8290.79 | 0
2.1 | 单价措施项目费 | 4820.94 | 0
2.2 | 总价措施项目费 | 3469.85 | 0
2.2.1 | 其中：安全文明施工措施费 | 1799.55 | 0
3 | 其他项目清单计价合计 | 0 | 0
3.1 | 其中：暂列金额 | 0 | 0
3.2 | 其中：专业工程暂估价 | 0 | 0
3.3 | 其中：计日工 | 0 | 0
3.4 | 其中：总承包服务费 | 0 | 0
4 | 规费 | 2407.67 | 0
5 | 税金 | 9476.99 | 0
招标控制价合计 |  | 114776.86 | 0
【清单大师计价软件江苏版V9.56】

## 6.2 表-08 分部分项工程和单价措施项目清单与计价表
分部分项工程和单价措施项目清单与计价表
工程名称：通州区石港中心卫生院五窑分院门诊部-道路 |  |  |  | 标段： | 第1页 共1页
序号 | 项目编码 | 项目名称 | 项目特征描述 | 计量 单位 | 工程量 | 金额（元）
[6 empty] | 综合单价 | 合价 | 其中
暂估价
|  | 道路 |  |  |  | 0 | 0 | 0
1 | 040101001001 | 挖一般土方 | 1、土壤类别:一、二类土 2、挖土深度:详见图纸设计 3、投标单位自行勘探，投标单价综合考虑一次性包定结算不调整。 | m3 | 289.47 | 8.09 | 2341.81 | 0
2 | 040103001001 | 回填方 | 1、填方来源、运距:自行考虑 2、投标单位自行勘探，投标单价综合考虑一次性包定结算不调整。 | m3 | 26.32 | 7.61 | 200.3 | 0
3 | 040103002001 | 余方弃置 | 1、废弃料品种:清表土方、淤泥挖方 2、运距:施工单位自行考虑 | m3 | 263.15 | 18.34 | 4826.17 | 0
4 | 040202001001 | 路床（槽）整形 | 1、素土夯实(压实度＞93%) | m2 | 584.79 | 2.03 | 1187.12 | 0
5 | 040202011001 | 碎砖 | 1、150厚碎砖夯实 | m2 | 584.79 | 20.88 | 12210.42 | 0
6 | 040203007001 | 200厚C30混凝土 | 1、混凝土强度等级:C30砼 2、厚度:20cm厚 3、含混凝土养护及模板费用 | m2 | 584.79 | 126.26 | 73835.59 | 0
|  | 分部小计 |  |  |  | 0 | 94601.41 | 0
|  | 分部分项工程清单合计 |  |  |  | 0 | 94601.41 | 0
1 | 041106001001 | 大型机械设备进出场及安拆 |  | 项 | 1 | 4820.94 | 4820.94 | 0
|  | 单价措施项目清单合计 |  |  |  | 0 | 4820.94 | 0
本页小计 | [6 empty] | 99422.35 | 0
合 计 | [6 empty] | 99422.35 | 0
【清单大师计价软件江苏版V9.56】

## 6.3 表-11 总价措施项目清单与计价表
总价措施项目清单与计价表
工程名称：通州区石港中心卫生院五窑分院门诊部-道路 |  |  |  |  | 标段： | 第1页 共2页
序号 | 项目编码 | 项目名称 | 计算基础 | 费率（%） | 金额（元） | 调整 费率（%） | 调整后 金额（元） | 备注
1 | 041109001001 | 现场安全文明施工 |  | 0 | 1799.55
1.1 |  | 基本费 | 分部分项工程费+单价措施项目费-除税工程设备费 | 1.5 | 1491.34
1.2 |  | 标化增加费 | 分部分项工程费+单价措施项目费-除税工程设备费 | 0 | 0
1.3 |  | 扬尘污染防治增加费 | 分部分项工程费+单价措施项目费-除税工程设备费 | 0.31 | 308.21
2 | 041109010001 | 工程按质论价 | 分部分项工程费+单价措施项目费-除税工程设备费 | 0 | 0
3 | 041109002001 | 夜间施工 | 分部分项工程费+单价措施项目费-除税工程设备费 | 0 | 0
4 | 041109003001 | 二次搬运 | 分部分项工程费+单价措施项目费-除税工程设备费 | 0 | 0
5 | 041109004001 | 冬雨季施工 | 分部分项工程费+单价措施项目费-除税工程设备费 | 0 | 0
6 | 041109006001 | 地上、地下设施、建筑物的临时保护设施 | 分部分项工程费+单价措施项目费-除税工程设备费 | 0 | 0
7 | 041109007001 | 已完工程及设备保护费 | 分部分项工程费+单价措施项目费-除税工程设备费 | 0 | 0
8 | 041109008001 | 临时设施费 | 分部分项工程费+单价措施项目费-除税工程设备费 | 1.65 | 1640.47
【清单大师计价软件江苏版V9.56】
总价措施项目清单与计价表
工程名称：通州区石港中心卫生院五窑分院门诊部-道路 |  |  |  |  | 标段： | 第2页 共2页
序号 | 项目编码 | 项目名称 | 计算基础 | 费率（%） | 金额（元） | 调整 费率（%） | 调整后 金额（元） | 备注
9 | 041109009001 | 赶工措施费 | 分部分项工程费+单价措施项目费-除税工程设备费 | 0 | 0
10 | 04B001 | 特殊条件下施工增加费 | 分部分项工程费+单价措施项目费-除税工程设备费 | 0 | 0
11 | 041109005001 | 行车、行人干扰 | 分部分项工程费+单价措施项目费-除税工程设备费 | 0 | 0
12 | 041109011001 | 建筑工人实名制费用 | 分部分项工程费+单价措施项目费-除税工程设备费 | 0.03 | 29.83
13 | 041109015001 | 智慧工地费用 | 分部分项工程费+单价措施项目费-除税工程设备费 | 0 | 0 |  |  | 现场安全隐患排查、人员信息动态管理、扬尘管控视频监控、高处作业防护预警、危大工程监测预警和集成平台等设备、软件和管理费用。
合 计 |  |  |  |  | 3469.85
【清单大师计价软件江苏版V9.56】

## 6.4 表-12 其他项目清单与计价汇总表
其他项目清单与计价汇总表
工程名称：通州区石港中心卫生院五窑分院门诊部-道路 |  |  | 标段： | 第1页 共1页
序号 | 项目名称 | 金额(元) | 结算金额(元) | 备注
1 | 暂列金额 | 0
2 | 暂估价 | 0
2.1 | 材料暂估价 | 0
2.2 | 专业工程暂估价 | 0
3 | 计日工 | 0
4 | 总承包服务费 | 0
合 计 |  | 0
【清单大师计价软件江苏版V9.56】

## 6.5 表-13 规费、税金项目计价表
规费、税金项目计价表
工程名称：通州区石港中心卫生院五窑分院门诊部-道路 |  |  | 标段： | 第1页 共1页
序号 | 项目名称 | 计算基础 | 计算基数(元) | 计算费率(％) | 金额(元)
1 | 规费 |  | 2407.67 | 0 | 2407.67
1.1 | 社会保险费 | 分部分项工程费+措施项目费+其他项目费-除税工程设备费 | 102892.2 | 2 | 2057.84
1.2 | 住房公积金 | 分部分项工程费+措施项目费+其他项目费-除税工程设备费 | 102892.2 | 0.34 | 349.83
1.3 | 环境保护税 | 分部分项工程费+措施项目费+其他项目费-除税工程设备费 | 102892.2 | 0 | 0
2 | 税金 | 分部分项工程费+措施项目费+其他项目费+规费-除税甲供材料和甲供设备费/1.01 | 105299.87 | 9 | 9476.99
合 计 |  |  |  |  | 11884.66
【清单大师计价软件江苏版V9.56】

## 7.1 表-04 单位工程招标控制价表
单位工程招标控制价表
工程名称：-通州区石港中心卫生院五窑分院门诊部-室外消防及雨污水 |  | 标段： | 第1页 共1页
序号 | 汇总内容 | 金额(元) | 其中:暂估价(元)
1 | 分部分项工程量清单计价合计 | 95068.97 | 0
1.1 | 人工费 | 15270.36 | 0
1.2 | 材料费 | 69724.22 | 0
1.3 | 施工机具使用费 | 1904.85 | 0
1.4 | 企业管理费 | 5911.22 | 0
1.5 | 利润 | 2258.33 | 0
2 | 措施项目清单计价合计 | 2699.95 | 0
2.1 | 单价措施项目费 | 0 | 0
2.2 | 总价措施项目费 | 2699.95 | 0
2.2.1 | 其中：安全文明施工措施费 | 1625.67 | 0
3 | 其他项目清单计价合计 | 0 | 0
3.1 | 其中：暂列金额 | 0 | 0
3.2 | 其中：专业工程暂估价 | 0 | 0
3.3 | 其中：计日工 | 0 | 0
3.4 | 其中：总承包服务费 | 0 | 0
4 | 规费 | 2757.08 | 0
5 | 税金 | 9047.34 | 0
招标控制价合计 |  | 109573.34 | 0
【清单大师计价软件江苏版V9.56】

## 7.2 表-08 分部分项工程和单价措施项目清单与计价表
分部分项工程和单价措施项目清单与计价表
工程名称：-通州区石港中心卫生院五窑分院门诊部-室外消防及雨污水 |  |  |  | 标段： | 第1页 共3页
序号 | 项目编码 | 项目名称 | 项目特征描述 | 计量 单位 | 工程量 | 金额（元）
[6 empty] | 综合单价 | 合价 | 其中
暂估价
|  | 土石方工程 |  |  |  | 0 | 0 | 0
1 | 010101007001 | 管沟土方 | 1、土壤类别:一、二类土 | m3 | 297 | 7.51 | 2230.47 | 0
2 | 010103001001 | 回填方 | 1、密实度要求:一、二类土 | m3 | 228.69 | 23.88 | 5461.12 | 0
3 | 010103002001 | 余方弃置 | 1、运距自行考虑 | m3 | 68.31 | 16.55 | 1130.53 | 0
|  | 分部小计 |  |  |  | 0 | 8822.12 | 0
|  | 室外消防 |  |  |  | 0 | 0 | 0
4 | 040504002001 | 混凝土井 | 1、名称：阀门井 | 座 | 4 | 3000 | 12000 | 0
5 | 031003001001 | 螺纹阀门 | 1、名称：止回阀 2、规格：防回流污染DN100 | 个 | 2 | 485.85 | 971.7 | 0
6 | 031003013001 | 水表 | 1、名称：水表 2、规格：DN100 | 个 | 2 | 879.63 | 1759.26 | 0
7 | 031003001002 | 螺纹阀门 | 1、名称：闸阀 2、规格：DN100 | 个 | 6 | 406.06 | 2436.36 | 0
8 | 030901011001 | 室外消火栓 | 1、名称：室外地上式消火栓 | 套 | 2 | 767.49 | 1534.98 | 0
9 | 031001007001 | 复合管 | 1、名称：钢丝网增强聚乙烯复合给水管 2、规格：DN25,PD＞=1.6MPa 3、连接方式：热熔对接焊连接 | m | 13.81 | 16.13 | 222.76 | 0
10 | 031001007002 | 复合管 | 1、名称：钢丝网增强聚乙烯复合给水管 2、规格：DN40,PD＞=1.2MPa 3、连接方式：热熔对接焊连接 | m | 7.44 | 17.42 | 129.6 | 0
11 | 031001007003 | 复合管 | 1、名称：钢丝网增强聚乙烯复合给水管 2、规格：DN65,PD＞=1.2MPa 3、连接方式：热熔对接焊连接 | m | 113.87 | 19.68 | 2240.96 | 0
本页小计 | [6 empty] | 30117.74 | 0
【清单大师计价软件江苏版V9.56】
分部分项工程和单价措施项目清单与计价表
工程名称：-通州区石港中心卫生院五窑分院门诊部-室外消防及雨污水 |  |  |  | 标段： | 第2页 共3页
序号 | 项目编码 | 项目名称 | 项目特征描述 | 计量 单位 | 工程量 | 金额（元）
[6 empty] | 综合单价 | 合价 | 其中
暂估价
12 | 031001007004 | 复合管 | 1、名称：钢丝网增强聚乙烯复合给水管 2、规格：DN100,PD＞=1.6MPa 3、连接方式：热熔对接焊连接 | m | 140.48 | 29.69 | 4170.85 | 0
13 | 030411005001 | 水表箱 | 1、名称：地上保温箱 | 个 | 1 | 340 | 340 | 0
14 | 040504009001 | 雨水口 | 1、名称：雨水口 2、规格：500x300 3、材质：铸铁蓖子 | 座 | 1 | 260 | 260 | 0
|  | 分部小计 |  |  |  | 0 | 26066.47 | 0
|  | 室外雨污水 |  |  |  | 0 | 0 | 0
15 | 031001006001 | 塑料管 | 1、名称：防紫外线雨水管 2、规格：De200 3、连接方式：承插式胶黏剂粘接 | m | 5.47 | 101.4 | 554.66 | 0
16 | 031001006002 | 塑料管 | 1、名称：防紫外线雨水管 2、规格：De250 3、连接方式：承插式胶黏剂粘接 | m | 10.38 | 104.14 | 1080.97 | 0
17 | 031001006003 | 塑料管 | 1、名称：防紫外线雨水管 2、规格：De300 3、连接方式：承插式胶黏剂粘接 | m | 105.13 | 111.88 | 11761.94 | 0
18 | 031001006004 | 塑料管 | 1、名称：UPVC排水管 2、规格：De300 3、连接方式：承插式胶黏剂粘接 | m | 72 | 153.05 | 11019.6 | 0
19 | 040504009002 | 雨水口 | 1、名称：雨水口 2、规格：500x300 3、材质：铸铁蓖子 | 座 | 13 | 250 | 3250 | 0
本页小计 | [6 empty] | 32438.02 | 0
【清单大师计价软件江苏版V9.56】
分部分项工程和单价措施项目清单与计价表
工程名称：-通州区石港中心卫生院五窑分院门诊部-室外消防及雨污水 |  |  |  | 标段： | 第3页 共3页
序号 | 项目编码 | 项目名称 | 项目特征描述 | 计量 单位 | 工程量 | 金额（元）
[6 empty] | 综合单价 | 合价 | 其中
暂估价
20 | 040504003001 | 塑料检查井 | 1、名称：室外雨水检查井 2、规格：630圆形成品塑料雨水检查井 3、行车道、停车位处井圈井盖为重型防弹跳球墨铸铁井圈井盖 4、人行道采用聚合物基复合材料检查井盖、绿化带采用下沉式井盖 5、内置防坠网，井盖标注荷载值及“雨水”字样 | 座 | 7 | 1100 | 7700 | 0
21 | 040504003002 | 塑料检查井 | 1、名称：室外雨水检查井 2、规格：630圆形成品塑料污水检查井 3、行车道、停车位处井圈井盖为重型防弹跳球墨铸铁井圈井盖 4、人行道采用聚合物基复合材料检查井盖、绿化带采用下沉式井盖 5、内置防坠网、防臭内盖，井盖标注荷载值及“雨水”字样 | 座 | 10 | 1100 | 11000 | 0
22 | 010404001001 | 垫层 | 1、名称：雨污水管垫层 2、材质：砂石基础 | m3 | 36.6 | 377.41 | 13813.21 | 0
|  | 分部小计 |  |  |  | 0 | 60180.38 | 0
|  | 分部分项工程清单合计 |  |  |  | 0 | 95068.97 | 0
|  | 单价措施项目清单合计 |  |  |  | 0 | 0 | 0
本页小计 | [6 empty] | 32513.21 | 0
合 计 | [6 empty] | 95068.97 | 0
【清单大师计价软件江苏版V9.56】

## 7.3 表-11 总价措施项目清单与计价表
总价措施项目清单与计价表
工程名称：-通州区石港中心卫生院五窑分院门诊部-室外消防及雨污水 |  |  |  |  | 标段： | 第1页 共2页
序号 | 项目编码 | 项目名称 | 计算基础 | 费率（%） | 金额（元） | 调整 费率（%） | 调整后 金额（元） | 备注
1 | 031302001001 | 现场安全文明施工 |  | 0 | 1625.67
1.1 |  | 基本费 | 分部分项工程费+单价措施项目费-除税工程设备费 | 1.5 | 1426.03
1.2 |  | 标化增加费 | 分部分项工程费+单价措施项目费-除税工程设备费 | 0 | 0
1.3 |  | 扬尘污染防治增加费 | 分部分项工程费+单价措施项目费-除税工程设备费 | 0.21 | 199.64
2 | 031302010001 | 工程按质论价 | 分部分项工程费+单价措施项目费-除税工程设备费 | 0 | 0
3 | 031302002001 | 夜间施工 | 分部分项工程费+单价措施项目费-除税工程设备费 | 0 | 0
4 | 031302004001 | 二次搬运 | 分部分项工程费+单价措施项目费-除税工程设备费 | 0 | 0
5 | 031302005001 | 冬雨季施工 | 分部分项工程费+单价措施项目费-除税工程设备费 | 0 | 0
6 | 03B001 | 地上、地下设施、建筑物的临时保护设施 | 分部分项工程费+单价措施项目费-除税工程设备费 | 0 | 0
7 | 031302006001 | 已完工程及设备保护费 | 分部分项工程费+单价措施项目费-除税工程设备费 | 0 | 0
8 | 031302008001 | 临时设施费 | 分部分项工程费+单价措施项目费-除税工程设备费 | 1.1 | 1045.76
【清单大师计价软件江苏版V9.56】
总价措施项目清单与计价表
工程名称：-通州区石港中心卫生院五窑分院门诊部-室外消防及雨污水 |  |  |  |  | 标段： | 第2页 共2页
序号 | 项目编码 | 项目名称 | 计算基础 | 费率（%） | 金额（元） | 调整 费率（%） | 调整后 金额（元） | 备注
9 | 031302009001 | 赶工措施费 | 分部分项工程费+单价措施项目费-除税工程设备费 | 0 | 0
10 | 03B002 | 特殊条件下施工增加费 | 分部分项工程费+单价措施项目费-除税工程设备费 | 0 | 0
11 | 031302003001 | 非夜间施工照明 | 分部分项工程费+单价措施项目费-除税工程设备费 | 0 | 0
12 | 031302011001 | 住宅工程分户验收 | 分部分项工程费+单价措施项目费-除税工程设备费 | 0 | 0
13 | 031302012001 | 建筑工人实名制费用 | 分部分项工程费+单价措施项目费-除税工程设备费 | 0.03 | 28.52
14 | 031302015001 | 智慧工地费用 | 分部分项工程费+单价措施项目费-除税工程设备费 | 0 | 0 |  |  | 现场安全隐患排查、人员信息动态管理、扬尘管控视频监控、高处作业防护预警、危大工程监测预警和集成平台等设备、软件和管理费用。
合 计 |  |  |  |  | 2699.95
【清单大师计价软件江苏版V9.56】

## 7.4 表-12 其他项目清单与计价汇总表
其他项目清单与计价汇总表
工程名称：-通州区石港中心卫生院五窑分院门诊部-室外消防及雨污水 |  |  | 标段： | 第1页 共1页
序号 | 项目名称 | 金额(元) | 结算金额(元) | 备注
1 | 暂列金额 | 0
2 | 暂估价 | 0
2.1 | 材料暂估价 | 0
2.2 | 专业工程暂估价 | 0
3 | 计日工 | 0
4 | 总承包服务费 | 0
合 计 |  | 0
【清单大师计价软件江苏版V9.56】

## 7.5 表-13 规费、税金项目计价表
规费、税金项目计价表
工程名称：-通州区石港中心卫生院五窑分院门诊部-室外消防及雨污水 |  |  | 标段： | 第1页 共1页
序号 | 项目名称 | 计算基础 | 计算基数(元) | 计算费率(％) | 金额(元)
1 | 规费 |  | 2757.08 | 0 | 2757.08
1.1 | 社会保险费 | 分部分项工程费+措施项目费+其他项目费-除税工程设备费 | 97768.92 | 2.4 | 2346.45
1.2 | 住房公积金 | 分部分项工程费+措施项目费+其他项目费-除税工程设备费 | 97768.92 | 0.42 | 410.63
1.3 | 环境保护税 | 分部分项工程费+措施项目费+其他项目费-除税工程设备费 | 97768.92 | 0 | 0
2 | 税金 | 分部分项工程费+措施项目费+其他项目费+规费-除税甲供材料和甲供设备费/1.01 | 100526 | 9 | 9047.34
合 计 |  |  |  |  | 11804.42
【清单大师计价软件江苏版V9.56】