## 封面
| 扬中市油坊镇卫生院新址建设项目标牌标识导视系统项目 |  |  |  | 工程
工程量清单
招 标 人：
（单位盖章）
江苏高智项目管理有限公司
造价咨询人：
（单位盖章）
2024-10-16

## 明细
扬中市油坊镇卫生院新址建设项目标牌标识导视系统项目数量清单
（一）户外部分-发光字
序号 | 品名 | 规格（mm） | 工艺描述 | 数量 | 单位 | 备注
1 | 发光字立体字壳 | 中文字*9字+ 1标， 字高：1000mm 标高：1300mm | 宽度按字体等比例调整 1.5mm不锈钢激光切割钣金制作字壳+氟碳烤漆（一遍底漆三遍面漆），面板为5mm进口亚克力。 | 3 | 套
| 扬中市油坊镇卫生院+标志/发光字立体光源 |  | 宽度按字体等比例调整 防水LED5050模组，色温：2800-13000K，亮度不低于90流明，配备时间控制器
2 | 急诊发光字立体字壳 | 中文高1500mm | 宽度按字体等比例调整 1.5mm不锈钢激光切割钣金制作字壳+氟碳烤漆（一遍底漆三遍面漆），面板为5mm进口亚克力。 | 1 | 套
| 急诊发光字立体光源 |  | 宽度按字体等比例调整 防水LED5050模组，色温：2800-13000K，亮度不低于90流明，配备时间控制器
| 急诊发光字支撑架及安装 |  | 宽度按字体等比例调整 背景钢架部分：支架为50*50*3热镀锌方管及辅材、防水、防锈处理等；
3 | 门诊发光字立体字壳 | 中文高1500mm | 宽度按字体等比例调整 1.5mm不锈钢激光切割钣金制作字壳+氟碳烤漆（一遍底漆三遍面漆），面板为5mm进口亚克力 | 1 | 套
| 门诊发光字立体光源 |  | 宽度按字体等比例调整 防水LED5050模组，色温：2800-13000K，亮度不低于90流明，配备时间控制器
| 门诊发光字支撑架及安装 |  | 宽度按字体等比例调整 背景钢架部分：支架为50*50*3热镀锌方管及辅材、防水、防锈处理等；
（二）户外部分-标识标牌
4 | 人/车行引导标识 | 2500x550 | 1、主体使用1.5mm不锈钢围边焊接成型，烤漆，内置40*40*3热镀锌方管钢结构，防锈漆处理。内衬亚克力发光板，图文丝网印刷 2、C25混泥土基础，8MM钢板底板，8#钢筋地笼 3、完成全套工序 | 3 | 项
5 | 非机动车引导标识 | 2500x550 | 1、主体使用1.5mm不锈钢围边焊接成型，烤漆，内置40*40*3热镀锌方管钢结构，防锈漆处理。侧边有色玻璃四周倒角，图文丝网印刷，内置防水LED5050模组光源 2、C25混泥土基础，8MM钢板底板，8#钢筋地笼 3、完成全套工序 | 1 | 项
6 | 大楼行引导标识 | 2600x680 | 1、主体使用1.5mm不锈钢围边焊接成型，烤漆，内置40*40*3热镀锌方管钢结构，防锈漆处理。内衬亚克力发光板，图文丝网印刷，内置防水LED5050模组光源 2、C25混泥土基础，8MM钢板底板，8#钢筋地笼 3、完成全套工序 | 2 | 项
7 | 急诊灯箱（双面） | 2600*680 | 1、主体使用1.5mm不锈钢围边焊接成型，烤漆，内置40*40*3热镀锌方管钢结构，防锈漆处理。内衬亚克力发光板，图文丝网印刷，内置防水LED5050模组光源 2、C25混泥土基础，8MM钢板底板，8#钢筋地笼 3、完成全套工序 | 1 | 项
8 | 户外宣传栏（箱体） | 2400x6200 | 1、1.5mm镀锌板激光切割钣金制作，烤漆，内置40*40*3热镀锌方管钢结构，防锈漆处理。内容部分上部合页开启，双液压杆支撑，下部配三角锁，配液压伸缩杆，防水LED5050模组，外置6mm钢化超白玻，画面采用高精度写真画面，图文丝网印刷 2、C25混泥土基础，8#钢筋地笼 3、完成全套工序 | 2 | 项
（三）室内部分
序号 | 品名 | 规格（mm） | 工艺描述 | 数量 | 单位
9 | 大堂总索引 | 1900*1450 | 外框架1.5mm不锈钢切割成型，整体汽车烤漆，表层亚克力内容丝印，整体组装成型，内置30*30*2热镀锌方管骨架，图文部分丝印 | 1 | 项
10 | 电梯外索引（贴墙单面） | 800*2000 | 外框架1.5mm不锈钢切割成型，整体汽车烤漆，内置30*30*2热镀锌方管骨架，内嵌亚克力图文丝印 | 14 | 项
11 | 电梯内索引（贴墙单面） | 1000*500 | 制作要求：3M高清晰度写真膜 | 4 | 项
12 | 走廊区域悬吊指示牌（双面） | 2000*350 | 外框架1.5mm镀锌板切割成型，整体汽车烤漆，焗漆立体字，内置25*25*2热镀锌方管骨架，防锈处理，文字激光雕刻镂空，内衬5mm亚克力板，防水LED5050模组，吊杆M10通丝螺杆 | 14 | 项
13 | 墙面指引牌 | 500*900 | 5mm精品亚克力四边倒角，内容背部UV/丝网印刷 | 10 | 项
14 | 区域指引牌2（贴墙单面） | 按字高计算 | 10mm精品亚克力雕刻烤漆字 | 1000 | cm
15 | 区域指引牌 | 按字高计算 | 5mm精品亚克力雕刻烤漆字 | 2000 | cm
16 | 电楼梯楼层号 | 直径40cm | 10mm精品亚克力四边倒角，内容背部UV/丝网印刷 | 14 | 块
17 | 门诊墙面分流 | 400*800 | 10mm精品亚克力四边倒角，内容背部UV/丝网印刷 | 7 | 块
18 | 诊室牌（双面） | 140*360 | 外框架1.5mm镀锌板切割成型，整体汽车烤漆，内容部分使用图文丝印 | 50 | 块
19 | 科室牌（贴墙单面） | 140*360 | 外框架1.5mm镀锌板切割成型，整体汽车烤漆，内容部分使用图文丝印 | 110 | 块
20 | 后勤（贴墙单面） | 140*360 | 外框架1.5mm镀锌板切割成型，整体汽车烤漆，内容部分使用图文丝印 | 30 | 块
21 | 卫生间指示牌牌（侧挂） | 140*360 | 外框架1.5mm不锈钢切割成型，整体汽车烤漆，内容部分使用图文丝印 | 10 | 块
22 | 卫生间门牌（贴墙单面） | 140*360 | 外框架1.5mm不锈钢切割成型，整体汽车烤漆，内容部分使用图文丝印 | 20 | 块
23 | 护士站 | 1400x350 | 外框架1.5mm镀锌板切割成型，整体汽车烤漆，焗漆立体字，内置25*25*2热镀锌方管骨架，防锈处理，文字激光雕刻镂空，内衬5mm亚克力板，防水LED5050模组，吊杆M10通丝螺杆 | 3 | 块
24 | 医护一览表 | 1800*1000 | 外框架1.5mm不锈钢切割成型，整体汽车漆处理，内置25*25*2热镀锌方管骨架，底板衬镀锌板，表面烤漆，标题使用焗漆立体字，内容采用亚克力插袋可更换工艺制作 | 2 | 块
25 | 人员一览表 | 1800*1000 | 外框架1.5mm不锈钢切割成型，整体汽车烤漆，内置25*25*2热镀锌方管骨架，底板衬镀锌板，表面烤漆，标题使用焗漆立体字、人员内容采用亚克力插袋可更换工艺制作 | 2 | 块
26 | 室内宣传栏 | 1800*1000 | 外框架1.5mm不锈钢切割成型，整体汽车烤漆，内置25*25*2热镀锌方管骨架，底板衬镀锌板，表面烤漆，标题使用焗漆立体字 | 2 | 块
27 | 专家介绍栏 | 1800*1000 | 外框架1.5mm不锈钢切割成型，整体汽车烤漆，内置25*25*2热镀锌方管骨架，底板衬镀锌板，表面烤漆，标题使用焗漆立体字 | 3 | 块
28 | 口腔科文化艺术墙 | 5000*1800 | 1cm雪弗板+3mm亚克力uv、局部倒角、汽车烤漆 | 1 | 块
29 | 中医文化墙 | 5000*1800 | 1cm雪弗板+3mm亚克力uv、局部倒角、汽车烤漆 | 2 | 块
30 | 1楼服务大厅背景文化墙 | 10000*2500 | 1cm雪弗板+3mm亚克力uv、局部倒角、汽车烤漆 | 1 | 块
31 | 1楼健康教育宣传文化墙 | 5000*1800 | 1cm雪弗板+3mm亚克力uv、局部倒角、汽车烤漆 | 1 | 块
32 | 3楼廉政文化墙/党建文化墙 | 5000*1800 | 1cm雪弗板+3mm亚克力uv、局部倒角、汽车烤漆 | 3 | 块
33 | 推拉标语 | 120*120 | 5mm亚克力切割、局部倒角、汽车烤漆，背部uv | 50 | 块
34 | 温馨提示牌（贴墙单面） | 350*400 | 5mm亚克力切割、局部倒角、汽车烤漆，背部uv | 35 | 块
35 | 温馨提示牌（3M车贴） | 100*200 | 3M车贴 | 40 | 块
36 | 玻璃贴雕刻字 | 字高200 | 3M车贴 | 15 | 平方米
37 | 地贴1 | 宽度100mm | 3M斜纹膜 | 60 | 米
38 | 地贴2 | 1000*700 | 3M斜纹膜 | 20 | 米
39 | 防撞条 | 每条高度100mm | 3M高清晰度写真膜 | 50 | 米
40 | 制度牌 | 600*900 | 亚克力UV+1公分雪弗板，背部uv | 200 | 块
41 | 消防标识牌 | 平方 | 5mm亚克力切割、局部倒角、汽车烤漆，背部uv | 30 | 平方米
42 | 消防安全疏散路线图 （公共区域） | 400*300 | 5mm亚克力切割、局部倒角、汽车烤漆，背部uv | 50 | 块
43 | 消防安全疏散路线图（病区） | 300*200 | 5mm亚克力切割、局部倒角、汽车烤漆，背部uv | 50 | 块