## 1.1 扉-1 扉页
|  | 徐凝门社区装修改造工程 |  |  |  | 工程
招标工程量清单
| 招 标 人： |  |  | 造价咨询人：
|  |  | （单位盖章） |  | （单位资质专用章）
| 法定代表人 或其授权人： |  |  | 法定代表人 或其授权人：
|  |  | （签字或盖章） |  | （签字或盖章）
| 编 制 人： |  |  | 复 核 人：
|  |  | （造价人员签字盖专用章） |  | （造价工程师签字盖专用章）
| 编 制 时 间： |  | 2024年08月06日 | 复 核 时 间： | 2024年08月06日

## 3.1 表-08 分部分项工程和单价措施项目清单与计价表
分部分项工程和单价措施项目清单与计价表
工程名称：徐凝门社区装修改造工程——装饰工程 |  |  |  |  | 标段： |  |  |  |  | 第1页 共19页
序号 | 项目编码 | 项目名称 |  | 项目特征描述 |  | 计量 单位 | 工程量 | 金额（元）
[8 empty] | 综合单价 | 合价 |  | 其中
暂估价
1 | 011604001001 | 拆除工程 |  | 1、拆除现有墙面、地面、天棚所有装饰及水电 2、垃圾外运，运距由投标单位自行考虑 3、本项费用包干使用，结算时不调整。 |  | 项 | 1
0111 楼地面装饰工程
2 | 011102003001 | 块料楼地面 |  | 1、结合层厚度、砂浆配合比：40mm干硬性水泥砂浆 2、面层材料品种、规格、颜色：800*800地砖 3、地砖美缝 |  | m2 | 181.59
3 | 011101003001 | 细石混凝土楼地面 |  | 1、找平层厚度、砂浆配合比：30mmC25细石混凝土找平 |  | m2 | 55.88
4 | 011104002001 | 竹、木（复合）地板 |  | 1、成品木地板安装 2、铜压条收口 |  | m2 | 55.88
5 | 011101001001 | 水泥砂浆楼地面 |  | 1、找平层厚度、砂浆配合比：1：3干硬性水泥砂浆找平 2、厚度：10mm |  | m2 | 11.06
6 | 010904002001 | 楼（地）面涂膜防水 |  | 1、刷1.5mmJS防水涂料 2、上翻30cm 3、位置：卫生间 |  | m2 | 16.56
7 | 011102003002 | 块料楼地面 |  | 1、结合层厚度、砂浆配合比：20mm干硬性水泥砂浆 2、面层材料品种、规格、颜色：800*400防滑地砖 3、地砖美缝 |  | m2 | 11.57
8 | 011102003003 | 块料楼地面 |  | 1、结合层厚度、砂浆配合比：40mm干硬性水泥砂浆 2、面层材料品种、规格、颜色：深色800*800地砖 3、地砖美缝 4、位置：门厅入口 |  | m2 | 14.19
9 | 010507001001 | 散水、坡道 |  | 1、结合层厚度、砂浆配合比：40mm干硬性水泥砂浆 2、面层材料品种、规格、颜色：800*800地砖 3、瓷砖拉防滑槽 |  | m2 | 0.61
本页小计
【新点2013清单造价江苏版 V10.3.6】
分部分项工程和单价措施项目清单与计价表
工程名称：徐凝门社区装修改造工程——装饰工程 |  |  |  |  | 标段： |  |  |  |  | 第2页 共19页
序号 | 项目编码 | 项目名称 |  | 项目特征描述 |  | 计量 单位 | 工程量 | 金额（元）
[8 empty] | 综合单价 | 合价 |  | 其中
暂估价
10 | 010507007001 | 其他构件 |  | 1、蹲坑填筑 2、陶粒回填，局部砌筑综合考虑 |  | m3 | 0.65
11 | 011102003004 | 块料楼地面 |  | 1、结合层厚度、砂浆配合比：40mm干硬性水泥砂浆 2、面层材料品种、规格、颜色：800*800地砖 3、地砖美缝 |  | m2 | 46.33
12 | 011101003002 | 细石混凝土楼地面 |  | 1、找平层厚度、砂浆配合比：30mmC25细石混凝土找平 |  | m2 | 115.75
13 | 011104002002 | 竹、木（复合）地板 |  | 1、成品木地板安装 2、铜压条收口 |  | m2 | 115.75
14 | 011104001001 | 地毯楼地面 |  | 1、1：3干硬性水泥砂浆找平40mm 2、5mm厚复合砂浆自流平 3、地毯专用粘结层粘贴地毯 |  | m2 | 23.5
15 | 011102003005 | 块料楼地面 |  | 1、结合层厚度、砂浆配合比：40mm干硬性水泥砂浆 2、面层材料品种、规格、颜色：800*800地砖 3、地砖美缝 |  | m2 | 34
16 | 011101003003 | 细石混凝土楼地面 |  | 1、找平层厚度、砂浆配合比：30mmC25细石混凝土找平 |  | m2 | 87.08
17 | 011104002003 | 竹、木（复合）地板 |  | 1、成品木地板安装 2、铜压条收口 |  | m2 | 87.08
18 | 011104001002 | 地毯楼地面 |  | 1、1：3干硬性水泥砂浆找平40mm 2、5mm厚复合砂浆自流平 3、地毯专用粘结层粘贴地毯 |  | m2 | 61.96
19 | 011102003006 | 块料楼地面 |  | 1、结合层厚度、砂浆配合比：20mm干硬性水泥砂浆 2、面层材料品种、规格、颜色：800*400防滑地砖 3、地砖美缝 |  | m2 | 12.76
20 | 011101001002 | 水泥砂浆楼地面 |  | 1、找平层厚度、砂浆配合比：1：3干硬性水泥砂浆找平 2、厚度：10mm |  | m2 | 12.76
本页小计
【新点2013清单造价江苏版 V10.3.6】
分部分项工程和单价措施项目清单与计价表
工程名称：徐凝门社区装修改造工程——装饰工程 |  |  |  |  | 标段： |  |  |  |  | 第3页 共19页
序号 | 项目编码 | 项目名称 |  | 项目特征描述 |  | 计量 单位 | 工程量 | 金额（元）
[8 empty] | 综合单价 | 合价 |  | 其中
暂估价
21 | 010904002002 | 楼（地）面涂膜防水 |  | 1、刷1.5mmJS防水涂料 2、上翻30cm 3、位置：卫生间 |  | m2 | 18.28
22 | 010507007002 | 其他构件 |  | 1、蹲坑填筑 2、陶粒回填，局部砌筑综合考虑 |  | m3 | 0.83
分部小计
0113 天棚工程
23 | 011302001001 | 吊顶天棚 |  | 1、吊顶形式、吊杆规格、高度：复杂吊顶、8号全丝杆吊筋 2、龙骨材料种类、规格、中距：50系列不上人型轻钢龙骨 3、面层材料品种、规格、：平面为9.5mm单层纸面石膏板，部分平面15mm厚阻燃板基层，成品木饰面面层，部分侧面15mm厚阻燃板基层，成品木饰面面层，平面内嵌100mm不锈钢线条 4、防护材料种类：钉眼刷防锈漆、板缝贴自粘胶带 5、油漆：批腻子两遍、白色乳胶漆两遍 6、具体做法及造型详见图纸 7、大厅 |  | m2 | 174.83
24 | 011304001001 | 灯带（槽） |  | 1、灯带型式、尺寸：（200+140+80+280）mm 2、基层处理：阻燃板 3、槽底板材料品种、规格：9.5mm纸面石膏板 4、安装固定方式：打胶处理 5、防护材料种类：钉眼刷防锈漆、板缝贴自粘胶带 6、油漆：批腻子两遍、白色乳胶漆两遍 |  | m | 29.46
本页小计
【新点2013清单造价江苏版 V10.3.6】
分部分项工程和单价措施项目清单与计价表
工程名称：徐凝门社区装修改造工程——装饰工程 |  |  |  |  | 标段： |  |  |  |  | 第4页 共19页
序号 | 项目编码 | 项目名称 |  | 项目特征描述 |  | 计量 单位 | 工程量 | 金额（元）
[8 empty] | 综合单价 | 合价 |  | 其中
暂估价
25 | 011304001002 | 灯带（槽） |  | 1、灯带型式、尺寸：（300+140+80+280）mm 2、基层处理：阻燃板 3、槽底板材料品种、规格：9.5mm纸面石膏板 4、安装固定方式：打胶处理 5、防护材料种类：钉眼刷防锈漆、板缝贴自粘胶带 6、油漆：批腻子两遍、白色乳胶漆两遍 |  | m | 22.78
26 | 011302001002 | 吊顶天棚 |  | 1、吊顶形式、吊杆规格、高度：简单吊顶、8号全丝杆吊筋 2、龙骨材料种类、规格、中距：50系列不上人型轻钢龙骨，50副龙 3、面层材料品种、规格、：9.5mm单层纸面石膏板,平面内嵌100mm不锈钢线条 4、防护材料种类：钉眼刷防锈漆、板缝贴自粘胶带 5、油漆：批白水泥腻子两遍、白色无机涂料两遍 6、红色直播间及职工之家 |  | m2 | 55.96
27 | 011302001003 | 吊顶天棚 |  | 1、吊顶形式、吊杆规格、高度：简单吊顶、8号全丝杆吊筋 2、龙骨材料种类、规格、中距：50系列不上人型轻钢龙骨，50副龙 3、面层材料品种、规格、：9.5mm单层防水纸面石膏板 4、防护材料种类：钉眼刷防锈漆、板缝贴自粘胶带 5、油漆：批白水泥腻子两遍、白色防水无机涂料两遍 6、母婴室及卫生间 |  | m2 | 17.75
本页小计
【新点2013清单造价江苏版 V10.3.6】
分部分项工程和单价措施项目清单与计价表
工程名称：徐凝门社区装修改造工程——装饰工程 |  |  |  |  | 标段： |  |  |  |  | 第5页 共19页
序号 | 项目编码 | 项目名称 |  | 项目特征描述 |  | 计量 单位 | 工程量 | 金额（元）
[8 empty] | 综合单价 | 合价 |  | 其中
暂估价
28 | 011304001003 | 灯带（槽） |  | 1、灯带型式、尺寸：（140+60+80）mm 2、基层处理：阻燃板 3、槽底板材料品种、规格：9.5mm纸面石膏板 4、安装固定方式：打胶处理 5、防护材料种类：钉眼刷防锈漆、板缝贴自粘胶带 6、油漆：批腻子两遍、白色乳胶漆两遍 |  | m | 7.56
29 | 011302001004 | 吊顶天棚 |  | 1、吊顶形式、吊杆规格、高度：简单吊顶、8号全丝杆吊筋 2、龙骨材料种类、规格、中距：50系列不上人型轻钢龙骨，50副龙 3、面层材料品种、规格、：9.5mm单层纸面石膏板 4、防护材料种类：钉眼刷防锈漆、板缝贴自粘胶带 5、油漆：批白水泥腻子两遍、白色无机涂料两遍 6、乒乓球室 |  | m2 | 27.81
30 | 010810002001 | 木窗帘盒 |  | 1、窗帘盒材质、规格：200*200mm, 窗帘盒 2、防护材料种类：钉眼刷防锈漆、板缝贴自粘胶带 3、油漆：批腻子两遍、白色乳胶漆两遍 |  | m | 17.38
本页小计
【新点2013清单造价江苏版 V10.3.6】
分部分项工程和单价措施项目清单与计价表
工程名称：徐凝门社区装修改造工程——装饰工程 |  |  |  |  | 标段： |  |  |  |  | 第6页 共19页
序号 | 项目编码 | 项目名称 |  | 项目特征描述 |  | 计量 单位 | 工程量 | 金额（元）
[8 empty] | 综合单价 | 合价 |  | 其中
暂估价
31 | 011302001006 | 吊顶天棚 |  | 1、吊顶形式、吊杆规格、高度：简单吊顶、8号全丝杆吊筋 2、龙骨材料种类、规格、中距：50系列不上人型轻钢龙骨，50副龙 3、面层材料品种、规格、：9.5mm单层纸面石膏板 4、防护材料种类：钉眼刷防锈漆、板缝贴自粘胶带 5、油漆：批白水泥腻子两遍、白色无机涂料两遍 6、夜校室 |  | m2 | 45.07
32 | 011302001007 | 吊顶天棚 |  | 1、吊顶形式、吊杆规格、高度：简单吊顶、8号全丝杆吊筋 2、龙骨材料种类、规格、中距：50系列不上人型轻钢龙骨，50副龙 3、面层材料品种、规格、：9.5mm单层纸面石膏板 4、防护材料种类：钉眼刷防锈漆、板缝贴自粘胶带 5、油漆：批白水泥腻子两遍、白色无机涂料两遍 6、调解办公室、健身区、休息区、办公室、社工办公室、走廊 |  | m2 | 163.89
33 | 011304001004 | 灯带（槽） |  | 1、灯带型式、尺寸：（150+60+80）mm 2、基层处理：阻燃板 3、槽底板材料品种、规格：9.5mm纸面石膏板 4、安装固定方式：打胶处理 5、防护材料种类：钉眼刷防锈漆、板缝贴自粘胶带 6、油漆：批腻子两遍、白色乳胶漆两遍 |  | m | 40.2
本页小计
【新点2013清单造价江苏版 V10.3.6】
分部分项工程和单价措施项目清单与计价表
工程名称：徐凝门社区装修改造工程——装饰工程 |  |  |  |  | 标段： |  |  |  |  | 第7页 共19页
序号 | 项目编码 | 项目名称 |  | 项目特征描述 |  | 计量 单位 | 工程量 | 金额（元）
[8 empty] | 综合单价 | 合价 |  | 其中
暂估价
34 | 011302001008 | 吊顶天棚 |  | 1、吊顶形式、吊杆规格、高度：简单吊顶、8号全丝杆吊筋 2、龙骨材料种类、规格、中距：50系列不上人型轻钢龙骨，50副龙 3、面层材料品种、规格、：9.5mm单层纸面石膏板 4、防护材料种类：钉眼刷防锈漆、板缝贴自粘胶带 5、油漆：批白水泥腻子两遍、白色无机涂料两遍 6、特色功能室 |  | m2 | 37.02
35 | 010810002002 | 木窗帘盒 |  | 1、窗帘盒材质、规格：200*200mm, 窗帘盒 2、防护材料种类：钉眼刷防锈漆、板缝贴自粘胶带 3、油漆：批腻子两遍、白色乳胶漆两遍 |  | m | 10.88
36 | 011302001009 | 吊顶天棚 |  | 1、吊顶形式、吊杆规格、高度：简单吊顶、8号全丝杆吊筋 2、龙骨材料种类、规格、中距：50系列不上人型轻钢龙骨，50副龙 3、面层材料品种、规格、：9.5mm单层纸面石膏板 4、防护材料种类：钉眼刷防锈漆、板缝贴自粘胶带 5、油漆：批白水泥腻子两遍、白色无机涂料两遍，中间线条刷黑色无机涂料两遍 6、大会议室 |  | m2 | 61.54
本页小计
【新点2013清单造价江苏版 V10.3.6】
分部分项工程和单价措施项目清单与计价表
工程名称：徐凝门社区装修改造工程——装饰工程 |  |  |  |  | 标段： |  |  |  |  | 第8页 共19页
序号 | 项目编码 | 项目名称 |  | 项目特征描述 |  | 计量 单位 | 工程量 | 金额（元）
[8 empty] | 综合单价 | 合价 |  | 其中
暂估价
37 | 011302001011 | 吊顶天棚 |  | 1、吊顶形式、吊杆规格、高度：简单吊顶、8号全丝杆吊筋 2、龙骨材料种类、规格、中距：50系列不上人型轻钢龙骨，50副龙 3、面层材料品种、规格、：9.5mm单层纸面石膏板 4、防护材料种类：钉眼刷防锈漆、板缝贴自粘胶带 5、油漆：批白水泥腻子两遍、白色无机涂料两遍 6、统战元素功能室 |  | m2 | 33.4
38 | 011302001012 | 吊顶天棚 |  | 1、吊顶形式、吊杆规格、高度：全丝杆φ8 2、龙骨材料种类、规格、中距：铝合金轻型方板龙骨 3、面层材料品种、规格、：300*300铝合金集成吊顶 |  | m2 | 11.43
39 | 011302001013 | 吊顶天棚 |  | 1、吊顶形式、吊杆规格、高度：简单吊顶、8号全丝杆吊筋 2、龙骨材料种类、规格、中距：50系列不上人型轻钢龙骨，50副龙 3、面层材料品种、规格、：9.5mm单层纸面石膏板 4、防护材料种类：钉眼刷防锈漆、板缝贴自粘胶带 5、油漆：批白水泥腻子两遍、白色无机涂料两遍 6、医疗服务室、儿童活动室、大厅 |  | m2 | 88.28
本页小计
【新点2013清单造价江苏版 V10.3.6】
分部分项工程和单价措施项目清单与计价表
工程名称：徐凝门社区装修改造工程——装饰工程 |  |  |  |  | 标段： |  |  |  |  | 第9页 共19页
序号 | 项目编码 | 项目名称 |  | 项目特征描述 |  | 计量 单位 | 工程量 | 金额（元）
[8 empty] | 综合单价 | 合价 |  | 其中
暂估价
40 | 011304001005 | 灯带（槽） |  | 1、灯带型式、尺寸：（150+60+80）mm 2、基层处理：阻燃板 3、槽底板材料品种、规格：9.5mm纸面石膏板 4、安装固定方式：打胶处理 5、防护材料种类：钉眼刷防锈漆、板缝贴自粘胶带 6、油漆：批腻子两遍、白色乳胶漆两遍 |  | m | 26.94
分部小计
0112 墙、柱面装饰与隔断、幕墙工程
41 | 011207001020 | 墙面装饰板 |  | 1、龙骨材料种类、规格、中距：50系列轻钢龙骨 2、基层材料种类、规格：9厚阻燃木工板 3、面层材料品种、规格、颜色：原木色木饰面 |  | m2 | 11.28
42 | 011104002004 | 木饰面地台 |  | 1、龙骨材料种类、规格、铺设间距：镀锌钢架 2、基层材料种类、规格：15mm阻燃板 3、面层材料品种、规格、颜色：台面为成品木饰面 4、部位：地台，E01立面，按正立面投影计算 |  | m2 | 7.04
43 | 011501006001 | 书柜 |  | 1、附墙书柜 2、面层为成品木饰面 3、具体做法详见效果图及施工图 |  | m2 | 7.76
44 | 011207001021 | 墙面装饰板 |  | 1、龙骨材料种类、规格、中距：50系列轻钢龙骨 2、基层材料种类、规格：9厚阻燃木工板 3、面层材料品种、规格、颜色：白色木饰面，内嵌金属线条 |  | m2 | 14.36
本页小计
【新点2013清单造价江苏版 V10.3.6】
分部分项工程和单价措施项目清单与计价表
工程名称：徐凝门社区装修改造工程——装饰工程 |  |  |  |  | 标段： |  |  |  |  | 第10页 共19页
序号 | 项目编码 | 项目名称 |  | 项目特征描述 |  | 计量 单位 | 工程量 | 金额（元）
[8 empty] | 综合单价 | 合价 |  | 其中
暂估价
45 | 011105006001 | 金属踢脚线 |  | 1、踢脚线高度：50mm 2、基层材料种类、规格：9mm阻燃板 3、面层材料品种、规格、颜色：成品不锈钢踢脚线 |  | m | 79.84
46 | 011210002001 | 金属隔断 |  | 1、骨架、边框材料种类、规格：75系列轻钢龙骨隔墙 2、隔板材料品种、规格、颜色：单层双面12mm厚纸面石膏板 3、内嵌材料：隔音棉（60kg/m3） 4、板面处理：钉眼刷防锈漆、板缝贴自粘胶带 |  | m2 | 51.39
47 | 011210003004 | 玻璃隔断 |  | 1、边框材料种类、规格：铝合金边框 2、玻璃品种、规格、颜色：双层6mm厚钢化玻璃（内置百叶） 3、上口75系列轻钢龙骨隔墙，60kg/m3隔音棉，石膏板12mm，自粘胶带，钉眼防锈漆 3、部位：成品铝合金钢化玻璃隔断 |  | m2 | 11.97
48 | 010402001001 | 砌块墙 |  | 1、砌块品种、规格、强度等级：A5.0 B06蒸压加气混凝土轻质砌块墙体 2、墙体类型：内墙200mm 3、砂浆强度等级：M5混合砂浆（预拌砂浆） |  | m3 | 6.02
49 | 011201001001 | 墙面一般抹灰 |  | 1、内墙 2、底层厚度、砂浆配合比：12厚1:3水泥砂浆打底扫毛（预拌砂浆） 3、面层厚度、砂浆配合比：8厚1:2.5水泥砂浆罩面（预拌砂浆） |  | m2 | 65.48
本页小计
【新点2013清单造价江苏版 V10.3.6】
分部分项工程和单价措施项目清单与计价表
工程名称：徐凝门社区装修改造工程——装饰工程 |  |  |  |  | 标段： |  |  |  |  | 第11页 共19页
序号 | 项目编码 | 项目名称 |  | 项目特征描述 |  | 计量 单位 | 工程量 | 金额（元）
[8 empty] | 综合单价 | 合价 |  | 其中
暂估价
50 | 010503004001 | 圈梁 |  | 1、混凝土种类：商品非泵送混凝土 2、混凝土强度等级：C30 3、包含钢筋及植筋 |  | m3 | 0.31
51 | 010502002002 | 构造柱 |  | 1、混凝土种类：商品非泵送混凝土 2、混凝土强度等级：C30 3、包含钢筋及植筋 |  | m3 | 0.2
52 | 010801002015 | 木质门带套 |  | 1、门代号及洞口尺寸：成品套装门 0.9*3.2，含五金 |  | 樘 | 3
53 | 010801002016 | 木质门带套 |  | 1、门代号及洞口尺寸：成品套装门 0.8*3，含五金 |  | 樘 | 4
54 | 011406001001 | 抹灰面油漆 |  | 1、基层类型：抹灰面 2、刮腻子遍数：批腻子2遍 3、油漆品种、刷漆遍数：白色无机涂料两遍 4、部位：内墙 |  | m2 | 165.05
55 | 011406001002 | 抹灰面油漆 |  | 1、基层类型：抹灰面 2、刮腻子遍数：批腻子2遍 3、油漆品种、刷漆遍数：灰色无机涂料两遍 4、部位：内墙 |  | m2 | 38.43
56 | 011406001003 | 抹灰面油漆 |  | 1、基层类型：抹灰面 2、刮腻子遍数：批腻子2遍 3、油漆品种、刷漆遍数：橙色无机涂料两遍 4、部位：内墙 |  | m2 | 7.95
57 | 011208001013 | 柱（梁）面装饰 |  | 1、龙骨材料种类、规格、中距：轻钢龙骨 2、基层材料种类、规格：15mm阻燃板 3、面层材料品种、规格、颜色：原木色木饰面 5、部位：包柱 |  | m2 | 9.02
58 | 011204004002 | 干挂石材钢骨架 |  | 1、骨架种类、规格：镀锌钢骨架 |  | t | 0.154
本页小计
【新点2013清单造价江苏版 V10.3.6】
分部分项工程和单价措施项目清单与计价表
工程名称：徐凝门社区装修改造工程——装饰工程 |  |  |  |  | 标段： |  |  |  |  | 第12页 共19页
序号 | 项目编码 | 项目名称 |  | 项目特征描述 |  | 计量 单位 | 工程量 | 金额（元）
[8 empty] | 综合单价 | 合价 |  | 其中
暂估价
59 | 011207001002 | 墙面装饰板 |  | 1、钢龙骨（另计） 2、18mm阻燃板基层 3、白色成品木饰面 4、具体做法详见图纸 |  | m2 | 10.08
60 | 011204004004 | 干挂石材钢骨架 |  | 1、骨架种类、规格：镀锌钢骨架 |  | t | 0.169
61 | 011207001022 | 墙面装饰板 |  | 1、钢龙骨（另计） 2、9mm阻燃板基层 3、石膏板面层，板面钉眼封点，板缝贴自粘胶带 4、具体做法详见图纸 |  | m2 | 11.13
62 | 011207001023 | 墙面装饰板 |  | 1、成品原色木饰面 2、具体做法详见图纸 |  | m2 | 0.9
63 | 011207001024 | 墙面装饰板 |  | 1、附墙50系列轻钢龙骨 2、15mm阻燃板基层 3、石膏板面层，板面钉眼封点，板缝贴自粘胶带 4、具体做法详见图纸 |  | m2 | 22.54
64 | 011207001026 | 墙面装饰板 |  | 1、附墙50系列轻钢龙骨 2、15mm阻燃板基层 3、成品胡桃色木饰面面层 4、具体做法详见图纸 |  | m2 | 4.53
65 | 011207001027 | 墙面装饰板 |  | 1、附墙50系列轻钢龙骨 2、成品白色木饰面面层 3、具体做法详见图纸 |  | m2 | 5.04
66 | 011204003003 | 块料墙面 |  | 1、安装方式：901胶素水泥浆 2、面层材料品种、规格、颜色：300*600瓷砖 |  | m2 | 59.34
67 | 011210005001 | 成品隔断 |  | 1、成品卫生间隔断 2、抗倍特板 |  | 间 | 4
68 | 011204004003 | 干挂石材钢骨架 |  | 1、骨架种类、规格：镀锌钢骨架 |  | t | 0.039
本页小计
【新点2013清单造价江苏版 V10.3.6】
分部分项工程和单价措施项目清单与计价表
工程名称：徐凝门社区装修改造工程——装饰工程 |  |  |  |  | 标段： |  |  |  |  | 第13页 共19页
序号 | 项目编码 | 项目名称 |  | 项目特征描述 |  | 计量 单位 | 工程量 | 金额（元）
[8 empty] | 综合单价 | 合价 |  | 其中
暂估价
69 | 011104002005 | 竹、木（复合）地板 |  | 1、龙骨材料种类、规格、铺设间距：20*40*3方管龙骨（另计） 2、基层材料种类、规格：15mm阻燃板 3、面层材料品种、规格、颜色：台面为深色石材面层，磨边 4、部位：地台 |  | m2 | 2.56
70 | 011505010001 | 镜面玻璃 |  | 1、成品镜面玻璃（含木基层） |  | m2 | 2.7
71 | 011505001001 | 洗漱台 |  | 1、成品洗漱台含安装 |  | m2 | 1.93
72 | 011501001003 | 柜台 |  | 1、台柜规格：8630*600*850mm 2、龙骨材料种类、规格、中距：钢骨架 20*40*3镀锌方管 3、材料种类、规格：定制成品家具（柜台）成品木饰面（长8630mm、600mm宽、850mm高） 4、面层材料：黑色拉丝钛钢、成品木饰面、20厚白色石材、六面防护 、镜面处理 6、石材含倒角、磨边 7、做法：详见大样图 8、部位：门厅服务台 9、具体材质及式样由建设单位确认 |  | m | 8.63
73 | 011501001004 | 柜台 |  | 1、台柜规格：2.3*0.15*1m 2、成品定制志愿者服务台 3、详见施工图纸 |  | m | 2.3
74 | 011501006002 | 书柜 |  | 1、附墙书柜 2、面层为成品木饰面，暗藏灯带 3、具体做法详见效果图及施工图 |  | m2 | 3.34
本页小计
【新点2013清单造价江苏版 V10.3.6】
分部分项工程和单价措施项目清单与计价表
工程名称：徐凝门社区装修改造工程——装饰工程 |  |  |  |  | 标段： |  |  |  |  | 第14页 共19页
序号 | 项目编码 | 项目名称 |  | 项目特征描述 |  | 计量 单位 | 工程量 | 金额（元）
[8 empty] | 综合单价 | 合价 |  | 其中
暂估价
75 | 011501007001 | 壁柜 |  | 1、壁柜尺寸：1.85*0.56*3.15m 2、成品壁柜，面层为原色木饰面 3、具体做法详见施工图纸 |  | m2 | 5.83
76 | 011501007002 | 壁柜 |  | 1、壁柜尺寸：1.92*0.56*3.15m 2、成品壁柜，面层为原色木饰面 3、具体做法详见施工图纸 |  | m2 | 6.05
77 | 011501007004 | 壁柜 |  | 1、壁柜尺寸：2.48*0.8*0.32m 2、成品壁柜，面层为原色木饰面 3、具体做法详见施工图纸 |  | m2 | 1.98
78 | 011501007005 | 壁柜 |  | 1、壁柜尺寸：3.15*3*0.32m 2、成品壁柜，面层为胡桃色和白色木饰面 3、具体做法详见施工图纸 |  | m2 | 9.45
79 | 011204004005 | 干挂石材钢骨架 |  | 1、骨架种类、规格：镀锌钢架 |  | t | 0.49
80 | 011207001036 | 墙面装饰板 |  | 1、15mm阻燃板基层 2、成品定制造型长城板，侧面成品定制2.5mm红色铝板，内嵌2.5mm白色铝板线条 3、具体做法详见图纸 |  | m2 | 36.16
81 | 010801002023 | 木质门带套 |  | 1、门代号及洞口尺寸：成品暗门 0.7*2.4，含五金 |  | 樘 | 1
82 | 011204004006 | 干挂石材钢骨架 |  | 1、骨架种类、规格：镀锌钢架 |  | t | 0.528
83 | 011207001037 | 墙面装饰板 |  | 1、上口定制2.5mm红色铝板，内嵌灰色和白色2.5mm铝板，下口定制艺术穿孔铝板 3、具体做法详见图纸 |  | m2 | 20.4
84 | 011207001038 | 墙面装饰板 |  | 1、定制2.5mm红色铝板 |  | m2 | 14.84
85 | 011209002001 | 全玻（无框玻璃）幕墙 |  | 1、12mm钢化玻璃幕墙 |  | m2 | 37.63
本页小计
【新点2013清单造价江苏版 V10.3.6】
分部分项工程和单价措施项目清单与计价表
工程名称：徐凝门社区装修改造工程——装饰工程 |  |  |  |  | 标段： |  |  |  |  | 第15页 共19页
序号 | 项目编码 | 项目名称 |  | 项目特征描述 |  | 计量 单位 | 工程量 | 金额（元）
[8 empty] | 综合单价 | 合价 |  | 其中
暂估价
86 | 010801002017 | 木质门带套 |  | 1、门代号及洞口尺寸：成品套装门 0.9*3，含五金 |  | 樘 | 3
87 | 010801002018 | 木质门带套 |  | 1、门代号及洞口尺寸：成品套装门 1.5*3，含五金 |  | 樘 | 3
88 | 011207001030 | 墙面装饰板 |  | 1、50系列轻钢龙骨 2、双面15mm阻燃板基层 3、双面成品胡桃色木饰面面层 4、具体做法详见图纸 |  | m2 | 5.25
89 | 011210003005 | 玻璃隔断 |  | 1、边框材料种类、规格：铝合金边框 2、玻璃品种、规格、颜色：双层6mm厚钢化玻璃（内置百叶） 3、上口75系列轻钢龙骨隔墙，60kg/m3隔音棉，石膏板12mm 3、部位：成品铝合金钢化玻璃隔断 |  | m2 | 77.38
90 | 011210002002 | 金属隔断 |  | 1、骨架、边框材料种类、规格：75系列轻钢龙骨隔墙 2、隔板材料品种、规格、颜色：单层双面12mm厚纸面石膏板 3、内嵌材料：隔音棉（60kg/m3） 4、板面处理：钉眼刷防锈漆、板缝贴自粘胶带 |  | m2 | 114.89
91 | 011406001004 | 抹灰面油漆 |  | 1、基层类型：抹灰面 2、刮腻子遍数：批腻子2遍 3、油漆品种、刷漆遍数：白色无机涂料两遍 4、部位：内墙 |  | m2 | 308.34
92 | 011105006002 | 金属踢脚线 |  | 1、踢脚线高度：50mm 2、基层材料种类、规格：9mm阻燃板 3、面层材料品种、规格、颜色：成品不锈钢踢脚线 |  | m | 92.24
本页小计
【新点2013清单造价江苏版 V10.3.6】
分部分项工程和单价措施项目清单与计价表
工程名称：徐凝门社区装修改造工程——装饰工程 |  |  |  |  | 标段： |  |  |  |  | 第16页 共19页
序号 | 项目编码 | 项目名称 |  | 项目特征描述 |  | 计量 单位 | 工程量 | 金额（元）
[8 empty] | 综合单价 | 合价 |  | 其中
暂估价
93 | 011505010002 | 镜面玻璃 |  | 1、成品镜面玻璃（含木基层）及金属边框 |  | m2 | 22.08
94 | 010810001001 | 窗帘 |  | 1、成品卷帘 2、详细做法见施工图纸 |  | m2 | 24.12
95 | 011208001014 | 柱（梁）面装饰 |  | 1、龙骨材料种类、规格、中距：轻钢龙骨 2、基层材料种类、规格：15mm阻燃板 3、面层材料品种、规格、颜色：原木色木饰面 5、部位：包柱 |  | m2 | 6.48
96 | 010801002021 | 木质门带套 |  | 1、门代号及洞口尺寸：成品套装门 1*3m，含五金 |  | 樘 | 1
97 | 010801002022 | 木质门带套 |  | 1、门代号及洞口尺寸：成品套装门 0.8*3，含五金 |  | 樘 | 5
98 | 010801002020 | 木质门带套 |  | 1、门代号及洞口尺寸：成品套装门 0.9*3，含五金 |  | 樘 | 1
99 | 010801002019 | 木质门带套 |  | 1、门代号及洞口尺寸：成品套装门 1.2*3，含五金 |  | 樘 | 3
100 | 011406001005 | 抹灰面油漆 |  | 1、基层类型：抹灰面 2、刮腻子遍数：批腻子2遍 3、油漆品种、刷漆遍数：白色无机涂料两遍 4、部位：内墙 |  | m2 | 229.54
101 | 011406001006 | 抹灰面油漆 |  | 1、基层类型：抹灰面 2、刮腻子遍数：批腻子2遍 3、油漆品种、刷漆遍数：橘色无机涂料两遍 4、部位：内墙 |  | m2 | 116.92
本页小计
【新点2013清单造价江苏版 V10.3.6】
分部分项工程和单价措施项目清单与计价表
工程名称：徐凝门社区装修改造工程——装饰工程 |  |  |  |  | 标段： |  |  |  |  | 第17页 共19页
序号 | 项目编码 | 项目名称 |  | 项目特征描述 |  | 计量 单位 | 工程量 | 金额（元）
[8 empty] | 综合单价 | 合价 |  | 其中
暂估价
102 | 011210003006 | 玻璃隔断 |  | 1、边框材料种类、规格：铝合金边框 2、玻璃品种、规格、颜色：双层6mm厚钢化玻璃（内置百叶） 3、上口75系列轻钢龙骨隔墙，60kg/m3隔音棉，石膏板12mm，自黏胶带，钉眼防锈漆 3、部位：成品铝合金钢化玻璃隔断 |  | m2 | 33.54
103 | 011207001034 | 墙面装饰板 |  | 1、50系列轻钢龙骨 2、双面15mm阻燃板基层 3、双面成品胡桃色木饰面面层 4、具体做法详见图纸 |  | m2 | 2.7
104 | 011210002003 | 金属隔断 |  | 1、骨架、边框材料种类、规格：75系列轻钢龙骨隔墙 2、隔板材料品种、规格、颜色：单层双面12mm厚纸面石膏板 3、内嵌材料：隔音棉（60kg/m3） 4、板面处理：钉眼刷防锈漆、板缝贴自粘胶带 |  | m2 | 107.61
105 | 011207001032 | 墙面装饰板 |  | 1、成品木饰面隔板 2、具体做法详见图纸 |  | m2 | 2.21
106 | 011207001035 | 墙面装饰板 |  | 1、15mm阻燃板基层 2、成品胡桃色木饰面面层 3、具体做法详见图纸 |  | m2 | 8.7
107 | 010402001002 | 砌块墙 |  | 1、砌块品种、规格、强度等级：A5.0 B06蒸压加气混凝土轻质砌块墙体 2、墙体类型：内墙200mm 3、砂浆强度等级：M5混合砂浆（预拌砂浆） |  | m3 | 5.69
本页小计
【新点2013清单造价江苏版 V10.3.6】
分部分项工程和单价措施项目清单与计价表
工程名称：徐凝门社区装修改造工程——装饰工程 |  |  |  |  | 标段： |  |  |  |  | 第18页 共19页
序号 | 项目编码 | 项目名称 |  | 项目特征描述 |  | 计量 单位 | 工程量 | 金额（元）
[8 empty] | 综合单价 | 合价 |  | 其中
暂估价
108 | 011201001002 | 墙面一般抹灰 |  | 1、内墙 2、底层厚度、砂浆配合比：12厚1:3水泥砂浆打底扫毛（预拌砂浆） 3、面层厚度、砂浆配合比：8厚1:2.5水泥砂浆罩面（预拌砂浆） |  | m2 | 40.08
109 | 010503004002 | 圈梁 |  | 1、混凝土种类：商品非泵送混凝土 2、混凝土强度等级：C30 3、包含钢筋及植筋 |  | m3 | 0.27
110 | 010502002001 | 构造柱 |  | 1、混凝土种类：商品非泵送混凝土 2、混凝土强度等级：C30 3、包含钢筋及植筋 |  | m3 | 0.2
111 | 011204003004 | 块料墙面 |  | 1、安装方式：901胶素水泥浆 2、面层材料品种、规格、颜色：300*600瓷砖 |  | m2 | 53.22
112 | 011210005002 | 成品隔断 |  | 1、成品卫生间隔断 2、抗倍特板 |  | 间 | 4
113 | 011505010003 | 镜面玻璃 |  | 1、成品镜面玻璃（含木基层） |  | m2 | 1.8
114 | 011505001002 | 洗漱台 |  | 1、成品洗漱台含安装 |  | m2 | 1.2
115 | 011105006003 | 金属踢脚线 |  | 1、踢脚线高度：50mm 2、基层材料种类、规格：9mm阻燃板 3、面层材料品种、规格、颜色：成品不锈钢踢脚线 |  | m | 113.88
116 | 010810001002 | 窗帘 |  | 1、成品卷帘 2、详细做法见施工图纸 |  | m2 | 13.94
117 | 010810001003 | 窗帘 |  | 1、成品布艺窗帘 2、清单工程量为洞口尺寸 3、详细做法见施工图纸 |  | m2 | 6.57
分部小计
分部分项合计
1 | 011703001001 | 垂直运输 |  | 1、建筑物建筑类型及结构形式：详见图纸 2、建筑物檐口高度、层数：详见图纸 |  | 项 | 1
本页小计
【新点2013清单造价江苏版 V10.3.6】
分部分项工程和单价措施项目清单与计价表
工程名称：徐凝门社区装修改造工程——装饰工程 |  |  |  |  | 标段： |  |  |  |  | 第19页 共19页
序号 | 项目编码 | 项目名称 |  | 项目特征描述 |  | 计量 单位 | 工程量 | 金额（元）
[8 empty] | 综合单价 | 合价 |  | 其中
暂估价
2 | 011702008001 | 圈梁 |  | 1、混凝土种类：商品非泵送混凝土 2、混凝土强度等级：C30 3、包含钢筋及植筋 |  | m2 | 4.83
3 | 011702003001 | 构造柱 |  | 1、混凝土种类：商品非泵送混凝土 2、混凝土强度等级：C30 3、包含钢筋及植筋 |  | m2 | 4.44
单价措施合计
本页小计
合 计
【新点2013清单造价江苏版 V10.3.6】

## 3.2 表-11 总价措施项目清单与计价表
总价措施项目清单与计价表
工程名称：徐凝门社区装修改造工程——装饰工程 | [5 empty] | 标段： |  |  |  |  | 第1页 共3页
序号 | 项目编码 | 项目名称 |  | 计算基础 | 费率（%） |  | 金额（元） |  | 调整 费率（%） | 调整后 金额（元） |  | 备注
1 | 011707001001 | 安全文明施工费
1.1 |  | 基本费 |  | 分部分项合计+单价措施项目合计-除税工程设备费 | 1.700
1.2 |  | 增加费 |  | 分部分项合计+单价措施项目合计-除税工程设备费
1.3 |  | 扬尘污染防治增加费 |  | 分部分项合计+单价措施项目合计-除税工程设备费 | 0.220
2 | 011707002001 | 夜间施工 |  | 分部分项合计+单价措施项目合计-除税工程设备费
3 | 011707003001 | 非夜间施工照明 |  | 分部分项合计+单价措施项目合计-除税工程设备费 | [7 empty] | 在计取非夜间施工照明费时，建筑工程、仿古工程、修缮土建部分仅地下室（地宫）部分可计取；单独装饰、安装工程、园林绿化工程、修缮安装部分仅特殊施工部位内施工项目可计取
4 | 011707004001 | 二次搬运 |  | 分部分项合计+单价措施项目合计-除税工程设备费
5 | 011707005001 | 冬雨季施工 |  | 分部分项合计+单价措施项目合计-除税工程设备费
【新点2013清单造价江苏版 V10.3.6】
编制人（造价人员）： | [7 empty] | 复核人（造价工程师）：
总价措施项目清单与计价表
工程名称：徐凝门社区装修改造工程——装饰工程 | [5 empty] | 标段： |  |  |  |  | 第2页 共3页
序号 | 项目编码 | 项目名称 |  | 计算基础 | 费率（%） |  | 金额（元） |  | 调整 费率（%） | 调整后 金额（元） |  | 备注
6 | 011707006001 | 地上、地下设施、建筑物的临时保护设施 |  | 分部分项合计+单价措施项目合计-除税工程设备费
7 | 011707007001 | 已完工程及设备保护 |  | 分部分项合计+单价措施项目合计-除税工程设备费
8 | 011707008001 | 临时设施 |  | 分部分项合计+单价措施项目合计-除税工程设备费
9 | 011707009001 | 赶工措施 |  | 分部分项合计+单价措施项目合计-除税工程设备费
10 | 011707010001 | 工程按质论价 |  | 分部分项合计+单价措施项目合计-除税工程设备费
11 | 011707011001 | 住宅分户验收 |  | 分部分项合计+单价措施项目合计-除税工程设备费 | [7 empty] | 在计取住宅分户验收时，大型土石方工程、桩基工程和地下室部分不计入计费基础
12 | 011707012001 | 建筑工人实名制费用 |  | 分部分项合计+单价措施项目合计-除税工程设备费 | [7 empty] | 建筑工人实名制设备由建筑工人工资专用账户开户银行提供的，建筑工人实名制费用按表中费率乘以0.5系数计取
13 | 011707091001 | 特殊条件下施工增加费 |  | 分部分项合计+单价措施项目合计-除税工程设备费
【新点2013清单造价江苏版 V10.3.6】
编制人（造价人员）： | [7 empty] | 复核人（造价工程师）：
总价措施项目清单与计价表
工程名称：徐凝门社区装修改造工程——装饰工程 | [5 empty] | 标段： |  |  |  |  | 第3页 共3页
序号 | 项目编码 | 项目名称 |  | 计算基础 | 费率（%） |  | 金额（元） |  | 调整 费率（%） | 调整后 金额（元） |  | 备注
14 | 011707015001 | 智慧工地费用 |  | 分部分项合计+单价措施项目合计-除税工程设备费 | [7 empty] | 现场安全隐患排查、人员信息动态管理、扬尘管控视频监控、高处作业防护预警、危大工程监测预警和集成平台等设备、软件和管理费用。
【新点2013清单造价江苏版 V10.3.6】
编制人（造价人员）： | [7 empty] | 复核人（造价工程师）：

## 3.3 表-12 其他项目清单与计价汇总表
其他项目清单与计价汇总表
工程名称：徐凝门社区装修改造工程——装饰工程 |  |  |  | 标段： |  |  | 第1页 共1页
序号 | 项目名称 |  | 金额(元) |  | 结算金额(元) | 备注
1 | 暂列金额
2 | 暂估价 |  | 10000.00
2.1 | 材料暂估价
2.2 | 专业工程暂估价 |  | 10000.00
3 | 计日工
4 | 总承包服务费
合 计 |  |  | 10000.00
【新点2013清单造价江苏版 V10.3.6】

## 3.4 表-12-1 暂列金额明细表
暂列金额明细表
工程名称：徐凝门社区装修改造工程——装饰工程 |  |  |  | 标段： |  | 第1页 共1页
序号 | 项目名称 |  | 计量单位 |  | 暂定金额(元) | 备注
合 计
【新点2013清单造价江苏版 V10.3.6】

## 3.5 表-12-3 专业工程暂估价及结算价表
专业工程暂估价及结算价表
工程名称：徐凝门社区装修改造工程——装饰工程 |  |  |  |  | 标段： |  |  | 第1页 共1页
序号 | 工程名称 |  | 工程内容 | 暂估金额(元) |  | 结算金额(元) | 差额±(元) |  | 备注
1 | 广告墙面 |  | 包含门口字体及室内广告宣传墙面等 | 10000.00
合 计 |  |  |  | 10000.00
【新点2013清单造价江苏版 V10.3.6】

## 3.6 表-13 规费、税金项目计价表
规费、税金项目计价表
工程名称：徐凝门社区装修改造工程——装饰工程 |  |  |  | 标段： |  |  |  | 第1页 共1页
序号 | 项目名称 |  | 计算基础 |  | 计算基数(元) |  | 计算费率(％) |  | 金额(元)
1 | 规费 |  | 环境保护税+社会保险费+住房公积金 |  |  |  | 100.000
1.1 | 社会保险费 |  | 分部分项工程费+措施项目费+其他项目费-除税工程设备费 |  |  |  | 2.400
1.2 | 住房公积金 |  | 分部分项工程费+措施项目费+其他项目费-除税工程设备费 |  |  |  | 0.420
1.3 | 环境保护税 |  | 分部分项工程费+措施项目费+其他项目费-除税工程设备费
2 | 税金 |  | 分部分项工程费+措施项目费+其他项目费+规费-除税甲供材料和甲供设备费/1.01 |  |  |  | 9.000
合 计
【新点2013清单造价江苏版 V10.3.6】
编制人（造价人员）： | [5 empty] | 复核人（造价工程师）：

## 3.7 表-22 承包人材料设备（适用于价格指数差额调整表）
承包人提供主要材料和工程设备一览表 （适用于价格指数差额调整法）
工程名称：徐凝门社区装修改造工程——装饰工程 |  |  | 标段： |  |  |  | 第1页 共1页
序号 | 名称、规格、型号 | 变值权重 B |  |  | 基本价格 指数F0 | 现行价格 指数Ft |  | 备注
| 定值权重A |  |  |  | - | -
合 计 |  | 1 |  |  | - | -
【新点2013清单造价江苏版 V10.3.6】

## 4.1 表-08 分部分项工程和单价措施项目清单与计价表
分部分项工程和单价措施项目清单与计价表
工程名称：徐凝门社区装修改造工程——安装工程 |  |  |  |  | 标段： |  |  |  |  | 第1页 共8页
序号 | 项目编码 | 项目名称 |  | 项目特征描述 |  | 计量 单位 | 工程量 | 金额（元）
[8 empty] | 综合单价 | 合价 |  | 其中
暂估价
0304 照明
1 | 030404017001 | 配电箱 |  | 1、名称：配电箱ZAL 2、规格：详见图纸设计 3、安装方式：墙上暗装，距地 1.8m |  | 台 | 1
2 | 030404017003 | 配电箱 |  | 1、名称：配电箱1AL 2、规格：详见图纸设计 3、端子板外部接线材质、规格：无端子外部接线2.5、无端子外部接线6 4、安装方式：墙上暗装，距地 1.8m |  | 台 | 1
3 | 030404017002 | 配电箱 |  | 1、名称：配电箱2AL 2、规格：详见图纸设计 3、端子板外部接线材质、规格：无端子外部接线2.5、无端子外部接线6 4、安装方式：墙上暗装，距地 1.8m |  | 台 | 1
4 | 030404017004 | 配电箱 |  | 1、名称：配电箱3AL 2、规格：详见图纸设计 3、端子板外部接线材质、规格：无端子外部接线2.5、无端子外部接线6 4、安装方式：墙上暗装，距地 1.8m |  | 台 | 1
5 | 030408001014 | 电力电缆 |  | 1、名称：电力电缆 2、规格：WDZC-YJY-4×16+PE-1×16 3、材质：铜芯 4、敷设方式、部位：桥架/管内 |  | m | 78.75
6 | 030408006015 | 电力电缆头 |  | 1、名称：电力电缆头 2、规格：WDZC-YJY-4×16+PE-1×16 3、材质、类型：铜芯 |  | 个 | 6
本页小计
【新点2013清单造价江苏版 V10.3.6】
分部分项工程和单价措施项目清单与计价表
工程名称：徐凝门社区装修改造工程——安装工程 |  |  |  |  | 标段： |  |  |  |  | 第2页 共8页
序号 | 项目编码 | 项目名称 |  | 项目特征描述 |  | 计量 单位 | 工程量 | 金额（元）
[8 empty] | 综合单价 | 合价 |  | 其中
暂估价
7 | 030408001015 | 电力电缆 |  | 1、名称：电力电缆 2、规格：YJY-4×50 3、材质：铜芯 4、敷设方式、部位：桥架/管内 |  | m | 55.58
8 | 030408006016 | 电力电缆头 |  | 1、名称：电力电缆头 2、规格：YJY-4×50 3、材质、类型：铜芯 |  | 个 | 2
9 | 030411003004 | 桥架 |  | 1、名称：金属桥架 2、规格：200×100 |  | m | 54.33
10 | 030413001002 | 铁构件 |  | 1、名称：桥架支架 2、材质：金属 |  | kg | 45.75
11 | 030411001056 | 配管 |  | 1、名称：热镀锌焊接钢管 2、规格：SC100 3、配置形式：暗配 |  | m | 50
12 | 030411001047 | 配管 |  | 1、名称：热镀锌焊接钢管 2、规格：SC50 3、配置形式：暗配 |  | m | 55.05
13 | 030411001057 | 配管 |  | 1、名称：热镀锌焊接钢管 2、规格：SC32 3、配置形式：暗配 |  | m | 7.18
14 | 030411001058 | 配管 |  | 1、名称：热镀锌焊接钢管 2、规格：SC20 3、配置形式：暗配 |  | m | 385.71
15 | 030411001054 | 配管 |  | 1、名称：紧定式镀锌钢管 2、规格：JDG20 3、配置形式：吊顶内 |  | m | 610.21
16 | 030413001001 | 铁构件 |  | 1、名称：配管支架 2、材质：金属，含管道支架刷油 |  | kg | 61.18
17 | 030411001055 | 配管 |  | 1、名称：紧定式镀锌钢管 2、规格：JDG20 3、配置形式：暗配 |  | m | 93.7
18 | 030411001059 | 配管 |  | 1、名称：紧定式镀锌钢管 2、规格：JDG32 3、配置形式：暗配 |  | m | 87
19 | 030411001073 | 配管 |  | 1、名称：金属软管 2、规格：DN20 3、配置形式：吊顶内 |  | m | 26
本页小计
【新点2013清单造价江苏版 V10.3.6】
分部分项工程和单价措施项目清单与计价表
工程名称：徐凝门社区装修改造工程——安装工程 |  |  |  |  | 标段： |  |  |  |  | 第3页 共8页
序号 | 项目编码 | 项目名称 |  | 项目特征描述 |  | 计量 单位 | 工程量 | 金额（元）
[8 empty] | 综合单价 | 合价 |  | 其中
暂估价
20 | 030413002001 | 凿（压）槽 |  | 1、名称：混凝土面配管刨沟 2、规格：DN32以内 3、填充（恢复）方式：填补 |  | m | 125
21 | 030413003002 | 打洞（孔） |  | 1、名称：打洞 2、规格：DN80 |  | 个 | 3
22 | 030413003003 | 打洞（孔） |  | 1、名称：打洞 2、规格：DN150 |  | 个 | 1
23 | 031002003001 | 套管 |  | 1、名称、类型：刚性防水套管 2、规格：DN150 |  | 个 | 1
24 | 030411004001 | 配线 |  | 1、名称：铜芯电线 2、配线形式：管内穿线 3、规格：WDZD-BYJ-2.5 4、材质：铜芯 |  | m | 3403.86
25 | 030411004003 | 配线 |  | 1、名称：铜芯电线 2、配线形式：桥架内 3、规格：WDZD-BYJ-2.5 4、材质：铜芯 |  | m | 1308.9
26 | 030411004002 | 配线 |  | 1、名称：铜芯电线 2、配线形式：管内穿线 3、规格：WDZD-BYJ-6 4、材质：铜芯 |  | m | 500.9
27 | 030412004011 | 装饰灯 |  | 1、名称：LED筒灯 2、规格：9W 3、安装形式：嵌吊顶，含吊顶内金属软管 |  | 套 | 194
28 | 030412004018 | 装饰灯 |  | 1、名称：LED防水筒灯 2、规格：7W 3、安装形式：嵌吊顶，含吊顶内金属软管 |  | 套 | 6
29 | 030412004015 | 装饰灯 |  | 1、名称：LED灯带 2、规格：5W/m |  | m | 247
30 | 030412004019 | 装饰灯 |  | 1、名称：磁吸轨道灯 2、规格：12W 3、安装形式：嵌吊顶，含轨道 |  | 套 | 8
31 | 030412004013 | 装饰灯 |  | 1、名称：300*300平板灯 2、规格：42W |  | 套 | 8
本页小计
【新点2013清单造价江苏版 V10.3.6】
分部分项工程和单价措施项目清单与计价表
工程名称：徐凝门社区装修改造工程——安装工程 |  |  |  |  | 标段： |  |  |  |  | 第4页 共8页
序号 | 项目编码 | 项目名称 |  | 项目特征描述 |  | 计量 单位 | 工程量 | 金额（元）
[8 empty] | 综合单价 | 合价 |  | 其中
暂估价
32 | 030412001001 | 普通灯具 |  | 1、名称：300LED吸顶灯 2、规格：24W |  | 套 | 1
33 | 030412004014 | 装饰灯 |  | 1、名称：LED射灯 2、规格：7W |  | 套 | 22
34 | 030412004020 | 装饰灯 |  | 1、名称：滑轨 2、规格：配合LED射灯 |  | m | 21.3
35 | 030412004016 | 装饰灯 |  | 1、名称：LED长条平板灯 2、规格：22W/m |  | m | 12.48
36 | 030412005001 | 荧光灯 |  | 1、名称：LED长条吊灯 2、规格：42W |  | 套 | 9
37 | 030108006001 | 其他风机 |  | 1、名称：换气扇 2、规格：32W |  | 台 | 4
38 | 030404034005 | 照明开关 |  | 1、名称：暗装单极开关 2、规格：250V,10A 3、安装方式：距楼地面 1.3m |  | 个 | 9
39 | 030404034002 | 照明开关 |  | 1、名称：暗装双极开关 2、规格：250V,10A 3、安装方式：距楼地面 1.3m |  | 个 | 9
40 | 030404034004 | 照明开关 |  | 1、名称：暗装三极开关 2、规格：250V,10A 3、安装方式：距楼地面 1.3m |  | 个 | 13
41 | 030404034006 | 照明开关 |  | 1、名称：暗装四极开关 2、规格：250V,10A 3、安装方式：距楼地面 1.3m |  | 个 | 2
42 | 030404034007 | 照明开关 |  | 1、名称：密闭型暗装双极开关 2、规格：250V,10A 3、安装方式：距楼地面 1.3m |  | 个 | 2
43 | 030404034008 | 照明开关 |  | 1、名称：密闭型暗装三极开关 2、规格：250V,10A 3、安装方式：距楼地面 1.3m |  | 个 | 4
44 | 030404035001 | 插座 |  | 1、名称：单相二级三级双联安全插座 2、规格：250V,10A 3、安装方式：暗装 |  | 个 | 72
本页小计
【新点2013清单造价江苏版 V10.3.6】
分部分项工程和单价措施项目清单与计价表
工程名称：徐凝门社区装修改造工程——安装工程 |  |  |  |  | 标段： |  |  |  |  | 第5页 共8页
序号 | 项目编码 | 项目名称 |  | 项目特征描述 |  | 计量 单位 | 工程量 | 金额（元）
[8 empty] | 综合单价 | 合价 |  | 其中
暂估价
45 | 030404035006 | 插座 |  | 1、名称：单相二级三级双联安全防水插座 2、规格：250V,10A 3、安装方式：暗装 |  | 个 | 8
46 | 030404035005 | 插座 |  | 1、名称：地插单相二级三级双联安全插座 2、规格：250V,10A |  | 个 | 10
47 | 030404035003 | 插座 |  | 1、名称：壁挂空调三相二加三暗插座(带开关) 2、规格：20A,86系列（带开关） 3、安装方式：暗装 |  | 个 | 12
48 | 030411006003 | 接线盒 |  | 1、名称：金属接线盒 2、规格：86型 3、安装形式：暗装 |  | 个 | 324
49 | 030411006004 | 接线盒 |  | 1、名称：金属开关盒 2、规格：86型 3、安装形式：暗装 |  | 个 | 145
分部小计
0305 弱电工程
50 | 030411001066 | 配管 |  | 1、名称：扣压式镀锌电线管 2、规格：KBG25 3、配置形式：吊顶内 |  | m | 50.75
51 | 030413001004 | 铁构件 |  | 1、名称：配管支架 2、材质：金属，含管道支架刷油 |  | kg | 28
52 | 030411001072 | 配管 |  | 1、名称：扣压式镀锌电线管 2、规格：KBG25 3、配置形式：暗配 |  | m | 268.81
53 | 030413002002 | 凿（压）槽 |  | 1、名称：混凝土面配管刨沟 2、规格：DN25 3、填充（恢复）方式：填补 |  | m | 30
54 | 030411006005 | 接线盒 |  | 1、名称：金属接线盒 2、规格：86型 3、安装形式：暗装 |  | 个 | 13
55 | 030411006006 | 接线盒 |  | 1、名称：金属开关盒 2、规格：86型 3、安装形式：暗装 |  | 个 | 21
分部小计
本页小计
【新点2013清单造价江苏版 V10.3.6】
分部分项工程和单价措施项目清单与计价表
工程名称：徐凝门社区装修改造工程——安装工程 |  |  |  |  | 标段： |  |  |  |  | 第6页 共8页
序号 | 项目编码 | 项目名称 |  | 项目特征描述 |  | 计量 单位 | 工程量 | 金额（元）
[8 empty] | 综合单价 | 合价 |  | 其中
暂估价
0310 给水
56 | 030801006014 | 塑料管 |  | 1、材质：PPR-给水管 2、规格：DN15 3、焊接方法：热熔 4、压力试验、吹扫与清洗设计要求：管道冲洗消毒 |  | m | 37.36
57 | 030801006013 | 塑料管 |  | 1、材质：PPR-给水管 2、规格：DN20 3、焊接方法：热熔 4、压力试验、吹扫与清洗设计要求：管道冲洗消毒 |  | m | 2.73
58 | 030801006012 | 塑料管 |  | 1、材质：PPR-给水管 2、规格：DN25 3、焊接方法：热熔 4、压力试验、吹扫与清洗设计要求：管道冲洗消毒 |  | m | 25.53
59 | 030801006011 | 塑料管 |  | 1、材质：PPR-给水管 2、规格：DN32 3、焊接方法：热熔 4、压力试验、吹扫与清洗设计要求：管道冲洗消毒 |  | m | 4.42
60 | 030801006010 | 塑料管 |  | 1、材质：PPR-给水管 2、规格：DN40 3、焊接方法：热熔 4、压力试验、吹扫与清洗设计要求：管道冲洗消毒 |  | m | 7.68
61 | 030801006007 | 钢塑复合管 |  | 1、材质：钢塑复合管 2、规格：DN20 3、焊接方法：丝扣 4、压力试验、吹扫与清洗设计要求：管道冲洗消毒 |  | m | 7
62 | 030801006015 | 钢塑复合管 |  | 1、材质：钢塑复合管 2、规格：DN50 3、焊接方法：丝扣 4、压力试验、吹扫与清洗设计要求：管道冲洗消毒 |  | m | 90.06
本页小计
【新点2013清单造价江苏版 V10.3.6】
分部分项工程和单价措施项目清单与计价表
工程名称：徐凝门社区装修改造工程——安装工程 |  |  |  |  | 标段： |  |  |  |  | 第7页 共8页
序号 | 项目编码 | 项目名称 |  | 项目特征描述 |  | 计量 单位 | 工程量 | 金额（元）
[8 empty] | 综合单价 | 合价 |  | 其中
暂估价
63 | 031003001175 | 螺纹阀门 |  | 1、类型：截止阀 2、材质：全铜质 3、规格、压力等级：DN15 4、连接形式：螺纹连接 |  | 个 | 1
64 | 031003001042 | 螺纹阀门 |  | 1、类型：自动排气阀 2、材质：全铜质 3、规格、压力等级：DN15 4、连接形式：螺纹连接 |  | 个 | 1
65 | 031003001055 | 螺纹阀门 |  | 1、类型：截止阀 2、材质：全铜质 3、规格、压力等级：DN50 4、连接形式：螺纹连接 |  | 个 | 6
66 | 031003001173 | 螺纹阀门 |  | 1、类型：减压阀 2、材质：全铜质 3、规格、压力等级：DN50 4、连接形式：螺纹连接 |  | 个 | 2
67 | 031003001176 | 螺纹阀门 |  | 1、类型：闸阀 2、材质：全铜质 3、规格、压力等级：DN50 4、连接形式：螺纹连接 |  | 个 | 2
68 | 031003013001 | 水表 |  | 1、安装部位（室内外）：室内 2、型号、规格：DN50 3、连接形式：螺纹 |  | 组 | 3
69 | 030413003007 | 打洞（孔） |  | 1、名称：打洞 2、规格：DN80 |  | 个 | 2
70 | 010101003024 | 挖沟槽土方 |  | 1、土壤类别：三类土 2、挖土深度：0.7m |  | m3 | 10.5
71 | 010103001001 | 回填方 |  | 1、密实度要求：按图纸要求 |  | m3 | 10.5
72 | 040504001005 | 砌筑井 |  | 水表井（详见设计要求）符合设计规范及甲方使用要求 |  | 座 | 1
分部小计
0310 排水
本页小计
【新点2013清单造价江苏版 V10.3.6】
分部分项工程和单价措施项目清单与计价表
工程名称：徐凝门社区装修改造工程——安装工程 |  |  |  |  | 标段： |  |  |  |  | 第8页 共8页
序号 | 项目编码 | 项目名称 |  | 项目特征描述 |  | 计量 单位 | 工程量 | 金额（元）
[8 empty] | 综合单价 | 合价 |  | 其中
暂估价
73 | 031001006075 | 塑料管 |  | 1、安装部位：室内 2、介质：污水 3、材质、规格：UPVC、DN100 4、连接形式：承插粘接 |  | m | 32.4
74 | 031001006081 | 塑料管 |  | 1、安装部位：室内 2、介质：污水 3、材质、规格：UPVC、DN75 4、连接形式：承插粘接 |  | m | 1.4
75 | 031001006076 | 塑料管 |  | 1、安装部位：室内 2、介质：污水 3、材质、规格：UPVC、DN50 4、连接形式：承插粘接 |  | m | 23.41
76 | 031004014021 | 给、排水附（配）件 |  | 1、材质：普通地漏 2、型号、规格：DN50 |  | 个 | 4
77 | 031002003150 | 套管 |  | 1、名称、类型：刚性防水套管 2、规格：DN150 |  | 个 | 2
78 | 031004006008 | 大便器 |  | 1、材质：陶瓷 2、规格、类型：自闭冲洗阀蹲式大便器 3、组装形式：国标09S304-87 4、附件名称、数量：含阀门、堵漏等配件 |  | 组 | 8
79 | 031004014022 | 给、排水附（配）件 |  | 1、材质：感应式水龙头安装 |  | 组 | 6
80 | 030413003005 | 打洞（孔） |  | 1、名称：打洞 2、规格：DN150 |  | 个 | 10
81 | 030413003004 | 打洞（孔） |  | 1、名称：打洞 2、规格：DN100 |  | 个 | 10
82 | 030413003006 | 打洞（孔） |  | 1、名称：打洞 2、规格：DN50 |  | 个 | 4
分部小计
分部分项合计
1 | 031301017001 | 脚手架搭拆 |  |  |  | 项 | 1
单价措施合计
本页小计
合 计
【新点2013清单造价江苏版 V10.3.6】

## 4.2 表-11 总价措施项目清单与计价表
总价措施项目清单与计价表
工程名称：徐凝门社区装修改造工程——安装工程 | [5 empty] | 标段： |  |  |  |  | 第1页 共2页
序号 | 项目编码 | 项目名称 |  | 计算基础 | 费率（%） |  | 金额（元） |  | 调整 费率（%） | 调整后 金额（元） |  | 备注
1 | 031302001001 | 安全文明施工费
1.1 |  | 基本费 |  | 分部分项合计+单价措施项目合计-除税工程设备费 | 1.500
1.2 |  | 增加费 |  | 分部分项合计+单价措施项目合计-除税工程设备费
1.3 |  | 扬尘污染防治增加费 |  | 分部分项合计+单价措施项目合计-除税工程设备费 | 0.210
2 | 031302002001 | 夜间施工增加 |  | 分部分项合计+单价措施项目合计-除税工程设备费
3 | 031302003001 | 非夜间施工增加 |  | 分部分项合计+单价措施项目合计-除税工程设备费
4 | 031302004001 | 二次搬运 |  | 分部分项合计+单价措施项目合计-除税工程设备费
5 | 031302005001 | 冬雨季施工增加 |  | 分部分项合计+单价措施项目合计-除税工程设备费
6 | 031302006001 | 已完工程及设备保护 |  | 分部分项合计+单价措施项目合计-除税工程设备费
7 | 031302008001 | 临时设施 |  | 分部分项合计+单价措施项目合计-除税工程设备费
8 | 031302009001 | 赶工措施 |  | 分部分项合计+单价措施项目合计-除税工程设备费
【新点2013清单造价江苏版 V10.3.6】
编制人（造价人员）： | [7 empty] | 复核人（造价工程师）：
总价措施项目清单与计价表
工程名称：徐凝门社区装修改造工程——安装工程 | [5 empty] | 标段： |  |  |  |  | 第2页 共2页
序号 | 项目编码 | 项目名称 |  | 计算基础 | 费率（%） |  | 金额（元） |  | 调整 费率（%） | 调整后 金额（元） |  | 备注
9 | 031302010001 | 工程按质论价 |  | 分部分项合计+单价措施项目合计-除税工程设备费
10 | 031302011001 | 住宅分户验收 |  | 分部分项合计+单价措施项目合计-除税工程设备费 | [7 empty] | 在计取住宅分户验收时，大型土石方工程、桩基工程和地下室部分不计入计费基础
11 | 031302012001 | 建筑工人实名制费用 |  | 分部分项合计+单价措施项目合计-除税工程设备费 | [7 empty] | 建筑工人实名制设备由建筑工人工资专用账户开户银行提供的，建筑工人实名制费用按表中费率乘以0.5系数计取
12 | 031302090001 | 地上、地下设施、建筑物的临时保护设施 |  | 分部分项合计+单价措施项目合计-除税工程设备费
13 | 031302091001 | 特殊条件下施工增加费 |  | 分部分项合计+单价措施项目合计-除税工程设备费
14 | 031302015001 | 智慧工地费用 |  | 分部分项合计+单价措施项目合计-除税工程设备费 | [7 empty] | 现场安全隐患排查、人员信息动态管理、扬尘管控视频监控、高处作业防护预警、危大工程监测预警和集成平台等设备、软件和管理费用。
【新点2013清单造价江苏版 V10.3.6】
编制人（造价人员）： | [7 empty] | 复核人（造价工程师）：

## 4.3 表-12 其他项目清单与计价汇总表
其他项目清单与计价汇总表
工程名称：徐凝门社区装修改造工程——安装工程 |  |  |  | 标段： |  |  | 第1页 共1页
序号 | 项目名称 |  | 金额(元) |  | 结算金额(元) | 备注
1 | 暂列金额
2 | 暂估价 |  | 20000.00
2.1 | 材料暂估价
2.2 | 专业工程暂估价 |  | 20000.00
3 | 计日工
4 | 总承包服务费
合 计 |  |  | 20000.00
【新点2013清单造价江苏版 V10.3.6】

## 4.4 表-12-1 暂列金额明细表
暂列金额明细表
工程名称：徐凝门社区装修改造工程——安装工程 |  |  |  | 标段： |  | 第1页 共1页
序号 | 项目名称 |  | 计量单位 |  | 暂定金额(元) | 备注
合 计
【新点2013清单造价江苏版 V10.3.6】

## 4.5 表-12-3 专业工程暂估价及结算价表
专业工程暂估价及结算价表
工程名称：徐凝门社区装修改造工程——安装工程 |  |  |  |  | 标段： |  |  | 第1页 共1页
序号 | 工程名称 |  | 工程内容 | 暂估金额(元) |  | 结算金额(元) | 差额±(元) |  | 备注
1 | 空调 |  |  | 20000.00
合 计 |  |  |  | 20000.00
【新点2013清单造价江苏版 V10.3.6】

## 4.6 表-13 规费、税金项目计价表
规费、税金项目计价表
工程名称：徐凝门社区装修改造工程——安装工程 |  |  |  | 标段： |  |  |  | 第1页 共1页
序号 | 项目名称 |  | 计算基础 |  | 计算基数(元) |  | 计算费率(％) |  | 金额(元)
1 | 规费 |  | 环境保护税+社会保险费+住房公积金 |  |  |  | 100.000
1.1 | 社会保险费 |  | 分部分项工程费+措施项目费+其他项目费-除税工程设备费 |  |  |  | 2.400
1.2 | 住房公积金 |  | 分部分项工程费+措施项目费+其他项目费-除税工程设备费 |  |  |  | 0.420
1.3 | 环境保护税 |  | 分部分项工程费+措施项目费+其他项目费-除税工程设备费
2 | 税金 |  | 分部分项工程费+措施项目费+其他项目费+规费-除税甲供材料和甲供设备费/1.01 |  |  |  | 9.000
合 计
【新点2013清单造价江苏版 V10.3.6】
编制人（造价人员）： | [5 empty] | 复核人（造价工程师）：

## 4.7 表-22 承包人材料设备（适用于价格指数差额调整表）
承包人提供主要材料和工程设备一览表 （适用于价格指数差额调整法）
工程名称：徐凝门社区装修改造工程——安装工程 |  |  | 标段： |  |  |  | 第1页 共1页
序号 | 名称、规格、型号 | 变值权重 B |  |  | 基本价格 指数F0 | 现行价格 指数Ft |  | 备注
| 定值权重A |  |  |  | - | -
合 计 |  | 1 |  |  | - | -
【新点2013清单造价江苏版 V10.3.6】