## 3.1 封面
| 扬中市油坊镇五墩子港涵洞翻建工程 |  |  |  | 工程
招标人工程量清单格式
| 合同编号： |  | 20241225
招 标 人： | [5 empty] | (单位盖章)
法定代表人 （或委托代理人）： |  |  |  |  | (签字并盖章)
中介机构法定代表人 （或委托代理人）： | [5 empty] | (签字并盖章)
造价工程师及注册证号： |  |  |  | （签字并盖执业专用章）
编 制 时 间： |  | 2024-12-25

## 3.2 表1-2建筑工程分类分项工程量清单（电子招投标用）
建筑工程分类分项工程量清单
合同编号：20241225
工程名称：扬中市油坊镇五墩子港涵洞翻建工程
序号 | 项目编码 | 项目名称 | 项目特征描述 | 项目工作内容 | 计量单位 | 工程数量 | 主要技术 条款编码 | 备注
1 | 500101002001 | 一般土方开挖 | 1、土类分级：一类土 2、运距：自主勘探现场，自主报价 3、工程量暂估 |  | m3 | 600
2 | 500101002002 | 一般土方开挖 | 1、土类分级：一类土 2、工程量暂估 |  | m3 | 500
3 | 500103001001 | 压实土方 | 1、拖拉机压实土方，干密度＞1.55 |  | m3 | 4500
4 | 500103001002 | 一般土方填筑 | 1、购土 2、挖机配合填筑 |  | m3 | 4500
5 | 500103001003 | 一般土方填筑 | 1、砂性土填塘 |  | m3 | 3750
6 | 500114001001 | 圆木桩 | 1、杉木桩稍径12cm，桩长6米 2、II类土 |  | m3 | 30
7 | 500109001001 | 普通混凝土 | 1、部位及类型：垫层 2、设计龄期、强度等级及配合比：C20混凝土 |  | m3 | 14.7
8 | 500109001002 | 普通混凝土 | 1、部位及类型：基础 2、设计龄期、强度等级及配合比：C30混凝土 |  | m3 | 22.4
9 | 500109001003 | 普通混凝土 | 1、设计龄期、强度等级及配合比：C30混凝土 |  | m3 | 19.1
10 | 500109001004 | 普通混凝土 | 1、部位及类型：挡墙 2、设计龄期、强度等级及配合比：C30混凝土 |  | m3 | 31
11 | 500109001005 | 普通混凝土 | 1、设计龄期、强度等级及配合比：C30混凝土 |  | m3 | 0.6
12 | 500109001006 | 普通混凝土 | 1、设计龄期、强度等级及配合比：C30混凝土 |  | m3 | 0.3
13 | 500109001007 | 普通混凝土 | 1、设计龄期、强度等级及配合比：C30混凝土 |  | m3 | 6.5
14 | 500109001008 | 普通混凝土 | 1、部位及类型：管道基础 2、设计龄期、强度等级及配合比：C30混凝土 |  | m3 | 64.9
15 | 500109001009 | 普通混凝土 | 1、部位及类型：管道包封 2、设计龄期、强度等级及配合比：C30混凝土 |  | m3 | 6.9
16 | 500114001002 | 混凝土管道铺设 | 1、100cm混凝土III管道铺设 |  | m | 44.1
17 | 500110001001 | 普通模板 |  |  | m2 | 31.5
18 | 500111001001 | 钢筋加工及安装 |  |  | t | 10.93
19 | 500114001004 | 栏杆 | 1、不锈钢栏杆 |  | m | 16.8
20 | 500114001005 | 螺杆支撑座 |  |  | 项 | 1
21 | 500114001006 | 围堰 | 1、工程量暂估 2、包含围堰及拆除外运； |  | m3 | 616
22 | 500114001007 | 排水 | 1、总价包干，自主勘探现场、自主报价 |  | 项 | 1

## 3.3 表1-3设备采购和安装工程分类分项工程量清单（电子招投
设备采购和安装工程分类分项工程量清单
合同编号：20241225
工程名称：扬中市油坊镇五墩子港涵洞翻建工程
序号 | 项目编码 | 项目名称 | 项目特征描述 | 项目工作内容 | 计量 单位 | 工程 数量 | 主要技术 条款编码 | 备注
1 | 500202002001 | 螺杆式启闭机设备安装 | 1、5t螺杆式手电一体启闭机 |  | 台 | 1
2 | 500202005001 | 闸门设备安装 | 1、铸铁闸门安装 长×宽(mm ×mm) ≤1000×1000 |  | 扇 | 1
3 | 500202006001 | 拦污栅设备安装 |  |  | t | 0.221

## 3.4 表1-4措施项目清单
措施项目清单
工程名称：扬中市油坊镇五墩子港涵洞翻建工程
序号 | 项目名称 | 备注
1 | 环境保护措施
2 | 安全文明措施
3 | 临时工程
4 | 交通工程
5 | 保险费
6 | 施工企业进退场费
7 | 大型施工设备安拆费

## 3.5 表1-5其他项目清单
其他项目清单
合同编号：20241225
工程名称：扬中市油坊镇五墩子港涵洞翻建工程
序号 | 项目名称 | 备注
1 | 拆除原涵洞、浆砌块石挡墙（含清运）
2 | 原涵洞位置开河

## 3.6 表1-6零星工作项目清单
零星工作项目清单
合同编号：20241225
工程名称：扬中市油坊镇五墩子港涵洞翻建工程
序号 | 名称 | 计量单位 | 暂定数量 | 备注
1 | 人工
2 | 材料
3 | 机械