## 1.1 封-1 封面
| 连云区宿城其他基础设施建设-公共服务设施提升工程 |  |  |  | 工程
招标工程量清单
招 标 人：
（单位盖章）
造价咨询人：
（单位盖章）
2025年01月14日

## 1.2 扉-1 扉页
|  | 连云区宿城其他基础设施建设-公共服务设施提升工程 |  |  |  | 工程
招标工程量清单
| 招 标 人： |  |  | 造价咨询人：
|  |  | （单位盖章） |  | （单位资质专用章）
| 法定代表人 或其授权人： |  |  | 法定代表人 或其授权人：
|  |  | （签字或盖章） |  | （签字或盖章）
| 编 制 人： |  |  | 复 核 人：
|  |  | （造价人员签字盖专用章） |  | （造价工程师签字盖专用章）
| 编 制 时 间： |  | 2025年01月14日 | 复 核 时 间： | 2025年01月14日

## 2.1 表-08 分部分项工程和单价措施项目清单与计价表
分部分项工程和单价措施项目清单与计价表
工程名称：连云区宿城其他基础设施建设-公共服务设施提升工程 |  |  |  |  | 标段： | 第1页 共14页
序号 | 项目编码 | 项目名称 | 项目特征描述 | 计量 单位 | 工程量 | 金额（元）
[6 empty] | 综合单价 | 合价 | 其中
暂估价
| 011600000 | 拆除工程
1 | 011601001001 | 建筑拆除 | 1、部位:拆除原有建筑；拆除原有凉亭；拆除原有台阶；拆除屋顶瓦片，保留檩条；拆除屋顶结构；拆除原有墙体；外墙石材拆除等 2、山体挖空 3、需包含图纸要求拆除的所有内容，需包项垃圾清理外运费用，具体详见拆除平面图JS-8 4、未尽之处投标人勘察现场综合考虑 | 项 | 1
分部小计
| 010100000 | 土石方工程
2 | 010101001001 | 平整场地 | 1、土壤类别:投标人勘察现场综合考虑 2、运距:投标人勘察现场综合考虑 | m2 | 700.45
3 | 010101002001 | 挖一般土方 | 1、土壤类别:详见图纸 2、挖土深度:2.5m 以内 | m3 | 1461.54
4 | 010103001001 | 回填方 | 1、填方材料品种:满足设计要求 2、填方来源、运距:投标人勘察现场综合考虑 | m3 | 1432.41
5 | 010103002001 | 余方弃置 | 1、废弃料品种:挖出的土清理外运 2、运距:投标人勘察现场综合考虑 | m3 | 29.13
分部小计
| 010400000 | 砌筑工程
6 | 010401001001 | 砖基础 | 1、砖品种、规格、强度等级:MU20烧结实心砖 2、砂浆强度等级:Ma5.0专用砌筑砂浆砌筑 | m3 | 50
本页小计
【清单大师计价软件江苏版V9.58】
分部分项工程和单价措施项目清单与计价表
工程名称：连云区宿城其他基础设施建设-公共服务设施提升工程 |  |  |  |  | 标段： | 第2页 共14页
序号 | 项目编码 | 项目名称 | 项目特征描述 | 计量 单位 | 工程量 | 金额（元）
[6 empty] | 综合单价 | 合价 | 其中
暂估价
7 | 010401008001 | 填充墙 | 1、砖品种、规格、强度等级:烧结多孔砖墙 2、墙体类型:240厚 3、砂浆强度等级、配合比:Ma5.0专用砌筑砂浆砌筑 | m3 | 58.26
8 | 010401008002 | 填充墙 | 1、砖品种、规格、强度等级:烧结多孔砖墙 2、墙体类型:120厚 3、砂浆强度等级、配合比:Ma5.0专用砌筑砂浆砌筑 | m3 | 2.95
9 | 010401003001 | 实心砖墙 | 1、部位:围墙 2、砖品种、规格、强度等级:烧结多孔砖砌筑 | m3 | 10.42
分部小计
| 010500000 | 混凝土及钢筋混凝土工程
10 | 010501001001 | 垫层 | 1、混凝土种类:预拌砼 2、混凝土强度等级:C20 | m3 | 9.2
11 | 010501003001 | 独立基础 | 1、混凝土种类:预拌砼 2、混凝土强度等级:C30 | m3 | 33.25
12 | 010503001001 | 基础梁 | 1、混凝土种类:预拌砼 2、混凝土强度等级:C30 | m3 | 3.13
13 | 010503002001 | 矩形梁 | 1、混凝土种类:预拌砼 2、混凝土强度等级:C30 | m3 | 0.37
14 | 010502001001 | 矩形柱 | 1、混凝土种类:预拌砼 2、混凝土强度等级:C30 | m3 | 28.4
15 | 010502002001 | 构造柱 | 1、混凝土种类:预拌砼 2、混凝土强度等级:C30 | m3 | 13.8
16 | 010503004001 | 圈梁 | 1、混凝土种类:预拌砼 2、混凝土强度等级:C30 | m3 | 4.97
本页小计
【清单大师计价软件江苏版V9.58】
分部分项工程和单价措施项目清单与计价表
工程名称：连云区宿城其他基础设施建设-公共服务设施提升工程 |  |  |  |  | 标段： | 第3页 共14页
序号 | 项目编码 | 项目名称 | 项目特征描述 | 计量 单位 | 工程量 | 金额（元）
[6 empty] | 综合单价 | 合价 | 其中
暂估价
17 | 010503005001 | 过梁 | 1、混凝土种类:预拌砼 2、混凝土强度等级:C30 | m3 | 0.47
18 | 010505001001 | 有梁板 | 1、混凝土种类:预拌砼 2、混凝土强度等级:C30 | m3 | 34.46
19 | 010505001002 | 有梁板 | 1、部位:斜板 2、混凝土种类:预拌砼 3、混凝土强度等级:C30 | m3 | 45.99
20 | 010506001001 | 直形楼梯 | 1、混凝土种类:预拌 2、混凝土强度等级:C30 | m2 | 40.32
21 | 010507001001 | 散水 | 1、素土夯实,向外坡3%~5% 2、150厚3:7灰土,宽出面层100 3、面层厚度:50厚C20细石混凝土面层,撒1:1水泥砂子压实赶光 | m2 | 20.78
22 | 010507004001 | 台阶 | 1、素土夯实 2、150厚3:7灰土一步夯实,宽出面层100 3、40厚C20细石混凝土面层,撒1:1水泥砂子压实赶光,台阶面向外坡1% | m2 | 16.4
23 | 010515001001 | 现浇构件钢筋 | 1、钢筋种类、规格:HRB400E 直径φ12mm以内 | t | 12.854
24 | 010515001002 | 现浇构件钢筋 | 1、钢筋种类、规格:HRB400E 直径φ25mm以内 | t | 8.476
25 | 010515001003 | 砌体加固筋 | 1、钢筋种类、规格:HRB400 直径φ12mm以内 | t | 0.36
26 | 010516003001 | 机械连接 | 1、连接方式:机械连接 2、螺纹套筒种类:直螺纹φ25以内 | 个 | 228
27 | 010516004001 | 钢筋电渣压力焊接头 | 1、钢筋类型、规格:电渣压力焊 | 个 | 44
分部小计
| 010600000 | 金属结构工程
本页小计
【清单大师计价软件江苏版V9.58】
分部分项工程和单价措施项目清单与计价表
工程名称：连云区宿城其他基础设施建设-公共服务设施提升工程 |  |  |  |  | 标段： | 第4页 共14页
序号 | 项目编码 | 项目名称 | 项目特征描述 | 计量 单位 | 工程量 | 金额（元）
[6 empty] | 综合单价 | 合价 | 其中
暂估价
28 | 010604001001 | 钢梁 | 1、梁类型:箱形 2、钢材品种、规格:Q235B 口100x80x6 3、单根质量:1t内 4、螺栓种类:高强度螺栓:10.9级摩擦型高强螺栓连接,连接处构件表面采用喷砂处理,高强螺栓连接摩擦面抗滑移系数μ=0.4 5、钢结构制作前应进行抛丸除锈,除锈等级要求达到 Sa2级 6、钢梁采用焊接连接,焊缝尺寸不小于6mm 7、涂防锈富锌底漆,干漆膜总厚度不小于100μm，中间漆采用环氧云铁,漆膜厚度80μm,需涂面漆部分可复涂聚氨酯,漆膜厚度70μ 8、防火要求:耐火等级为二级 9、其他详见图纸及相关说明 | t | 1.589
本页小计
【清单大师计价软件江苏版V9.58】
分部分项工程和单价措施项目清单与计价表
工程名称：连云区宿城其他基础设施建设-公共服务设施提升工程 |  |  |  |  | 标段： | 第5页 共14页
序号 | 项目编码 | 项目名称 | 项目特征描述 | 计量 单位 | 工程量 | 金额（元）
[6 empty] | 综合单价 | 合价 | 其中
暂估价
29 | 010603002001 | 钢柱 | 1、柱类型:箱形 2、钢材品种、规格:Q235B 口200*200*10 3、单根柱质量:1t内 4、螺栓种类:高强度螺栓:10.9级摩擦型高强螺栓连接,连接处构件表面采用喷砂处理,高强螺栓连接摩擦面抗滑移系数μ=0.4 5、钢结构制作前应进行抛丸除锈,除锈等级要求达到 Sa2级 6、钢柱采用焊接连接,焊缝尺寸不小于6mm 7、涂防锈富锌底漆,干漆膜总厚度不小于100μm，中间漆采用环氧云铁,漆膜厚度80μm,需涂面漆部分可复涂聚氨酯,漆膜厚度70μ 8、防火要求:耐火等级为二级 9、其他详见图纸及相关说明 | t | 2.267
30 | 010516002001 | 预埋铁件 | 1、规格:详见图纸 | t | 0.152
31 | 010607005001 | 砌块墙钢丝网加固 | 1、楼梯间及人流通道周围砌块填充墙体表面采用φ4@200钢丝网砂浆面层加强 2、其他详见图纸及相关说明 | m2 | 79.2
分部小计
| 010800000 | 门窗工程
本页小计
【清单大师计价软件江苏版V9.58】
分部分项工程和单价措施项目清单与计价表
工程名称：连云区宿城其他基础设施建设-公共服务设施提升工程 |  |  |  |  | 标段： | 第6页 共14页
序号 | 项目编码 | 项目名称 | 项目特征描述 | 计量 单位 | 工程量 | 金额（元）
[6 empty] | 综合单价 | 合价 | 其中
暂估价
32 | 010802001001 | 铝合金平开门 | 1、门框、扇材质:铝型材6060-T6，型材壁厚1.8MM，宽100mm 2、玻璃品种、厚度:双层真空玻璃，玻璃6MM+20A+6MM，超白玻3C认证 3、包含相配套的五金配件等 4、建筑外门窗的气密性规定的6级,水密性不应低于3级,抗风压性不应低于4级 5、其他详见图纸及相关说明 | m2 | 28.59
33 | 010802001002 | 铝合金推拉门 | 1、门框、扇材质:铝型材6060-T6，型材壁厚1.8MM，宽100mm 2、玻璃品种、厚度:双层真空玻璃，玻璃6MM+20A+6MM，超白玻3C认证 3、包含相配套的五金配件等 4、建筑外门窗的气密性规定的6级,水密性不应低于3级,抗风压性不应低于4级 5、其他详见图纸及相关说明 | m2 | 11.52
34 | 010802001003 | 铝合金门联窗 | 1、门框、扇材质:铝型材6060-T6，型材壁厚1.8MM，宽100mm 2、玻璃品种、厚度:双层真空玻璃，玻璃6MM+20A+6MM，超白玻3C认证 3、包含相配套的五金配件等 4、建筑外门窗的气密性规定的6级,水密性不应低于3级,抗风压性不应低于4级 5、其他详见图纸及相关说明 | m2 | 11.52
本页小计
【清单大师计价软件江苏版V9.58】
分部分项工程和单价措施项目清单与计价表
工程名称：连云区宿城其他基础设施建设-公共服务设施提升工程 |  |  |  |  | 标段： | 第7页 共14页
序号 | 项目编码 | 项目名称 | 项目特征描述 | 计量 单位 | 工程量 | 金额（元）
[6 empty] | 综合单价 | 合价 | 其中
暂估价
35 | 010802001004 | 铝合金折叠门 | 1、门框、扇材质:铝型材6060-T6，型材壁厚1.8MM，宽100mm 2、玻璃品种、厚度:双层真空玻璃，玻璃6MM+20A+6MM，超白玻3C认证 3、包含相配套的五金配件等 4、建筑外门窗的气密性规定的6级,水密性不应低于3级,抗风压性不应低于4级 5、其他详见图纸及相关说明 | m2 | 28.8
36 | 010807001001 | 铝合金窗 | 1、框、扇材质:铝型材6060-T6，型材壁厚1.8MM，宽100mm 2、玻璃品种、厚度:双层真空玻璃，玻璃6MM+20A+6MM，超白玻3C认证 3、包含相配套的五金配件等 4、玻璃厚度的选择应符合《建筑玻璃应用技术规程》JGJ113-2015第7.1.1条的规定,门窗具体采用的玻璃厚度及玻璃性质详见门窗立面详图 5、外墙窗安装应有加强牢固窗扇,防脱落,防拆卸的 6、外窗气密性等级不应低于现行国家标准《公共建筑节能设计标准》GB 50189-2015第3.3.5条 7、其他详见图纸及相关说明 | m2 | 142.1
分部小计
| 010900000 | 屋面及防水工程
37 | 010902001001 | 屋面卷材防水 | 1、部位:上人平屋面 2、卷材防水层:4厚SBS改性沥青聚酯毡胎卷材一道 | m2 | 291.07
本页小计
【清单大师计价软件江苏版V9.58】
分部分项工程和单价措施项目清单与计价表
工程名称：连云区宿城其他基础设施建设-公共服务设施提升工程 |  |  |  |  | 标段： | 第8页 共14页
序号 | 项目编码 | 项目名称 | 项目特征描述 | 计量 单位 | 工程量 | 金额（元）
[6 empty] | 综合单价 | 合价 | 其中
暂估价
38 | 010902001002 | 屋面卷材防水 | 1、部位:不上人坡屋面 2、卷材防水层:4厚SBS改性沥青聚酯毡胎卷材一道 | m2 | 451.57
39 | 010902003001 | 屋面刚性层 | 1、部位:上人平屋面 2、40厚C20细石混凝土压光(内配Φ4@150双向钢筋网片) 3、干铺一层聚酯无纺布隔离层(200g/m2)(上人平屋面) 4、4厚SBS改性沥青聚酯毡胎卷材一道（另计） 5、30厚(最薄处)C20细石混凝土找2%坡(压光) 6、钢筋混凝土屋面板清理干净 | m2 | 291.07
40 | 010902003002 | 屋面刚性层 | 1、部位:不上人坡屋面 2、屋顶瓦片 3、挂瓦条30*30,中距按瓦规格 4、4厚SBS改性沥青聚酯毡胎卷材一道（另计） 5、20厚1:2.5水泥砂浆找平层 6、钢筋混凝土屋面板清理干净 | m2 | 451.57
41 | 010904002001 | 楼（地）面涂膜防水 | 1、部位:卫生间 2、防水膜品种:1.5厚聚氨酯防水层 | m2 | 9.16
42 | 010903002001 | 墙面涂膜防水 | 1、部位:卫生间 2、防水膜品种:1.5厚聚合物基复合防水涂料防水层 | m2 | 55.66
43 | 010902002001 | 天棚涂膜防水 | 1、部位:卫生间 2、防水膜品种:3厚聚合物水泥抹灰砂浆分层抹平 | m2 | 10.53
分部小计
| 011100000 | 楼地面装饰工程
本页小计
【清单大师计价软件江苏版V9.58】
分部分项工程和单价措施项目清单与计价表
工程名称：连云区宿城其他基础设施建设-公共服务设施提升工程 |  |  |  |  | 标段： | 第9页 共14页
序号 | 项目编码 | 项目名称 | 项目特征描述 | 计量 单位 | 工程量 | 金额（元）
[6 empty] | 综合单价 | 合价 | 其中
暂估价
44 | 011102003001 | 块料地面 | 1、部位:卫生间地面 2、素土夯实 3、60厚C15混凝土垫层 4、水泥浆一道(内掺建筑胶) 5、找平层厚度、砂浆配合比:最薄处30厚C20细石混凝土找坡层找平 6、结合层厚度、砂浆配合比:20厚1:3干硬性水泥砂浆结合层,表面撒水泥粉 7、面层材料品种、规格、颜色:10厚地砖,干水泥擦缝 | m2 | 9.16
45 | 011102003002 | 块料地面 | 1、部位:房间、走道、会客厅等地面 2、素土夯实 3、60厚C15混凝土垫层 4、水泥浆一道(内掺建筑胶) 5、结合层厚度、砂浆配合比:20厚1:3干硬性水泥砂浆结合层,表面撒水泥粉 6、面层材料品种、规格、颜色:10厚地砖,干水泥擦缝 | m2 | 584.07
46 | 011102003003 | 块料地面 | 1、部位:房间、走道、会客厅等楼面 2、水泥浆一道(内掺建筑胶) 3、结合层厚度、砂浆配合比:20厚1:3干硬性水泥砂浆结合层,表面撒水泥粉 4、面层材料品种、规格、颜色:10厚地砖,干水泥擦缝 | m2 | 107.22
47 | 011105003001 | 块料踢脚线 | 1、部位:房间、走道、会客厅等 2、3厚外加剂专用砂浆抹基底刮糙(抹前用水打湿墙面) 3、4厚强力胶粉泥粘结层,揉挤压实 4、素水泥浆一道 5、地砖踢脚线 | m | 217.68
分部小计
本页小计
【清单大师计价软件江苏版V9.58】
分部分项工程和单价措施项目清单与计价表
工程名称：连云区宿城其他基础设施建设-公共服务设施提升工程 |  |  |  |  | 标段： | 第10页 共14页
序号 | 项目编码 | 项目名称 | 项目特征描述 | 计量 单位 | 工程量 | 金额（元）
[6 empty] | 综合单价 | 合价 | 其中
暂估价
| 011200000 | 墙、柱面装饰与隔断、幕墙工程
48 | 011204003001 | 块料墙面 | 1、部位:卫生间 2、9厚1:3水泥砂浆打底压实抹平 3、4厚强力胶粉泥粘结层,揉挤压实 4、面层材料品种、规格、颜色:5~7厚面砖(粘贴前先将面砖浸水2h以上) 5、缝宽、嵌缝材料种类:专用勾缝剂勾缝 6、其他详见图纸及相关说明 | m2 | 55.66
49 | 011201001001 | 墙面一般抹灰 | 1、部位:房间、走道、会客厅等 2、9厚1:0.5:3水泥石膏砂浆打底扫毛或划出纹道 3、5厚1:0.5:2.5水泥石膏砂浆抹平 4、其他详见图纸及相关说明 | m2 | 249.88
50 | 011201001002 | 墙面一般抹灰 | 1、部位:楼梯间 2、素水泥浆一道 3、9厚1:0.5:3水泥石膏砂浆打底扫毛或划出纹道 4、5厚1:0.5:2.5水泥石膏砂浆抹平 5、其他详见图纸及相关说明 | m2 | 451.02
51 | 011201001003 | 墙面一般抹灰 | 1、部位:外墙1 2、12厚1:3水泥砂浆打底扫毛或划出纹道 3、6厚1:2.5水泥砂浆找平 4、其他详见图纸及相关说明 | m2 | 403.18
52 | 011201001004 | 墙面一般抹灰 | 1、部位:外墙2 2、底层厚度、砂浆配合比:15厚1:2.5水泥砂浆找平层 3、其他详见图纸及相关说明 | m2 | 104.22
分部小计
| 011300000 | 天棚工程
本页小计
【清单大师计价软件江苏版V9.58】
分部分项工程和单价措施项目清单与计价表
工程名称：连云区宿城其他基础设施建设-公共服务设施提升工程 |  |  |  |  | 标段： | 第11页 共14页
序号 | 项目编码 | 项目名称 | 项目特征描述 | 计量 单位 | 工程量 | 金额（元）
[6 empty] | 综合单价 | 合价 | 其中
暂估价
53 | 011301001001 | 天棚抹灰 | 1、部位:房间、走道、会客厅等 2、素水泥浆一道(内掺建筑胶) 3、3厚1:0.5:3水泥石膏砂浆打底扫毛或划出纹道 4、3厚1:0.5:2.5水泥石膏砂浆抹平 | m2 | 513.76
54 | 011301001002 | 天棚抹灰 | 1、部位:楼梯间 2、素水泥浆一道(内掺建筑胶) 3、6厚粉刷石膏打底找平,木抹子抹毛面 4、2厚面层专用粉刷石膏罩面压实赶光 | m2 | 127.1
分部小计
| 011400000 | 油漆、涂料、裱糊工程
55 | 011407001001 | 墙面喷刷涂料 | 1、喷刷涂料部位:房间、走道、会客厅等 2、封底漆一道(干燥后再做面涂) 3、涂料品种、喷刷遍数:树脂乳液涂料两道饰面 | m2 | 249.88
56 | 011407001002 | 墙面喷刷涂料 | 1、喷刷涂料部位:楼梯间 2、刮腻子要求:满批 3、涂料品种、喷刷遍数:涂料饰面(燃烧性能等级A) | m2 | 451.02
57 | 011407002001 | 天棚喷刷涂料 | 1、部位:房间、走道、会客厅等 2、封底漆一道(干燥后再做面涂) 3、涂料品种、喷刷遍数:树脂乳液涂料两道饰面(每道间隔2h) | m2 | 513.76
58 | 011407002002 | 天棚喷刷涂料 | 1、部位:楼梯间 2、封底漆一道(干燥后再做面涂) 3、涂料品种、喷刷遍数:涂料饰面涂料饰面(燃烧性能等级A) | m2 | 127.1
本页小计
【清单大师计价软件江苏版V9.58】
分部分项工程和单价措施项目清单与计价表
工程名称：连云区宿城其他基础设施建设-公共服务设施提升工程 |  |  |  |  | 标段： | 第12页 共14页
序号 | 项目编码 | 项目名称 | 项目特征描述 | 计量 单位 | 工程量 | 金额（元）
[6 empty] | 综合单价 | 合价 | 其中
暂估价
59 | 011407001003 | 墙面喷刷涂料 | 1、喷刷涂料部位:外墙1、2 2、封底涂料两遍 3、刮腻子要求:找平腻子层两遍,每遍均打磨 4、涂料品种、喷刷遍数:双组分聚氨酯罩面涂料两遍 | m2 | 507.4
分部小计
挡土墙
60 | 040303015001 | 毛石挡墙（高度3米） | 1、素土夯实 2、MU30块石，M10水泥砂浆勾凸缝 3、M10水泥砂浆满浆满砌 4、墙面采用1:2水泥浆勾缝 5、石砌挡土墙每隔20米左右设30MM的伸缩缝一道;靠墙背侧填塞沥青木板,板宽150 6、挡土墙坡面设[100PVC泄水管,水平间距不大于3M 7、本挡墙后均为填土,边砌筑边回填,填土应分夯实,夯实系数不少于0.94 8、坡顶排水口长度≥1.5米，20mm粗砾或碎石，1~4mm砂砾或石屑，300~400g/m2土工布 9、机械开挖，配合机械挖土人工修边坡、清底、整平等费用由投标单位自行考虑在报价内 10、其他详见图纸及相关说明 | m3 | 279.67
本页小计
【清单大师计价软件江苏版V9.58】
分部分项工程和单价措施项目清单与计价表
工程名称：连云区宿城其他基础设施建设-公共服务设施提升工程 |  |  |  |  | 标段： | 第13页 共14页
序号 | 项目编码 | 项目名称 | 项目特征描述 | 计量 单位 | 工程量 | 金额（元）
[6 empty] | 综合单价 | 合价 | 其中
暂估价
61 | 040201022001 | 截水沟 | 1、部位:坡顶截水沟 2、素土夯实 3、100厚C10混凝土 4、砖砌体(180厚)MU10页岩砖与M5水泥砂浆砌筑 5、20厚1:2.5水泥砂浆粉面 6、其他详见图纸及相关说明 | m | 160.73
62 | 040201022002 | 排水沟 | 1、素土夯实 2、70厚C10混凝土 3、砖砌体 4、20厚1:2.5水泥砂浆粉面 5、其他详见图纸及相关说明 | m | 160.73
分部小计
分部分项工程清单合计
1 | 011701001001 | 综合脚手架 | 1、脚手架 2、投标人勘察现场综合考虑 | 项 | 1
2 | 011703001001 | 垂直运输 | 1、垂直运输 2、投标人勘察现场综合考虑 | 项 | 1
3 | 041106001001 | 大型机械设备进出场及安拆 | 1、大型机械设备进出场及安拆 | 项 | 1
4 | 011702001001 | 垫层模板 | 1、混凝土种类:预拌砼 2、混凝土强度等级:C20 | m2 | 22.66
5 | 011702001002 | 独立基础模板 | 1、混凝土种类:预拌砼 2、混凝土强度等级:C30 | m2 | 58.99
6 | 011702005001 | 基础梁模板 | 1、混凝土种类:预拌砼 2、混凝土强度等级:C30 | m2 | 37.54
7 | 011702006001 | 矩形梁模板 | 1、混凝土种类:预拌砼 2、混凝土强度等级:C30 | m2 | 4.4
8 | 011702002001 | 矩形柱模板 | 1、混凝土种类:预拌砼 2、混凝土强度等级:C30 | m2 | 280.88
本页小计
【清单大师计价软件江苏版V9.58】
分部分项工程和单价措施项目清单与计价表
工程名称：连云区宿城其他基础设施建设-公共服务设施提升工程 |  |  |  |  | 标段： | 第14页 共14页
序号 | 项目编码 | 项目名称 | 项目特征描述 | 计量 单位 | 工程量 | 金额（元）
[6 empty] | 综合单价 | 合价 | 其中
暂估价
9 | 011702003001 | 构造柱模板 | 1、混凝土种类:预拌砼 2、混凝土强度等级:C30 | m2 | 169.59
10 | 011702008001 | 圈梁模板 | 1、混凝土种类:预拌砼 2、混凝土强度等级:C30 | m2 | 49.68
11 | 011702009001 | 过梁模板 | 1、混凝土种类:预拌砼 2、混凝土强度等级:C30 | m2 | 7.36
12 | 011702014001 | 有梁板模板 | 1、混凝土种类:预拌砼 2、混凝土强度等级:C30 | m2 | 318.26
13 | 011702014002 | 有梁板模板 | 1、部位:斜板 2、混凝土种类:预拌砼 3、混凝土强度等级:C30 | m2 | 404.82
14 | 011702024001 | 直形楼梯模板 | 1、混凝土种类:预拌 2、混凝土强度等级:C30 | m2水平投影面积 | 40.32
单价措施项目清单合计
本页小计
合 计
【清单大师计价软件江苏版V9.58】

## 2.2 表-11 总价措施项目清单与计价表
总价措施项目清单与计价表
工程名称：连云区宿城其他基础设施建设-公共服务设施提升工程 |  |  |  |  | 标段： | 第1页 共2页
序号 | 项目编码 | 项目名称 | 计算基础 | 费率（%） | 金额（元） | 调整 费率（%） | 调整后 金额（元） | 备注
1 | 011707001001 | 现场安全文明施工 |  | 0
1.1 |  | 基本费 | 分部分项工程费+单价措施项目费-除税工程设备费 | 3.1
1.2 |  | 标化增加费 | 分部分项工程费+单价措施项目费-除税工程设备费 | 0.84
1.3 |  | 扬尘污染防治增加费 | 分部分项工程费+单价措施项目费-除税工程设备费 | 0.31
2 | 011707010001 | 工程按质论价 | 分部分项工程费+单价措施项目费-除税工程设备费 | 0
3 | 011707002001 | 夜间施工 |  | 0
4 | 011707004001 | 二次搬运 |  | 0
5 | 011707005001 | 冬雨季施工 |  | 0
6 | 011707006001 | 地上、地下设施、建筑物的临时保护设施 |  | 0
7 | 011707007001 | 已完工程及设备保护费 |  | 0
8 | 011707008001 | 临时设施费 |  | 0
9 | 011707009001 | 赶工措施费 |  | 0
10 | 01B001 | 特殊条件下施工增加费 |  | 0
11 | 011707003001 | 非夜间施工照明 |  | 0
12 | 011707011001 | 住宅工程分户验收 |  | 0
13 | 011707012001 | 建筑工人实名制费用 |  | 0
【清单大师计价软件江苏版V9.58】
总价措施项目清单与计价表
工程名称：连云区宿城其他基础设施建设-公共服务设施提升工程 |  |  |  |  | 标段： | 第2页 共2页
序号 | 项目编码 | 项目名称 | 计算基础 | 费率（%） | 金额（元） | 调整 费率（%） | 调整后 金额（元） | 备注
14 | 011707015001 | 智慧工地费用 |  | 0 |  |  |  | 现场安全隐患排查、人员信息动态管理、扬尘管控视频监控、高处作业防护预警、危大工程监测预警和集成平台等设备、软件和管理费用。
合 计
【清单大师计价软件江苏版V9.58】

## 2.3 表-12 其他项目清单与计价汇总表
其他项目清单与计价汇总表
工程名称：连云区宿城其他基础设施建设-公共服务设施提升工程 |  |  | 标段： | 第1页 共1页
序号 | 项目名称 | 金额(元) | 结算金额(元) | 备注
1 | 暂列金额 | 111485.47
2 | 暂估价 | 0
2.1 | 材料暂估价 | 0
2.2 | 专业工程暂估价 | 0
3 | 计日工 | 0
4 | 总承包服务费 | 0
合 计 |  | 111485.47
【清单大师计价软件江苏版V9.58】

## 2.4 表-12-1 暂列金额明细表
暂列金额明细表
工程名称：连云区宿城其他基础设施建设-公共服务设施提升工程 |  |  | 标段： | 第1页 共1页
序号 | 项目名称 | 计量单位 | 暂定金额(元) | 备注
1 | 暂列金额 | 元 | 111485.47
合 计 |  |  | 111485.47
【清单大师计价软件江苏版V9.58】

## 2.5 表-12-2 材料（工程设备）暂估单价及调整表
材料（工程设备）暂估单价及调整表
工程名称：连云区宿城其他基础设施建设-公共服务设施提升工程 | [7 empty] | 标段： | 第1页 共1页
序号 | 材料编码 | 材料(工程设备)名称、规格、型号 | 计量单位 | 数量 |  | 暂估（元） |  | 确认（元） |  | 差额±(元) |  | 备注
|  |  |  | 投标 | 确认 | 单价 | 合价 | 单价 | 合价 | 单价 | 合价
合计
【清单大师计价软件江苏版V9.58】

## 2.6 表-12-3 专业工程暂估价及结算价表
专业工程暂估价及结算价表
工程名称：连云区宿城其他基础设施建设-公共服务设施提升工程 |  |  |  | 标段： | 第1页 共1页
序号 | 工程名称 | 工程内容 | 暂估金额(元) | 结算金额(元) | 差额±(元) | 备注
合 计 |  |  | 0
【清单大师计价软件江苏版V9.58】

## 2.7 表-12-4 计日工表
计日工表
工程名称：连云区宿城其他基础设施建设-公共服务设施提升工程 |  |  |  | 标段： | 第1页 共1页
编号 | 项目名称 | 单位 | 暂定数量 | 实际数量 | 综合单价 | 合价（元）
[6 empty] | 暂定 | 实际
一 | 人工 |  | 0
人工小计
二 | 材料 |  | 0
材料小计
三 | 施工机械 |  | 0
施工机械小计
四、企业管理费和利润
总 计
【清单大师计价软件江苏版V9.58】

## 2.8 表-12-5 总承包服务费计价表
总承包服务费计价表
工程名称：连云区宿城其他基础设施建设-公共服务设施提升工程 |  |  |  | 标段： | 第1页 共1页
序号 | 项目名称 | 项目价值(元) | 服务内容 | 计算基础 | 费率(％) | 金额(元)
1 | 发包人供应材料 | 0 |  | 项目价值
2 | 发包人发包专业工程 | 0 |  | 项目价值
合 计
【清单大师计价软件江苏版V9.58】

## 2.9 表-13 规费、税金项目计价表
规费、税金项目计价表
工程名称：连云区宿城其他基础设施建设-公共服务设施提升工程 |  |  | 标段： | 第1页 共1页
序号 | 项目名称 | 计算基础 | 计算基数(元) | 计算费率(％) | 金额(元)
1 | 规费 |  |  | 0
1.1 | 社会保险费 | 分部分项工程费+措施项目费+其他项目费-除税工程设备费 |  | 3.2
1.2 | 住房公积金 | 分部分项工程费+措施项目费+其他项目费-除税工程设备费 |  | 0.53
1.3 | 环境保护税 | 分部分项工程费+措施项目费+其他项目费-除税工程设备费 |  | 0.1
2 | 税金 | 分部分项工程费+措施项目费+其他项目费+规费-除税甲供材料和甲供设备费/1.01 |  | 9
合 计
【清单大师计价软件江苏版V9.58】

## 2.10 表-20 发包人提供材料和工程设备一览表
发包人提供材料和工程设备一览表
工程名称：连云区宿城其他基础设施建设-公共服务设施提升工程 | [5 empty] | 标段： | 第1页 共1页
序号 | 材料编码 | 材料(工程设备)名称、规格、型号 | 单位 | 数量 | 单价 (元) | 合价 (元) | 交货 方式 | 送达 地点 | 备注
合 计
【清单大师计价软件江苏版V9.58】

## 2.11 表-21 承包人提供主要材料和工程设备一览表（适用于
承包人提供主要材料和工程设备一览表 （适用造价信息差额调整法）
工程名称：连云区宿城其他基础设施建设-公共服务设施提升工程 | [5 empty] | 标段： | 第1页 共1页
序号 | 材料编码 | 名称、规格、型号 | 单位 | 数量 | 风险系数 (%) | 基准单价 (元) | 投标单价 (元) | 发承包人 确认单价 (元) | 备注
【清单大师计价软件江苏版V9.58】

## 2.12 表-22 承包人提供主要材料和工程设备一览表（适用于
承包人提供主要材料和工程设备一览表 （适用于价格指数差额调整法）
工程名称：连云区宿城其他基础设施建设-公共服务设施提升工程 |  |  |  |  | 标段： | 第1页 共1页
序号 | 名称、规格、型号 | 变值权重 B |  | 基本价格 指数F0 |  | 现行价格 指数Ft | 备注
| 定值权重A |  |  | - |  | -
合 计 |  | 1 |  | - |  | -
【清单大师计价软件江苏版V9.58】