## 人员配备要求
人员配备要求
序号 | 类别 |  | 计划服务期 | 岗位数 | 证件要求 | 备注
1 | 项目组 | 项目经理 | 2025/4/16-2028/4/15 | 1 | 二级建造师及以上 （机电工程）
2 |  | 安全员 | 2025/4/16-2028/4/15 | 1 | 《安全生产考核合格证》（C类）
3 | 作业人员 | 巡检人员 | 2025/4/16-2028/4/15 | 2 | 应急管理局颁发的电工作业操作证及高处作业操作证
注：1、拟投入本项目人员初次核验年龄须满足57周岁及以下，以递交投标文件时间节点为准。 注：2、投标单位中标后必须建立健全相应的安全生产责任制度和安全管理制度，建立安全生产管理小组，项目经理为安全生产责任人。安全生产管理小组应根据项目大小确保每日有1-3名安全管理人员巡视项目现场。”

## 车辆、设备配备清单
车辆、设备配备清单
序号 | 名称 | 单位 | 数量 | 备注
1 | 巡视车 | 辆 | 1 | 皮卡车（总质量4500KG以下）
2 | 光纤熔接机 | 台 | 1 | 含辅材
3 | 光功率仪 | 台 | 1 | 波长范围1310~1550nm
4 | 网络测试仪 | 台 | 1 | 带巡线功能
5 | 兆欧表 | 台 | 1 | 500V
6 | 接地电阻测试仪 | 台 | 1 | 500V
7 | 巡线仪 | 台 | 1 | POE带电寻线,发射信号＞300m
8 | 万用表 | 台 | 1 | 交流电压：0~1000V,电阻：40M；电容：2000μf
9 | 组合高空梯 | 把 | 1 | 3m
10 | 对讲机 | 部 | 4 | 3-10公里
11 | 安防设施 | 套 | 2套 | 国标

## 备品、备件清单
备品、备件清单
序号 | 名称 | 规格 | 单位 | 数量 | 备注
1 | 电力电缆 | YJV-4*1.5 | 米 | 50
2 | 光缆 | 四芯单模 | 米 | 50
3 | 光纤收发器 | 5V2A | 个 | 10
4 | 1080P高清网络红外智能球机 | 200W像素 | 台 | 10
5 | 相机电源 | 24V3A | 套 | 10
6 | 4T企业级监控台式机串口硬盘 | 监控专用4T | 块 | 3
7 | 控制卡 | 16口 | 块 | 3
8 | P6全彩LED显示板 | 192*192mm | 块 | 20
备注：备品备件清单中的设施权属为中标单位所有，备品备件在养护周期内，需按采购单位要求动态调整，维修使用后应立即补足，投标人须在投标文件中提供承诺，养护备件的品牌必须选用原品牌或采购单位品牌库里的品牌。