## 1.1 表-08 分部分项工程和单价措施项目清单与计价表
分部分项工程和单价措施项目清单与控制价表
工程名称：道路工程 |  |  |  | 标段： | 第1页 共2页
序号 | 项目编码 | 项目名称 | 项目特征描述 | 计量 单位 | 工程量 | 金额（元）
[6 empty] | 控制单价 | 其中
暂估价
|  | 拆除工程（包括铺装区域） |  |  |  | 0 | 0
1 | 041001001001 | 拆除路面 | 1、拆除路面锯缝及路面恢复缩缝锯缝，锯缝机锯缝,工程量估算，结算时按实计量 | m | 100 | 13.96 | 0
2 | 041001001002 | 拆除路面 | 1、材质:混凝土类（无筋） | m3 | 20 | 13.97 | 0
3 | 041001003001 | 拆除基层 | 1、材质:碎石等半刚性材料 | m3 | 15 | 10.47 | 0
4 | SB040103003001 | 建筑垃圾处置费 | 1、拆除后建筑垃圾处置投标单位综合考虑 | m3 | 35 | 15.38 | 0
5 | 010101004001 | 挖基坑土方 | 1、土壤类别:投标人自行踏勘现场或见地质报告后综合考虑 2、该清单报价应包括的内容为机械（人工）开挖、短驳、人工修边坡、回填、外运(运距由投标人自行考虑）、铺垫钢板措施及机械进退场费等完成项目合格产品所需的所有费用 3、开挖的坡度需满足基坑支护对边坡的要求 4、工程量为经招标人等认可的挖土工程量（天然密实体积（自然方）） 5,具体详见招标文件描述 | m3 | 187.5 | 22.5 | 0
|  | 分部小计 |  |  |  | 0 | 0
|  | 新建及扩建车行沥青路面 |  |  |  | 0 | 0
6 | 04B001 | 素土夯实 | 1、素土夯实，压实度符合设计要求 | m2 | 638 | 2.03 | 0
7 | 04B002 | 建筑碎砖 | 1、20cm建筑碎砖 | m3 | 127.6 | 86.39 | 0
8 | 040203007001 | 水泥混凝土 | 1、混凝土强度等级:C25商品砼 2、厚度:15cm 3、工作内容:1、模板制作、安装、拆除2、混凝土拌和、运输、浇筑3、锯缝、嵌缝4、路面养护 | m2 | 625.5 | 92.57 | 0
本页小计 | [6 empty] | 0
【清单大师计价软件江苏版V9.59】
分部分项工程和单价措施项目清单与控制价表
工程名称：道路工程 |  |  |  | 标段： | 第2页 共2页
序号 | 项目编码 | 项目名称 | 项目特征描述 | 计量 单位 | 工程量 | 金额（元）
[6 empty] | 控制单价 | 其中
暂估价
9 | 040203003001 | 透层 | 1、材料品种:PC-2 乳化沥青 2、喷油量:1.1L/m2 | m2 | 625.5 | 4.45 | 0
10 | 040203006001 | 沥青混凝土 | 1、沥青品种:70号A级道路石油沥青 2、沥青混凝土种类:Sup-13细粒式沥青混凝土（SBS改性） 3、掺和料:玄武岩 4、厚度:5cm | m2 | 625.5 | 105.2 | 0
|  | 分部小计 |  |  |  | 0 | 0
|  | 分部分项工程清单合计 |  |  |  | 0 | 0
1 | 041106001001 | 大型机械设备进出场及安拆 |  | 项 | 1 | 22184.24 | 0
|  | 单价措施项目清单合计 |  |  |  | 0 | 0
本页小计 | [6 empty] | 0
合 计 | [6 empty] | 0
【清单大师计价软件江苏版V9.59】

## 2.1 表-08 分部分项工程和单价措施项目清单与计价表
分部分项工程和单价措施项目清单与控制价表
工程名称：排水工程 |  |  |  | 标段： | 第1页 共6页
序号 | 项目编码 | 项目名称 | 项目特征描述 | 计量 单位 | 工程量 | 金额（元）
[6 empty] | 控制单价 | 其中
暂估价
|  | 拆除工程 |  |  |  | 0 | 0
1 | 041001001001 | 拆除路面 | 1、拆除路面锯缝及路面恢复缩缝锯缝，锯缝机锯缝,工程量估算，结算时按实计量 | m | 150 | 13.96 | 0
2 | 041001001002 | 拆除路面 | 1、材质:混凝土类（无筋） | m3 | 20 | 13.97 | 0
3 | 041001001003 | 拆除路面 | 1、材质:沥青柏油类 | m3 | 5 | 10.47 | 0
4 | 041001003001 | 拆除基层 | 1、材质:混凝土类（无筋） | m3 | 10 | 13.97 | 0
5 | 041001003002 | 拆除基层 | 1、材质:碎石等半刚性材料 | m3 | 20 | 10.47 | 0
6 | SB040103003001 | 建筑垃圾处置费 | 1、拆除后建筑垃圾处置投标单位综合考虑 | m3 | 55 | 15.38 | 0
|  | 分部小计 |  |  |  | 0 | 0
|  | 恢复工程 |  |  |  | 0 | 0
7 | 040203007001 | 水泥混凝土面层 | 1、混凝土强度等级:C30商品砼 2、厚度:15cm 3、含模板、养生 4、部位:村庄内部道路、宅前屋后及泵站硬化场地恢复结构 | m2 | 80 | 90.71 | 0
8 | 040202011001 | 碎石垫层 | 1、石料规格:碎石 2、厚度:10cm 3、部位:路面恢复结构（车行道为水泥砼面层） | m2 | 8 | 24.02 | 0
9 | 040203006001 | 沥青混凝土 | 1、沥青品种:70号A级道路石油沥青 2、沥青混凝土种类:Sup-13细粒式沥青混凝土（SBS改性） 3、掺和料:玄武岩 4、厚度:5cm | m2 | 50 | 105.2 | 0
10 | 040201021001 | 土工合成材料 | 1、玻纤格栅：采用无碱玻璃纤维，碱金属氧化物含量应不大于0.8%；规格为GA1*1型，网格尺寸为19*19mm；极限抗拉强度（双向）≥50KN/m；极限伸长率≤4% | m2 | 50 | 17.37 | 0
本页小计 | [6 empty] | 0
【清单大师计价软件江苏版V9.59】
分部分项工程和单价措施项目清单与控制价表
工程名称：排水工程 |  |  |  | 标段： | 第2页 共6页
序号 | 项目编码 | 项目名称 | 项目特征描述 | 计量 单位 | 工程量 | 金额（元）
[6 empty] | 控制单价 | 其中
暂估价
11 | 040203003001 | 粘层 | 1、材料品种:阳离子快采用阳离子快裂乳化沥青（PC-3) 2、喷油量:0.3~0.6L/m2 | m2 | 50 | 2.27 | 0
12 | 040203007002 | 水泥混凝土基层 | 1、混凝土强度等级:C25商品砼 2、厚度:20cm；原则上厚度与现状基层等厚；实际厚度不同，按实调整 3、含养生 4、部位:镇区路面恢复结构（车行道为沥青面层） | m2 | 50 | 110.59 | 0
13 | 040202011002 | 碎石垫层 | 1、石料规格:碎石 2、厚度:10cm 3、部位:路面恢复结构（车行道为沥青面层） | m2 | 50 | 24.02 | 0
|  | 分部小计 |  |  |  | 0 | 0
|  | 雨水工程 |  |  |  | 0 | 0
14 | 040101002001 | 挖沟槽土方 | 1、管线沟槽挖土（含井室土方），土方类别综合考虑；人工辅助开挖，挖土深度综合考虑，沟槽开挖按图纸设计说明中的相关要求；工程量按定额计算规则进行计量，综合考虑工作面及放坡宽 | m3 | 45 | 15.42 | 0
15 | 040103001001 | 回填方 | 1、非车行道下沟槽回填采用素土，人机结合，分层夯实;覆土厚度及压实度满足规范及设计要求;优先考虑原土利用，工程量按定额计算规则进行计量 | m3 | 27 | 7.85 | 0
16 | 040103002001 | 余方弃置 | 1、多余土方及废弃物就近处置;投标单位考虑 | m3 | 18 | 8.16 | 0
本页小计 | [6 empty] | 0
【清单大师计价软件江苏版V9.59】
分部分项工程和单价措施项目清单与控制价表
工程名称：排水工程 |  |  |  | 标段： | 第3页 共6页
序号 | 项目编码 | 项目名称 | 项目特征描述 | 计量 单位 | 工程量 | 金额（元）
[6 empty] | 控制单价 | 其中
暂估价
17 | 040501001001 | 混凝土管/雨水管 | 1、垫层、基础材质及厚度:10cm碎石垫层+C20砼满包加固 2、管座材质:承插式钢筋混凝土管（Ⅱ级管） 3、规格:Φ300 4、接口方式:胶圈接口 | m | 26 | 241.28 | 0
18 | 040504002001 | 混凝土井/车行道位置 | 1、φ700mm混凝土模块式雨水检查井 参考图集12S522 2、井深综合考虑 3、设置防坠网 4、采用D400型球墨铸铁框盖（采用内置式井盖并带有自锁装置，侧向橡胶圈） | 座 | 1 | 2362.7 | 0
19 | 040504002002 | 混凝土井/非车行道位置 | 1、φ700mm混凝土模块式雨水检查井 参考图集12S522 2、井深综合考虑 3、设置防坠网 4、采用球墨铸铁井框、钢纤维混凝土井盖（C250，橡胶圈，3mm不锈钢包边） | 座 | 1 | 2163.53 | 0
20 | 040504009001 | 雨水口 | 1、砖砌平箅式单篦雨水口 2、钢纤维雨水井箅 | 座 | 2 | 864.54 | 0
|  | 分部小计 |  |  |  | 0 | 0
|  | 污水工程 |  |  |  | 0 | 0
21 | 040101002002 | 挖沟槽土方 | 1、管线沟槽挖土（含井室土方），土方类别综合考虑；人工辅助开挖，挖土深度综合考虑，沟槽开挖按图纸设计说明中的相关要求；工程量按定额计算规则进行计量，综合考虑工作面及放坡宽 | m3 | 450 | 15.42 | 0
本页小计 | [6 empty] | 0
【清单大师计价软件江苏版V9.59】
分部分项工程和单价措施项目清单与控制价表
工程名称：排水工程 |  |  |  | 标段： | 第4页 共6页
序号 | 项目编码 | 项目名称 | 项目特征描述 | 计量 单位 | 工程量 | 金额（元）
[6 empty] | 控制单价 | 其中
暂估价
22 | 040103001002 | 回填方 | 1、非车行道下沟槽回填采用素土，人机结合，分层夯实;覆土厚度及压实度满足规范及设计要求;优先考虑原土利用，工程量按定额计算规则进行计量 | m3 | 180 | 7.85 | 0
23 | 040103001003 | 回填方 | 1、破挖道路车行道范围内采用建筑碎砖回填至路基底标高，工程量按定额计算规则进行计量 | m3 | 135 | 86.39 | 0
24 | 040103002002 | 余方弃置 | 1、多余土方及废弃物就近处置;投标单位考虑 | m3 | 270 | 8.16 | 0
25 | 04B001 | 碎石垫层 | 1、PVC-U出户管位于场地范围内砼包封垫层：5cm碎石垫层 | m3 | 2 | 282.21 | 0
26 | 04B002 | 砼包封 | 1、PVC-U出户管位于场地范围内采用C25混凝土包封 | m3 | 5 | 521.1 | 0
27 | 040501004001 | 塑料管 | 1、垫层、基础材质及厚度:10cm砂垫层+180°砂基础 2、材质及规格:HDPE缠绕结构壁管 DN315 环刚度≥8KN/m2 3、连接形式:胶圈接口 | m | 408 | 247.58 | 0
28 | 040501004002 | 塑料管 | 1、材质及规格:PVC-U管 De160 环刚度≥8KN/m2 2、连接形式:胶粘剂连接 3、管道检验及试验要求:闭水试验 | m | 40 | 67.57 | 0
29 | 040501004003 | 塑料管 | 1、材质及规格:PVC-U管 De110 环刚度≥8KN/m2 2、连接形式:胶粘剂连接 3、管道检验及试验要求:闭水试验 | m | 40 | 39.86 | 0
本页小计 | [6 empty] | 0
【清单大师计价软件江苏版V9.59】
分部分项工程和单价措施项目清单与控制价表
工程名称：排水工程 |  |  |  | 标段： | 第5页 共6页
序号 | 项目编码 | 项目名称 | 项目特征描述 | 计量 单位 | 工程量 | 金额（元）
[6 empty] | 控制单价 | 其中
暂估价
30 | 040504002003 | 混凝土井/车行道位置 | 1、φ700mm混凝土模块式污水检查井 参考图集12S522 2、井深综合考虑 3、设置防坠网 4、采用D400型球墨铸铁框盖（采用内置式井盖并带有自锁装置，侧向橡胶圈） | 座 | 10 | 2362.7 | 0
31 | 040504002004 | 混凝土井/其他位置 | 1、φ700mm混凝土模块式污水检查井 参考图集12S522 2、井深综合考虑 3、设置防坠网 4、采用球墨铸铁井框、钢纤维混凝土井盖（C250，橡胶圈，3mm不锈钢包边） | 座 | 3 | 2163.53 | 0
32 | 040504008001 | 化粪池 | 1、材质:玻璃钢 2、型号、规格:6m3 | 座 | 2 | 4200 | 0
33 | 040504008002 | 化粪池 | 1、材质:玻璃钢 2、型号、规格:2m3 | 座 | 4 | 1500 | 0
34 | 030109012001 | MBR一体化污水处理设备 | 1、名称:MBR一体化污水处理设备 2、型号:RM-MBR-10，10t/d 3、内容:含所有成套设备 4、材质:成套供应 5、说明:含挖填土方、接管、吊装、调试等 6、备注:满足图纸要求、施工、验收规范及招标人要求 | 座 | 1 | 131850 | 0
|  | 分部小计 |  |  |  | 0 | 0
|  | 其他 |  |  |  | 0 | 0
35 | 04B003 | 井周加固/车行道位置 | 1、具体做法详见检查井井周加固大样图 | 座 | 7 | 650.6 | 0
|  | 分部小计 |  |  |  | 0 | 0
|  | 分部分项工程清单合计 |  |  |  | 0 | 0
1 | 041101005001 | 井字架 | 1、钢管井字架 井深(m以内) 2 | 座 | 15 | 108.77 | 0
本页小计 | [6 empty] | 0
【清单大师计价软件江苏版V9.59】
分部分项工程和单价措施项目清单与控制价表
工程名称：排水工程 |  |  |  | 标段： | 第6页 共6页
序号 | 项目编码 | 项目名称 | 项目特征描述 | 计量 单位 | 工程量 | 金额（元）
[6 empty] | 控制单价 | 其中
暂估价
2 | 041107002001 | 施工排水、降水 | 1、投标单位综合考虑在报价中，结算时不做调整 | 项 | 1 | 2000 | 0
|  | 单价措施项目清单合计 |  |  |  | 0 | 0
本页小计 | [6 empty] | 0
合 计 | [6 empty] | 0
【清单大师计价软件江苏版V9.59】

## 3.1 表-08 分部分项工程和单价措施项目清单与计价表
分部分项工程和单价措施项目清单与控制价表
工程名称：景观工程 |  |  |  | 标段： | 第1页 共5页
序号 | 项目编码 | 项目名称 | 项目特征描述 | 计量 单位 | 工程量 | 金额（元）
[6 empty] | 控制单价 | 其中
暂估价
|  | 土石方工程 |  |  |  | 0 | 0
1 | 010101004001 | 挖基坑土方 | 1、土壤类别:投标人自行踏勘现场或见地质报告后综合考虑 2、该清单报价应包括的内容为机械（人工）开挖、短驳、人工修边坡、回填、外运(运距由投标人自行考虑）、铺垫钢板措施及机械进退场费等完成项目合格产品所需的所有费用 3、开挖的坡度需满足基坑支护对边坡的要求 4、工程量为经招标人等认可的挖土工程量（天然密实体积（自然方）） 5,具体详见招标文件描述 | m3 | 1618.68 | 22.5 | 0
|  | 分部小计 |  |  |  | 0 | 0
|  | 预留建设场地平整场地 |  |  |  | 0 | 0
2 | 010101001001 | 平整场地 | 1、原有场地平整 | m2 | 811.5 | 1.68 | 0
|  | 分部小计 |  |  |  | 0 | 0
|  | 新建混凝土铺装 |  |  |  | 0 | 0
3 | 05B001 | 素土夯实 | 1、素土夯实，压实度符合设计要求 | m2 | 1868.5 | 1.68 | 0
4 | 04B001 | 建筑碎砖 | 1、25cm建筑碎砖 | m3 | 467.13 | 83.31 | 0
5 | 040203007001 | 水泥混凝土 | 1、混凝土强度等级:C25商品砼 2、厚度:12cm 3、工作内容:1、模板制作、安装、拆除2、混凝土拌和、运输、浇筑3、锯缝、嵌缝4、路面养护 | m2 | 1850 | 75.31 | 0
|  | 分部小计 |  |  |  | 0 | 0
|  | 新建铺装 |  |  |  | 0 | 0
6 | 05B002 | 素土夯实 | 1、素土夯实，压实度符合设计要求 | m2 | 1484.7 | 1.68 | 0
7 | 010404001001 | 垫层 | 1、10cm碎石垫层 | m3 | 148.47 | 257.35 | 0
本页小计 | [6 empty] | 0
【清单大师计价软件江苏版V9.59】
分部分项工程和单价措施项目清单与控制价表
工程名称：景观工程 |  |  |  | 标段： | 第2页 共5页
序号 | 项目编码 | 项目名称 | 项目特征描述 | 计量 单位 | 工程量 | 金额（元）
[6 empty] | 控制单价 | 其中
暂估价
8 | 010501001001 | 垫层 | 1、混凝土种类:商品砼 2、混凝土强度等级:C20 3、厚度:10cm | m3 | 146 | 584.38 | 0
9 | 050201001001 | 铺装式样二 | 1、30厚1：3水泥砂浆 2、600*300*20仿白麻PC砖 | m2 | 580 | 118.22 | 0
10 | 050201001002 | 铺装式样三 | 1、30厚1：2.5水泥砂浆 2、600*300*50厚烧面芝麻白花岗岩 | m2 | 220 | 264.88 | 0
11 | 050201001003 | 铺装式样三 | 1、30厚1：2.5水泥砂浆 2、600*300*50厚烧面芝麻灰花岗岩 | m2 | 220 | 269.98 | 0
12 | 050201001004 | 铺装式样三 | 1、30厚1：2.5水泥砂浆 2、600*300*50厚烧面芝麻黑花岗岩 | m2 | 220 | 275.08 | 0
13 | 050201001005 | 铺装式样四 | 1、30厚1：2.5水泥砂浆 2、300*300*50厚烧面芝麻白花岗岩 | m2 | 220 | 264.88 | 0
|  | 分部小计 |  |  |  | 0 | 0
|  | 停车位 |  |  |  | 0 | 0
14 | 010101001002 | 平整场地 | 1、原有场地平整 | m2 | 1430 | 1.68 | 0
15 | 040202011001 | 碎石找平 | 1、石料规格:碎石 2、厚度:5cm | m2 | 1430 | 12.51 | 0
16 | 040402016001 | 沟道盖板 | 1、铸铁盖板 | m | 50 | 200 | 0
|  | 分部小计 |  |  |  | 0 | 0
|  | 挡墙 |  |  |  | 0 | 0
17 | 04B002 | 挡墙（直立驳岸） | 1、素土夯实，夯实系数符合设计要求 2、300厚碎石垫层 3、150厚C20混凝土垫层 4、300厚浆砌块石放脚MU20,水泥砂浆M10 5、浆砌块石挡土墙MU20,水泥砂浆M10 6、具体做法详见图纸 | m | 102 | 969.4 | 0
|  | 分部小计 |  |  |  | 0 | 0
本页小计 | [6 empty] | 0
【清单大师计价软件江苏版V9.59】
分部分项工程和单价措施项目清单与控制价表
工程名称：景观工程 |  |  |  | 标段： | 第3页 共5页
序号 | 项目编码 | 项目名称 | 项目特征描述 | 计量 单位 | 工程量 | 金额（元）
[6 empty] | 控制单价 | 其中
暂估价
|  | 防撞护栏 |  |  |  | 0 | 0
18 | 04B003 | 防撞护栏 | 1、C25素砼墩 2、φ150壁厚8 热镀锌圆钢管 3、5厚镀锌波纹板 4、30mm厚小鸟造型镀锌钢板 5、彩色或白色氟碳漆 6、具体做饭详见图纸 | m | 150 | 350 | 0
|  | 分部小计 |  |  |  | 0 | 0
|  | 围栏 |  |  |  | 0 | 0
19 | 05B003 | 围栏式样一 | 1、立柱基础（素土夯实+15cm碎石垫层+10cmC20砼垫层+50*50*50cmC25砼墩） 2、100*100铁山木围栏立柱 3、50*50铁山木围栏 4、10厚动物造型木板 5、外喷彩色漆 6、具体做饭详见图纸 | m | 115 | 360 | 0
20 | 05B004 | 围栏式样二 | 1、1.6m高红砖砖墙+银色浸塑铁丝网围栏 2、具体做法详见图纸 | m | 30 | 350 | 0
|  | 分部小计 |  |  |  | 0 | 0
|  | 矮墙 |  |  |  | 0 | 0
21 | 05B005 | 矮墙式样一 | 1、具体做法见矮墙式样一意向图 | m | 25 | 280 | 0
22 | 05B006 | 矮墙式样二 | 1、具体做法见矮墙式样二意向图 | m | 25 | 320 | 0
23 | 05B007 | 矮墙式样三 | 1、具体做法见矮墙式样三意向图 | m | 25 | 340 | 0
24 | 05B008 | 矮墙式样四 | 1、具体做法见矮墙式样四意向图 | m | 25 | 260 | 0
|  | 分部小计 |  |  |  | 0 | 0
|  | 散水及排水沟 |  |  |  | 0 | 0
本页小计 | [6 empty] | 0
【清单大师计价软件江苏版V9.59】
分部分项工程和单价措施项目清单与控制价表
工程名称：景观工程 |  |  |  | 标段： | 第4页 共5页
序号 | 项目编码 | 项目名称 | 项目特征描述 | 计量 单位 | 工程量 | 金额（元）
[6 empty] | 控制单价 | 其中
暂估价
25 | 010507001001 | 散水 | 1、素土夯实、压实度符合设计要求 2、80厚碎石垫层 3、100厚C20混凝土 4、18厚黄石片 | m2 | 290 | 151.07 | 0
|  | 分部小计 |  |  |  | 0 | 0
|  | 垃圾分类站 |  |  |  | 0 | 0
26 | 05B009 | 垃圾分类站（包含基础、垃圾分类亭及垃圾筒） | 1、具体做法详见图纸 | 个 | 2 | 2600 | 0
|  | 分部小计 |  |  |  | 0 | 0
|  | 指示牌 |  |  |  | 0 | 0
27 | 05B010 | 户外指示牌 | 1、基础：1、素土夯实；2、100厚C20砼垫层；3、300厚C20砼基础；4、200*200*10厚镀锌钢板预埋 2、钢构件:1、φ25镀锌圆管及50*50镀锌方管；2、橙色氟碳漆饰面 3、指示牌：20厚亚克力板（尺寸、颜色、图案详见图纸） | 个 | 5 | 5000 | 0
28 | 05B011 | 倪家村入口村标 | 1、尺寸：长15.56m、宽0.7m、高1.85~1.4m 2、基础：1、素土夯实；2、100厚C20砼垫层；3、M7.5水泥砂浆砌MU10标准砖基础；4、150厚C20透水砼通长 3、底座：8厚镜面不锈钢 4、字体：1.5厚镜面不锈钢字体，边框厚度20，200*20*1.5厚镜面不锈钢扁通支架，20厚彩色亚克力板填充 5、具体尺寸及做法详见图纸 | 个 | 1 | 50000 | 0
本页小计 | [6 empty] | 0
【清单大师计价软件江苏版V9.59】
分部分项工程和单价措施项目清单与控制价表
工程名称：景观工程 |  |  |  | 标段： | 第5页 共5页
序号 | 项目编码 | 项目名称 | 项目特征描述 | 计量 单位 | 工程量 | 金额（元）
[6 empty] | 控制单价 | 其中
暂估价
29 | 05B012 | 泳池入口大门 | 1、尺寸：长8.8m*高2.57m 2、基础：1、素土夯实；2、100厚碎石垫层；3、200厚C20砼垫层 3、成品地滑轮及轨道，镀锌钢板大门，面饰彩色氟碳漆 | 个 | 1 | 30000 | 0
|  | 分部小计 |  |  |  | 0 | 0
|  | 地面彩绘、标线 |  |  |  | 0 | 0
30 | 05B013 | 地面彩绘 | 1、符合甲方要求 | m2 | 100 | 280 | 0
31 | 040205006001 | 停车位标线 | 1、白色热熔型，按4.8kg/m2计 2、预混2号玻璃珠，用量0.34kg/m2 | m2 | 100 | 48 | 0
|  | 分部小计 |  |  |  | 0 | 0
|  | 分部分项工程清单合计 |  |  |  | 0 | 0
|  | 单价措施项目清单合计 |  |  |  | 0 | 0
本页小计 | [6 empty] | 0
合 计 | [6 empty] | 0
【清单大师计价软件江苏版V9.59】

## 4.1 表-08 分部分项工程和单价措施项目清单与计价表
分部分项工程和单价措施项目清单与控制价表
工程名称：绿化工程 |  |  |  | 标段： | 第1页 共4页
序号 | 项目编码 | 项目名称 | 项目特征描述 | 计量 单位 | 工程量 | 金额（元）
[6 empty] | 控制单价 | 其中
暂估价
1 | 050102001001 | 移栽乔木 | 1、乔木：胸径:20-30cm 2、起挖（起挖、包扎、出塘、搬运集中、回土填塘、清理场地）、装车、下车、栽植、养护等 3、连续养护两周年（一年成活率养护，一年三级养护） 4、移栽地点：就近移栽 5、具体需满足招标人要求 | 株 | 3 | 2169.03 | 0
2 | 050102005001 | 现场杂草清理 | 1、现场小苗、灌木草坪等起挖，原有杂草清理、垃圾清理，家禽棚清除或改建，含清理、装车、外运等全部费用 2、清理后的垃圾，投标单位自行处理 3、具体需满足招标人要求 | m2 | 3863 | 8.8 | 0
3 | 050101007001 | 水塘水草清理 | 1、水塘水草清理 2、含清理、装车、外运等全部费用 3、清理后的水草垃圾，投标单位自行处理 4、具体需满足招标人要求 5、费用一项包死，结算时不调整 | 项 | 1 | 500 | 0
|  | 种植 |  |  |  | 0 | 0
4 | 050102001002 | 栽植柿树 | 1、柿树：地径：8cm，高度：350-400cm，冠幅：250-300cm 2、蓬形饱满,树形优美 3、连续养护两周年（一年成活率养护，一年三级养护） | 株 | 3 | 250.23 | 0
本页小计 | [6 empty] | 0
【清单大师计价软件江苏版V9.59】
分部分项工程和单价措施项目清单与控制价表
工程名称：绿化工程 |  |  |  | 标段： | 第2页 共4页
序号 | 项目编码 | 项目名称 | 项目特征描述 | 计量 单位 | 工程量 | 金额（元）
[6 empty] | 控制单价 | 其中
暂估价
5 | 050102001003 | 栽植果桃 | 1、果桃：地径：8cm，高度：250-300cm，冠幅：200-250cm 2、蓬形饱满,树形优美 3、连续养护两周年（一年成活率养护，一年三级养护） | 株 | 4 | 277.53 | 0
6 | 050102001004 | 栽植枇杷 | 1、枇杷：地径：8cm，高度：250-300cm，冠幅：200-250cm 2、蓬形饱满,树形优美 3、连续养护两周年（一年成活率养护，一年三级养护） | 株 | 1 | 395.05 | 0
7 | 050102005002 | 栽植蔷薇 | 1、蔷薇：高度：150cm，冠幅：20-25cm，密度：6株/m，修剪后高度，种两排 2、连续养护两周年（一年成活率养护，一年三级养护） | m | 18 | 191.21 | 0
8 | 050102008001 | 栽植书带草 | 1、书带草：高度：20-25cm，冠幅：15-20cm，密度：49株/㎡ 2、3-4芽/株,自然生长 3、连续养护两周年（一年成活率养护，一年三级养护） | m2 | 320 | 49.23 | 0
9 | 050102012001 | 铺种草坪 | 1、草坪：矮生百慕大加播黑麦草草坪,满铺，每年秋季追播一次黑麦草 2、连续养护两周年（一年成活率养护，一年三级养护） | m2 | 1128 | 29.42 | 0
本页小计 | [6 empty] | 0
【清单大师计价软件江苏版V9.59】
分部分项工程和单价措施项目清单与控制价表
工程名称：绿化工程 |  |  |  | 标段： | 第3页 共4页
序号 | 项目编码 | 项目名称 | 项目特征描述 | 计量 单位 | 工程量 | 金额（元）
[6 empty] | 控制单价 | 其中
暂估价
10 | 050102009001 | 栽植黄菖蒲 | 1、黄菖蒲：密度：25丛/㎡，3-4芽/丛 2、连续养护两周年（一年成活率养护，一年三级养护） | m2 | 16 | 29.87 | 0
11 | 050102009002 | 栽植千屈菜 | 1、千屈菜：密度：25株/㎡ 2、连续养护两周年（一年成活率养护，一年三级养护） | m2 | 14 | 29.87 | 0
|  | 分部小计 |  |  |  | 0 | 0
|  | 杂项 |  |  |  | 0 | 0
12 | 050101010001 | 整理绿化用地 | 1、清表，整理土方，地形饱满整齐，满足自然排水的要求 | m2 | 1478 | 1.31 | 0
13 | 050101010002 | 缺方购土回填种植土 | 1、包括土源购买、挖、运输、回填、土方造型、机械进退场费及铺垫钢板措施费等 2、运距投标单位自行考虑 | m3 | 443.4 | 25 | 0
|  | 分部小计 |  |  |  | 0 | 0
|  | 分部分项工程清单合计 |  |  |  | 0 | 0
1 | 050403001001 | 树棍四脚井字桩 | 1、树棍四脚井字桩 | 株 | 3 | 35.61 | 0
2 | 050403001002 | 树棍三脚桩 | 1、树棍扁担桩 | 株 | 8 | 15.15 | 0
3 | 050403002001 | 草绳绕树干 | 1、草绳绕树干胸径在10cm以内 2、清单量为草绳绕树干高度 | m | 8 | 5.85 | 0
4 | 050403002002 | 草绳绕树干 | 1、草绳绕树干胸径在20cm以内 2、清单量为草绳绕树干高度 | m | 2 | 11.69 | 0
5 | 050403002003 | 草绳绕树干 | 1、草绳绕树干胸径在25cm以内 2、清单量为草绳绕树干高度 | m | 2.5 | 15.82 | 0
6 | 050403002004 | 草绳绕树干 | 1、草绳绕树干胸径在30cm以内 2、清单量为草绳绕树干高度 | m | 3 | 19.77 | 0
本页小计 | [6 empty] | 0
【清单大师计价软件江苏版V9.59】
分部分项工程和单价措施项目清单与控制价表
工程名称：绿化工程 |  |  |  | 标段： | 第4页 共4页
序号 | 项目编码 | 项目名称 | 项目特征描述 | 计量 单位 | 工程量 | 金额（元）
[6 empty] | 控制单价 | 其中
暂估价
|  | 单价措施项目清单合计 |  |  |  | 0 | 0
本页小计 | [6 empty] | 0
合 计 | [6 empty] | 0
【清单大师计价软件江苏版V9.59】

## 5.1 表-08 分部分项工程和单价措施项目清单与计价表
分部分项工程和单价措施项目清单与控制价表
工程名称：监控系统 |  |  |  | 标段： | 第1页 共3页
序号 | 项目编码 | 项目名称 | 项目特征描述 | 计量 单位 | 工程量 | 金额（元）
[6 empty] | 控制单价 | 其中
暂估价
1 | 030502001001 | 机柜、机架 | 1、名称:9U壁挂机柜-村委会 2、材质:600*600mm*9U 3、安装方式:落地式 | 台 | 1 | 902.9 | 0
2 | 031101001001 | 开关电源设备 | 1、种类:PDU 2、规格:8位5孔10A，无线 | 台 | 1 | 150.23 | 0
3 | 030507013001 | 录像设备 | 1、名称:硬盘录像机 2、16路4盘位双网口 3、满足招标文件、施工、验收规范及招标人要求 | 台 | 1 | 2165.89 | 0
4 | 030501004001 | 存储设备 | 1、名称:硬盘 2、参数:"容量：6TB 接口：SATA 尺寸：3.5寸 硬盘缓存：256M 转速：5400转 接口类型：SATA6Gb/s 平均运行功率（瓦）：5.4 平均闲置功率（瓦）：3.4" 3、备注:满足设计参数、功能及规范要求 | 块 | 3 | 810.79 | 0
5 | 030501012001 | 交换机 | 1、名称:汇聚交换机 2、功能:5口千兆 | 台 | 1 | 502.81 | 0
6 | 030501012002 | 交换机 | 1、名称:环网交换机-机房端 2、功能:支持环网部署，熔纤更少更简单，光纤部要成本更低: | 台 | 1 | 854.81 | 0
7 | 030502007001 | 光缆 | 1、名称:室外单模光纤-4芯 2、线缆对数:铠装中心管式光缆 3、敷设方式:穿管敷设 4、备注:满足设计参数、功能及规范要求 | m | 700 | 3.61 | 0
本页小计 | [6 empty] | 0
【清单大师计价软件江苏版V9.59】
分部分项工程和单价措施项目清单与控制价表
工程名称：监控系统 |  |  |  | 标段： | 第2页 共3页
序号 | 项目编码 | 项目名称 | 项目特征描述 | 计量 单位 | 工程量 | 金额（元）
[6 empty] | 控制单价 | 其中
暂估价
8 | 030411004001 | 配线 | 1、名称:电源线 2、配线形式:管内穿线 3、型号:FS-RVV2*2.5 | m | 700 | 10.38 | 0
9 | 030502005001 | 双绞线缆 | 1、名称:室外超五类网线 2、参数:室外超五类黑色0.5线径 | m | 610 | 3.4 | 0
10 | 040804001001 | 配管 | 1、名称:电气配管 2、材质:电缆保护PE管 3、规格:φ25 4、配置形式:埋地敷设 5、接地要求:按规范要求连接 6、其他不详之处，按招标图纸及招标人要求执行 | m | 1000 | 6.94 | 0
11 | 030502015001 | 光纤熔接盒 | 1、名称:光纤熔接盒 2、4芯单模SC满配 | 个 | 4 | 48 | 0
12 | 030404016001 | 控制箱 | 1、名称:室外防水箱 2、型号:400*300*180mm，镀锌钢板，室外防水箱，侧开门带锁带导轨，含C16空开，拖线板 | 台 | 4 | 766.82 | 0
13 | 030502015002 | 光纤熔纤盘 | 1、名称:光纤熔纤盘 2、加厚款12-24芯。 | 个 | 4 | 10 | 0
14 | 030502014001 | 光纤熔接 | 1、名称:光纤熔接 | 芯 | 20 | 20 | 0
15 | 030501012003 | 交换机 | 1、名称:环网交换机-前端 2、功能:支持环网部署，熔纤更少更简单，光纤部署成本更低: | 台 | 4 | 1004.81 | 0
16 | 030507008001 | 监控摄像设备 | 1、名称:枪机 2、类别:400万全彩POE简机 | 台 | 14 | 543 | 0
17 | 030507008002 | 监控摄像设备 | 1、名称:枪机支架 2、备注:满足设计参数、功能及规范要求 | 个 | 14 | 165.41 | 0
本页小计 | [6 empty] | 0
【清单大师计价软件江苏版V9.59】
分部分项工程和单价措施项目清单与控制价表
工程名称：监控系统 |  |  |  | 标段： | 第3页 共3页
序号 | 项目编码 | 项目名称 | 项目特征描述 | 计量 单位 | 工程量 | 金额（元）
[6 empty] | 控制单价 | 其中
暂估价
18 | 030412008001 | 摄像机立杆 | 1、名称:4米立杆 2、参数:含地笼基础及接地，含2根活动支杆 3、接地要求:按图纸要求及施工规范 | 套 | 9 | 600 | 0
19 | 010101007001 | 管沟土方 | 1、土壤类别:砂石土综合 2、说明:人机配合 3、挖沟深度:埋深1.0m 内 4、管沟挖土、运输、回填(夯填) 5、备注:土方驳运、运距等均包含，需综合考虑 | m3 | 210.32 | 22.5 | 0
|  | 分部分项工程清单合计 |  |  |  | 0 | 0
|  | 单价措施项目清单合计 |  |  |  | 0 | 0
本页小计 | [6 empty] | 0
合 计 | [6 empty] | 0
【清单大师计价软件江苏版V9.59】

## 6.1 表-08 分部分项工程和单价措施项目清单与计价表
分部分项工程和单价措施项目清单与控制价表
工程名称：路灯及景观照明工程 |  |  |  | 标段： | 第1页 共2页
序号 | 项目编码 | 项目名称 | 项目特征描述 | 计量 单位 | 工程量 | 金额（元）
[6 empty] | 控制单价 | 其中
暂估价
1 | 030412007001 | 庭院灯 | 1、名称:4米太阳能景观路灯 LED40w 2、规格:含单晶硅太阳能电池板、免维护胶体蓄电池 3、防水等级:IP66 4、含控制器、灯基座预埋件、螺栓、法兰盘等附件 5、砼基础详见设计图纸要求，预埋铁件 6、其他参数详见图纸 7、款式满足甲方要求 | 套 | 13 | 2143.93 | 0
2 | 030412007002 | 庭院灯 | 1、名称:太阳能壁灯 2、规格:含太阳能电池板、蓄电池 3、防水等级:IP66 4、螺栓等附件 | 套 | 14 | 202.53 | 0
3 | 030412007003 | 太阳能景观灯 | 1、名称:太阳能装饰灯 2、规格:一组4支 3、防水等级:IP66 4、插地安装 | 组 | 5 | 200 | 0
4 | 040806001001 | 接地极 | 1、名称:接地极 2、材质:热镀锌角钢 3、规格:L50*5，H=2500mm 4、土质:普通土 5、基础接地形式:独立接地 6、下料，尖端加工，油漆，焊接并打入地下 | 根 | 13 | 153.41 | 0
5 | 040806002001 | 接地母线 | 1、名称:接地母线 2、材质:热镀锌扁钢 3、规格:-40*4 4、挖地沟，接地线平直，下料，测位，打眼，埋卡子，煨弯，敷设，焊接，回填，夯实，刷漆 5、配电箱及灯具等接地母线 | m | 26 | 46.57 | 0
本页小计 | [6 empty] | 0
【清单大师计价软件江苏版V9.59】
分部分项工程和单价措施项目清单与控制价表
工程名称：路灯及景观照明工程 |  |  |  | 标段： | 第2页 共2页
序号 | 项目编码 | 项目名称 | 项目特征描述 | 计量 单位 | 工程量 | 金额（元）
[6 empty] | 控制单价 | 其中
暂估价
6 | 030414011001 | 接地装置 | 1、名称:接地装置调试 2、备注:按图纸要求及施工规范 | 组 | 2 | 384.74 | 0
|  | 分部分项工程清单合计 |  |  |  | 0 | 0
|  | 单价措施项目清单合计 |  |  |  | 0 | 0
本页小计 | [6 empty] | 0
合 计 | [6 empty] | 0
【清单大师计价软件江苏版V9.59】