## 封-1 招标工程量清单封面
|  | 铜山区大许镇人民政府中央广场小区10kV外线工程 |  | 工程
招 标 工 程 量 清 单
招 标 人：
(单位盖章)
造价咨询人：
(单位盖章)
封-1

## 扉-1 招标工程量清单扉页
|  | 铜山区大许镇人民政府中央广场小区10kV外线工程 |  |  | 工程
招 标 工 程 量 清 单
招 标 人： |  |  | 造价咨询人：
| （单位盖章） |  |  | (单位资质专用章)
法定代表人 或其授权人： |  |  | 法定代表人 或其授权人：
| (签字或盖章) |  |  | (签字或盖章)
编 制 人： |  |  | 复 核 人：
| (造价人员签字盖专用章) |  |  | (造价工程师签字盖专用章)
编 制 时 间： |  |  | 复 核 时 间：
扉-1

## 表-08 分部分项工程和单价措施项目清单与计价表【安装部分】
分部分项工程和单价措施项目清单与计价表
工程名称：安装部分 | [5 empty] | 标段：铜山区大许镇人民政府中央广场小区10kV外线工程 |  |  | 第 1 页 共 9 页
序号 | 项目编码 | 项目名称 | 项目特征描述 | 计量单位 | 工程量 |  | 金额（元）
[7 empty] | 综合单价 | 综合合价 |  | 其中：暂估价
| C.4 | 电气设备安装工程
| C.4.2 | 配电装置安装
1 | 030402018001 | 组合型成套箱式变电站 | 1.名称:环网站(DTU) 2.型号:二进四出 | 台 | 2
2 | 030402018002 | 组合型成套箱式变电站 | 1.名称:终端型欧式箱变 2.型号:S13-M-400/10 3.容量（kV·A):400 4.电压（kV):10 5.组合形式:10±2×2.5%/0.4Dyn11 Uk=4.5% | 台 | 4
| C.4.4 | 控制设备及低压电器安装
3 | 030404017001 | 配电箱 | 1.名称:电缆分支箱 2.型号:1进6出 3.基础形式、材质、规格:10#镀锌槽钢 | 台 | 11
4 | 030404017002 | 配电箱 | 1.名称:电缆分支箱 2.型号:1进4出 3.基础形式、材质、规格:10#镀锌槽钢 | 台 | 4
5 | 030404017003 | 配电箱 | 1.名称:电缆分支箱 2.型号:1进3出 3.基础形式、材质、规格:10#镀锌槽钢 | 台 | 1
本页小计
注：为计取规费等的使用，可在表中增设其中：“定额人工费”。
表—08
分部分项工程和单价措施项目清单与计价表
工程名称：安装部分 | [5 empty] | 标段：铜山区大许镇人民政府中央广场小区10kV外线工程 |  |  | 第 2 页 共 9 页
序号 | 项目编码 | 项目名称 | 项目特征描述 | 计量单位 | 工程量 |  | 金额（元）
[7 empty] | 综合单价 | 综合合价 |  | 其中：暂估价
6 | 030404017004 | 配电箱 | 1.名称:金属集中式计量表箱 2.型号:单相12表位，304号不锈钢 3.基础形式、材质、规格:10#镀锌槽钢 | 台 | 1
7 | 030404017005 | 配电箱 | 1.名称:金属集中式计量表箱 2.型号:单相9表位，304号不锈钢 3.基础形式、材质、规格:10#镀锌槽钢 | 台 | 1
8 | 030404017006 | 配电箱 | 1.名称:金属集中式计量表箱 2.型号:单相6表位，304号不锈钢 3.基础形式、材质、规格:10#镀锌槽钢 | 台 | 50
9 | 030404017007 | 配电箱 | 1.名称:金属集中式计量表箱 2.型号:304不锈钢，单体式，三相，互感器式，200/5 3.基础形式、材质、规格:10#镀锌槽钢 | 台 | 3
10 | 030404017008 | 配电箱 | 1.名称:金属集中式计量表箱 2.型号:304不锈钢，单体式，三相，互感器式，150/5 3.基础形式、材质、规格:10#镀锌槽钢 | 台 | 4
本页小计
注：为计取规费等的使用，可在表中增设其中：“定额人工费”。
表—08
分部分项工程和单价措施项目清单与计价表
工程名称：安装部分 | [5 empty] | 标段：铜山区大许镇人民政府中央广场小区10kV外线工程 |  |  | 第 3 页 共 9 页
序号 | 项目编码 | 项目名称 | 项目特征描述 | 计量单位 | 工程量 |  | 金额（元）
[7 empty] | 综合单价 | 综合合价 |  | 其中：暂估价
11 | 030404017009 | 配电箱 | 1.名称:金属集中式计量表箱 2.型号:304不锈钢，单体式，三相，直通式 3.基础形式、材质、规格:10#镀锌槽钢 | 台 | 7
| C.4.8 | 电缆安装
12 | 030408001001 | 电力电缆 | 1.名称:10kV 交联电力电缆 2.型号:ZC-YJV22-8.7/15-3×240 3.材质:铜芯 4.敷设方式、部位:直接埋地敷设、管道敷设、桥架敷设、穿管敷设综合考虑 | m | 60
13 | 030408001002 | 电力电缆 | 1.名称:10kV 交联电力电缆 2.型号:ZC-YJV22-8.7/15-3×70 3.材质:铜芯 4.敷设方式、部位:直接埋地敷设、管道敷设、桥架敷设、穿管敷设综合考虑 | m | 280
本页小计
注：为计取规费等的使用，可在表中增设其中：“定额人工费”。
表—08
分部分项工程和单价措施项目清单与计价表
工程名称：安装部分 | [5 empty] | 标段：铜山区大许镇人民政府中央广场小区10kV外线工程 |  |  | 第 4 页 共 9 页
序号 | 项目编码 | 项目名称 | 项目特征描述 | 计量单位 | 工程量 |  | 金额（元）
[7 empty] | 综合单价 | 综合合价 |  | 其中：暂估价
14 | 030408001003 | 电力电缆 | 1.名称:400V交联电力电缆 2.型号:ZC-YJV22-0.6/1.0-4×240 3.材质:铜芯 4.敷设方式、部位:直接埋地敷设、管道敷设、桥架敷设、穿管敷设综合考虑 | m | 291
15 | 030408001004 | 电力电缆 | 1.名称:400V交联电力电缆 2.型号:ZC-YJV22-0.6/1.0-4×150 3.材质:铜芯 4.敷设方式、部位:直接埋地敷设、管道敷设、桥架敷设、穿管敷设综合考虑 | m | 1388
16 | 030408001005 | 电力电缆 | 1.名称:400V交联电力电缆 2.型号:ZC-YJV22-0.6/1.0-4×70 3.材质:铜芯 4.敷设方式、部位:直接埋地敷设、管道敷设、桥架敷设、穿管敷设综合考虑 | m | 276
本页小计
注：为计取规费等的使用，可在表中增设其中：“定额人工费”。
表—08
分部分项工程和单价措施项目清单与计价表
工程名称：安装部分 | [5 empty] | 标段：铜山区大许镇人民政府中央广场小区10kV外线工程 |  |  | 第 5 页 共 9 页
序号 | 项目编码 | 项目名称 | 项目特征描述 | 计量单位 | 工程量 |  | 金额（元）
[7 empty] | 综合单价 | 综合合价 |  | 其中：暂估价
17 | 030408001006 | 电力电缆 | 1.名称:400V交联电力电缆 2.型号:ZC-YJV22-0.6/1.0-4×50 3.材质:铜芯 4.敷设方式、部位:直接埋地敷设、管道敷设、桥架敷设、穿管敷设综合考虑 | m | 5642
18 | 030408001007 | 电力电缆 | 1.名称:400V交联电力电缆 2.型号:ZC-YJV22-0.6/1.0-4×35 3.材质:铜芯 4.敷设方式、部位:直接埋地敷设、管道敷设、桥架敷设、穿管敷设综合考虑 | m | 180
19 | 030408001008 | 电力电缆 | 1.名称:400V交联电力电缆 2.型号:ZC-YJV22-0.6/1.0-4×16 3.材质:铜芯 4.敷设方式、部位:直接埋地敷设、管道敷设、桥架敷设、穿管敷设综合考虑 | m | 30
20 | 030408003001 | 电缆保护管 | 1.名称:埋地电缆管 2.材质:CPVC 3.规格:Φ110 4.敷设方式:直埋敷设 | m | 2310
本页小计
注：为计取规费等的使用，可在表中增设其中：“定额人工费”。
表—08
分部分项工程和单价措施项目清单与计价表
工程名称：安装部分 | [5 empty] | 标段：铜山区大许镇人民政府中央广场小区10kV外线工程 |  |  | 第 6 页 共 9 页
序号 | 项目编码 | 项目名称 | 项目特征描述 | 计量单位 | 工程量 |  | 金额（元）
[7 empty] | 综合单价 | 综合合价 |  | 其中：暂估价
21 | 030408003002 | 电缆保护管 | 1.名称:埋地电缆管 2.材质:CPVC 3.规格:Φ150 4.敷设方式:直埋敷设 | m | 1520
22 | 030408003003 | 电缆保护管 | 1.名称:埋地电缆管 2.材质:CPVC 3.规格:Φ200 4.敷设方式:直埋敷设 | m | 200
23 | 030408006001 | 电力电缆头 | 1.名称:10kV电缆终端 2.型号:HYN-10-3×240 3.材质、类型:户内，冷缩，铜芯，含铜端子 4.电压等级（kV):10 | 个 | 2
24 | 030408006002 | 电力电缆头 | 1.名称:10kV电缆终端 2.型号:HYN-10-3×70 3.材质、类型:户内，冷缩，铜芯，含铜端子 4.电压等级（kV):10 | 个 | 24
25 | 030408006003 | 电力电缆头 | 1.名称:0.4kV电缆终端 2.型号:配4×240电缆 3.材质、类型:户内，冷缩，铜芯，含铜端子 4.电压等级（kV):0.4 | 个 | 8
本页小计
注：为计取规费等的使用，可在表中增设其中：“定额人工费”。
表—08
分部分项工程和单价措施项目清单与计价表
工程名称：安装部分 | [5 empty] | 标段：铜山区大许镇人民政府中央广场小区10kV外线工程 |  |  | 第 7 页 共 9 页
序号 | 项目编码 | 项目名称 | 项目特征描述 | 计量单位 | 工程量 |  | 金额（元）
[7 empty] | 综合单价 | 综合合价 |  | 其中：暂估价
26 | 030408006004 | 电力电缆头 | 1.名称:0.4kV电缆终端 2.型号:配4×150电缆 3.材质、类型:户内，冷缩，铜芯，含铜端子 4.电压等级（kV):0.4 | 个 | 24
27 | 030408006005 | 电力电缆头 | 1.名称:0.4kV电缆终端 2.型号:配4×70电缆 3.材质、类型:户内，冷缩，铜芯，含铜端子 4.电压等级（kV):0.4 | 个 | 10
28 | 030408006006 | 电力电缆头 | 1.名称:0.4kV电缆终端 2.型号:配4×50电缆 3.材质、类型:户内，冷缩，铜芯，含铜端子 4.电压等级（kV):0.4 | 个 | 108
29 | 030408006007 | 电力电缆头 | 1.名称:0.4kV电缆终端 2.型号:配4×35电缆 3.材质、类型:户内，冷缩，铜芯，含铜端子 4.电压等级（kV):0.4 | 个 | 12
本页小计
注：为计取规费等的使用，可在表中增设其中：“定额人工费”。
表—08
分部分项工程和单价措施项目清单与计价表
工程名称：安装部分 | [5 empty] | 标段：铜山区大许镇人民政府中央广场小区10kV外线工程 |  |  | 第 8 页 共 9 页
序号 | 项目编码 | 项目名称 | 项目特征描述 | 计量单位 | 工程量 |  | 金额（元）
[7 empty] | 综合单价 | 综合合价 |  | 其中：暂估价
30 | 030408006008 | 电力电缆头 | 1.名称:0.4kV电缆终端 2.型号:配4×16电缆 3.材质、类型:户内，冷缩，铜芯，含铜端子 4.电压等级（kV):0.4 | 个 | 2
| C.4.9 | 防雷及接地装置
31 | 030409001001 | 接地极 | 1.名称:接地极 | 根 | 3
32 | 030409002001 | 接地母线 | 1.名称:接地母线 2.材质:镀锌扁钢-40*4 | m | 55
| C.4.13 | 附属工程
33 | 030413004001 | 管道包封 | 1.名称:管道包封 2.混凝土强度等级:C25 | m | 130
34 | 030413005001 | 人(手）孔砌筑 | 1.名称:人(手）孔砌筑 2.规格:1.2*1.2 | 个 | 9
| C.4.14 | 电气调整试验
35 | 030414001001 | 电力变压器系统 | 1.名称:电力变压器系统调试 2.容量(kV．A):400 | 系统 | 1
36 | 030414002001 | 送配电装置系统 | 1.名称:送配电装置系统 2.电压等级(kV):1KV以下 | 系统 | 2
37 | 030414008001 | 母线 | 1.名称母线系统装置调试 2.电压等级(kV):10KV以下 | 段 | 1
本页小计
注：为计取规费等的使用，可在表中增设其中：“定额人工费”。
表—08
分部分项工程和单价措施项目清单与计价表
工程名称：安装部分 | [5 empty] | 标段：铜山区大许镇人民政府中央广场小区10kV外线工程 |  |  | 第 9 页 共 9 页
序号 | 项目编码 | 项目名称 | 项目特征描述 | 计量单位 | 工程量 |  | 金额（元）
[7 empty] | 综合单价 | 综合合价 |  | 其中：暂估价
38 | 030414009001 | 避雷器 | 1.名称:避雷器装置调试 2.电压等级(kV):10kV以下 | 组 | 2
39 | 030414011001 | 接地装置 | 1.名称:接地网系统装置调试 | 系统 | 1
补充分部
40 | 03B001 | 定向钻拖拉电线管 | 1.名称:作业坑开挖、钻孔、扩孔、回拖、管道敷设等全部工作内容 2、管道规格：PE管DN200两根并排敷设（一主一备） | m | 500
分部分项合计
措施项目
单价措施合计
本页小计
合 计
注：为计取规费等的使用，可在表中增设其中：“定额人工费”。
表—08

## 表-11 总价措施项目清单与计价表【安装部分】
总价措施项目清单与计价表
工程名称：安装部分 |  |  |  | 标段：铜山区大许镇人民政府中央广场小区10kV外线工程 |  |  |  | 第 1 页 共 3 页
序号 | 项目编码 | 项目名称 | 计算基础 |  | 费率 (%) | 金额 (元) | 调整 费率 (%) |  | 调整后 金额(元) | 备注
1 | 031302001001 | 安全文明施工费
1.1 | 1.1 | 基本费 | 分部分项合计+技术措施项目合计-分部分项设备费-技术措施项目设备费 |  | 1.5
1.2 | 1.2 | 增加费 | 分部分项合计+技术措施项目合计-分部分项设备费-技术措施项目设备费 |  | 0
1.3 | 1.3 | 扬尘污染防治增加费 | 分部分项合计+技术措施项目合计-分部分项设备费-技术措施项目设备费 |  | 0.21
2 | 031302010001 | 按质论价 | 分部分项合计+技术措施项目合计-分部分项设备费-技术措施项目设备费 |  | 0
3 | 031302002001 | 夜间施工 | 分部分项合计+技术措施项目合计-分部分项设备费-技术措施项目设备费
4 | 031302003001 | 非夜间施工照明 | 分部分项合计+技术措施项目合计-分部分项设备费-技术措施项目设备费 | [6 empty] | 在计取非夜间施工照明费时，建筑工程、仿古工程、修缮土建部分仅地下室（地宫）部分可计取；单独装饰、安装工程、园林绿化工程、修缮安装部分仅特殊施工部位内施工项目可计取
5 | 031302004001 | 二次搬运 | 分部分项合计+技术措施项目合计-分部分项设备费-技术措施项目设备费
6 | 031302005001 | 冬雨季施工 | 分部分项合计+技术措施项目合计-分部分项设备费-技术措
编制人（造价人员）： |  |  |  | 复核人（造价工程师）：
表-11
总价措施项目清单与计价表
工程名称：安装部分 |  |  |  | 标段：铜山区大许镇人民政府中央广场小区10kV外线工程 |  |  |  | 第 2 页 共 3 页
序号 | 项目编码 | 项目名称 | 计算基础 |  | 费率 (%) | 金额 (元) | 调整 费率 (%) |  | 调整后 金额(元) | 备注
施项目设备费
7 | 031302006001 | 已完工程及设备保护 | 分部分项合计+技术措施项目合计-分部分项设备费-技术措施项目设备费
8 | 031302008001 | 临时设施 | 分部分项合计+技术措施项目合计-分部分项设备费-技术措施项目设备费
9 | 031302009001 | 赶工措施 | 分部分项合计+技术措施项目合计-分部分项设备费-技术措施项目设备费
10 | 031302011001 | 住宅分户验收 | 分部分项合计+技术措施项目合计-分部分项设备费-技术措施项目设备费 | [6 empty] | 在计取住宅分户验收时，大型土石方工程、桩基工程和地下室部分不计入计费基础
11 | 031302012001 | 建筑工人实名制 | 分部分项合计+技术措施项目合计-分部分项设备费-技术措施项目设备费 | [6 empty] | 建筑工人实名制设备由建筑工人工资专用账户开户银行提供的，建筑工人实名制费用按表中费率乘以0.5系数计取
12 | 031302015001 | 智慧工地费用 | 分部分项合计+技术措施项目合计-分部分项设备费-技术措施项目设备费
13 | 031302013001 | 特殊施工降效 | 分部分项合计+技术措施项目合计-分部分项设备费-技术措施项目设备费
14 | 031302014001 | 协管费 | 分部分项合计+技术措施项目合计-分部分项设备费-技术措施项目设备费
编制人（造价人员）： |  |  |  | 复核人（造价工程师）：
表-11
总价措施项目清单与计价表
工程名称：安装部分 |  |  |  | 标段：铜山区大许镇人民政府中央广场小区10kV外线工程 |  |  |  | 第 3 页 共 3 页
合 计
编制人（造价人员）： |  |  |  | 复核人（造价工程师）：
表-11

## 表-12 其他项目清单与计价汇总表【安装部分】
其他项目清单与计价汇总表
工程名称：安装部分 |  | 标段：铜山区大许镇人民政府中央广场小区10kV外线工程 |  |  | 第 1 页 共 1 页
序号 | 项目名称 |  | 金额（元） | 结算金额（元） |  | 备注
一 | 其他项目
1 | 暂列金额 |  |  |  |  | 明细详见表-12-1
2 | 暂估价
2.1 | 材料(工程设备)暂估价 |  | - |  |  | 明细详见表-12-2
2.2 | 专业工程暂估价 |  |  |  |  | 明细详见表-12-3
3 | 计日工 |  |  |  |  | 明细详见表-12-4
4 | 总承包服务费 |  |  |  |  | 明细详见表-12-5
5 | 索赔与现场签证 |  | - |  |  | 明细详见表-12-6
合 计 | [5 empty] | —
表—12

## 表-12-4 计日工表【安装部分】
计日工表
工程名称：安装部分 |  |  |  |  | 标段：铜山区大许镇人民政府中央广场小区10kV外线工程 |  | 第 1 页 共 1 页
编号 | 项目名称 | 单位 | 暂定数量 | 实际数量 |  | 综合单价(元) |  | 合价（元）
[8 empty] | 暂定 | 实际
1 | 人工
1.1
人工小计
2 | 材料
2.1
材料小计
3 | 机械
3.1
机械小计
4 | 企业管理费和利润
4.1
企业管理费和利润小计
总计
表—12—4

## 表-13 规费、税金项目清单与计价表【安装部分】
规费、税金项目清单与计价表
工程名称：安装部分 |  |  | 标段：铜山区大许镇人民政府中央广场小区10kV外线工程 |  | 第 1 页 共 1 页
序号 | 项目名称 | 计算基础 |  | 计算基数 |  | 计算费率(%) | 金额(元)
1 | 规费 | 社会保险费+住房公积金+环境保护税
1.1 | 社会保险费 | 分部分项工程+措施项目+其他项目-分部分项设备费-技术措施项目设备费 |  |  |  | 2.4
1.2 | 住房公积金 | 分部分项工程+措施项目+其他项目-分部分项设备费-技术措施项目设备费 |  |  |  | 0.42
1.3 | 环境保护税 | 分部分项工程+措施项目+其他项目-分部分项设备费-技术措施项目设备费 |  |  |  | 0
2 | 税金 | 分部分项工程+措施项目+其他项目+规费-(甲供材料费+甲供主材费+甲供设备费)/1.01 |  |  |  | 9
合 计
表—13

## 表-08 分部分项工程和单价措施项目清单与计价表【土建部分】
分部分项工程和单价措施项目清单与计价表
工程名称：土建部分 | [5 empty] | 标段：铜山区大许镇人民政府中央广场小区10kV外线工程 |  |  | 第 1 页 共 2 页
序号 | 项目编码 | 项目名称 | 项目特征描述 | 计量单位 | 工程量 |  | 金额（元）
[7 empty] | 综合单价 | 综合合价 |  | 其中：暂估价
整个项目
1 | 011602001001 | 混凝土构件拆除 | 1.构件名称:混凝土地面拆除 2.拆除构件的厚度或规格尺寸:10cm | m3 | 11.76
2 | 010101003001 | 挖沟槽土方 | 1.土壤类别:二类土 2.挖土深度:1.8m | m3 | 325.24
3 | 010103001001 | 回填方 | 1.密实度要求:0.94 2.填方材料品种:原土回填 | m3 | 264.28
4 | 010103002001 | 余方弃置 | 1.废弃料品种:建筑垃圾、土方 2.运距:3km | m3 | 60.96
5 | 010501001001 | 垫层 | 1.混凝土种类:预拌混凝土 2.混凝土强度等级:C20 | m3 | 8.14
6 | 010501004001 | 满堂基础 | 1.混凝土种类:预拌混凝土 2.混凝土强度等级:C30 | m3 | 20.68
7 | 010504001001 | 直形墙 | 1.混凝土种类:预拌混凝土 2.混凝土强度等级:C30 | m3 | 41.35
8 | 010505001001 | 有梁板 | 1.混凝土种类:预拌混凝土 2.混凝土强度等级:C30 | m3 | 3.16
9 | 010515001001 | 现浇构件钢筋 | 1.钢筋种类、规格:φ25以内三级钢 | t | 6
10 | 010515001002 | 现浇构件钢筋 | 1.钢筋种类、规格:φ12以内三级钢 | t | 4.5
本页小计
注：为计取规费等的使用，可在表中增设其中：“定额人工费”。
表—08
分部分项工程和单价措施项目清单与计价表
工程名称：土建部分 | [5 empty] | 标段：铜山区大许镇人民政府中央广场小区10kV外线工程 |  |  | 第 2 页 共 2 页
序号 | 项目编码 | 项目名称 | 项目特征描述 | 计量单位 | 工程量 |  | 金额（元）
[7 empty] | 综合单价 | 综合合价 |  | 其中：暂估价
11 | 010516002001 | 预埋铁件 | 1.钢材种类:Q235B | t | 0.3
12 | 010606008001 | 钢梯 | 1.钢材品种、规格:Q235B 2.钢梯形式:爬式 | t | 0.3
13 | 010512008001 | 沟盖板、井盖板、井圈 | 1.单件体积:0.3立方米 2.混凝土强度等级:C30 | m3 | 1.2
14 | 011503001001 | 金属扶手、栏杆、栏板 | 1.栏杆材料种类、规格:不锈钢 2.高度:1.8米 | m | 20
分部分项合计
措施项目
15 | 011702001001 | 基础 模板 | 1.混凝土种类:预拌混凝土 2.混凝土强度等级:C20 | m2 | 1.63
16 | 011702014001 | 有梁板 模板 | 1.混凝土种类:预拌混凝土 2.混凝土强度等级:C30 | m2 | 25.5
17 | 011702011002 | 直形墙 模板 | 1.混凝土种类:预拌混凝土 2.混凝土强度等级:C30 | m2 | 339.07
18 | 011702001003 | 基础 模板 | 1.混凝土种类:预拌混凝土 2.混凝土强度等级:C30 | m2 | 10.75
单价措施合计
本页小计
合 计
注：为计取规费等的使用，可在表中增设其中：“定额人工费”。
表—08

## 表-11 总价措施项目清单与计价表【土建部分】
总价措施项目清单与计价表
工程名称：土建部分 |  |  |  | 标段：铜山区大许镇人民政府中央广场小区10kV外线工程 |  |  |  | 第 1 页 共 3 页
序号 | 项目编码 | 项目名称 | 计算基础 |  | 费率 (%) | 金额 (元) | 调整 费率 (%) |  | 调整后 金额(元) | 备注
1 | 011707001001 | 安全文明施工费
1.1 | 1.1 | 基本费 | 分部分项合计+技术措施项目合计-分部分项设备费-技术措施项目设备费 |  | 3.1
1.2 | 1.2 | 增加费 | 分部分项合计+技术措施项目合计-分部分项设备费-技术措施项目设备费 |  | 0
1.3 | 1.3 | 扬尘污染防治增加费 | 分部分项合计+技术措施项目合计-分部分项设备费-技术措施项目设备费 |  | 0.31
2 | 011707010001 | 按质论价 | 分部分项合计+技术措施项目合计-分部分项设备费-技术措施项目设备费 |  | 0
3 | 011707002001 | 夜间施工 | 分部分项合计+技术措施项目合计-分部分项设备费-技术措施项目设备费
4 | 011707003001 | 非夜间施工照明 | 分部分项合计+技术措施项目合计-分部分项设备费-技术措施项目设备费 | [6 empty] | 在计取非夜间施工照明费时，建筑工程、仿古工程、修缮土建部分仅地下室（地宫）部分可计取；单独装饰、安装工程、园林绿化工程、修缮安装部分仅特殊施工部位内施工项目可计取
5 | 011707004001 | 二次搬运 | 分部分项合计+技术措施项目合计-分部分项设备费-技术措施项目设备费
6 | 011707005001 | 冬雨季施工 | 分部分项合计+技术措施项目合计-分部分项设备费-技术措
编制人（造价人员）： |  |  |  | 复核人（造价工程师）：
表-11
总价措施项目清单与计价表
工程名称：土建部分 |  |  |  | 标段：铜山区大许镇人民政府中央广场小区10kV外线工程 |  |  |  | 第 2 页 共 3 页
序号 | 项目编码 | 项目名称 | 计算基础 |  | 费率 (%) | 金额 (元) | 调整 费率 (%) |  | 调整后 金额(元) | 备注
施项目设备费
7 | 011707006001 | 地上、地下设施、建筑物的临时保护设施 | 分部分项合计+技术措施项目合计-分部分项设备费-技术措施项目设备费
8 | 011707007001 | 已完工程及设备保护 | 分部分项合计+技术措施项目合计-分部分项设备费-技术措施项目设备费
9 | 011707008001 | 临时设施 | 分部分项合计+技术措施项目合计-分部分项设备费-技术措施项目设备费
10 | 011707009001 | 赶工措施 | 分部分项合计+技术措施项目合计-分部分项设备费-技术措施项目设备费
11 | 011707011001 | 住宅分户验收 | 分部分项合计+技术措施项目合计-分部分项设备费-技术措施项目设备费 | [6 empty] | 在计取住宅分户验收时，大型土石方工程、桩基工程和地下室部分不计入计费基础
12 | 011707012001 | 建筑工人实名制 | 分部分项合计+技术措施项目合计-分部分项设备费-技术措施项目设备费 | [6 empty] | 建筑工人实名制设备由建筑工人工资专用账户开户银行提供的，建筑工人实名制费用按表中费率乘以0.5系数计取
13 | 011707015001 | 智慧工地费用 | 分部分项合计+技术措施项目合计-分部分项设备费-技术措施项目设备费
14 | 011707013001 | 特殊施工降效 | 分部分项合计+技术措施项目合计-分部分项设备费-技术措施项目设备费
编制人（造价人员）： |  |  |  | 复核人（造价工程师）：
表-11
总价措施项目清单与计价表
工程名称：土建部分 |  |  |  | 标段：铜山区大许镇人民政府中央广场小区10kV外线工程 |  |  |  | 第 3 页 共 3 页
序号 | 项目编码 | 项目名称 | 计算基础 |  | 费率 (%) | 金额 (元) | 调整 费率 (%) |  | 调整后 金额(元) | 备注
15 | 011707014001 | 协管费 | 分部分项合计+技术措施项目合计-分部分项设备费-技术措施项目设备费
合 计
编制人（造价人员）： |  |  |  | 复核人（造价工程师）：
表-11

## 表-12 其他项目清单与计价汇总表【土建部分】
其他项目清单与计价汇总表
工程名称：土建部分 |  | 标段：铜山区大许镇人民政府中央广场小区10kV外线工程 |  |  | 第 1 页 共 1 页
序号 | 项目名称 |  | 金额（元） | 结算金额（元） |  | 备注
一 | 其他项目
1 | 暂列金额 |  |  |  |  | 明细详见表-12-1
2 | 暂估价
2.1 | 材料(工程设备)暂估价 |  | - |  |  | 明细详见表-12-2
2.2 | 专业工程暂估价 |  |  |  |  | 明细详见表-12-3
3 | 计日工 |  |  |  |  | 明细详见表-12-4
4 | 总承包服务费 |  |  |  |  | 明细详见表-12-5
5 | 索赔与现场签证 |  | - |  |  | 明细详见表-12-6
合 计 | [5 empty] | —
表—12

## 表-12-4 计日工表【土建部分】
计日工表
工程名称：土建部分 |  |  |  |  | 标段：铜山区大许镇人民政府中央广场小区10kV外线工程 |  | 第 1 页 共 1 页
编号 | 项目名称 | 单位 | 暂定数量 | 实际数量 |  | 综合单价(元) |  | 合价（元）
[8 empty] | 暂定 | 实际
1 | 人工
1.1
人工小计
2 | 材料
2.1
材料小计
3 | 机械
3.1
机械小计
4 | 企业管理费和利润
4.1
企业管理费和利润小计
总计
表—12—4

## 表-13 规费、税金项目清单与计价表【土建部分】
规费、税金项目清单与计价表
工程名称：土建部分 |  |  | 标段：铜山区大许镇人民政府中央广场小区10kV外线工程 |  | 第 1 页 共 1 页
序号 | 项目名称 | 计算基础 |  | 计算基数 |  | 计算费率(%) | 金额(元)
1 | 规费 | 社会保险费+住房公积金+环境保护税
1.1 | 社会保险费 | 分部分项工程+措施项目+其他项目-分部分项设备费-技术措施项目设备费 |  |  |  | 3.2
1.2 | 住房公积金 | 分部分项工程+措施项目+其他项目-分部分项设备费-技术措施项目设备费 |  |  |  | 0.53
1.3 | 环境保护税 | 分部分项工程+措施项目+其他项目-分部分项设备费-技术措施项目设备费 |  |  |  | 0
2 | 税金 | 分部分项工程+措施项目+其他项目+规费-(甲供材料费+甲供主材费+甲供设备费)/1.01 |  |  |  | 9
合 计
表—13

## 表-08 分部分项工程和单价措施项目清单与计价表【市政部分】
分部分项工程和单价措施项目清单与计价表
工程名称：市政部分 | [5 empty] | 标段：铜山区大许镇人民政府中央广场小区10kV外线工程 |  |  | 第 1 页 共 2 页
序号 | 项目编码 | 项目名称 | 项目特征描述 | 计量单位 | 工程量 |  | 金额（元）
[7 empty] | 综合单价 | 综合合价 |  | 其中：暂估价
整个项目
1 | 041001001001 | 拆除路面 | 1.材质:沥青混凝土路面 2.厚度:10mm | m2 | 27.75
2 | 041001001002 | 拆除路面 | 1.材质:混凝土路面 2.厚度:10mm | m2 | 160
3 | 041001003001 | 拆除基层 | 1.材质:水泥稳定碎石 2.厚度:20cm | m2 | 27.75
4 | 041001003002 | 拆除基层 | 1.材质:碎石垫层 2.厚度:10cm | m2 | 160
5 | 041001005001 | 拆除侧、平(缘）石 | 1.材质:混凝土路牙 | m | 3
6 | 040101002001 | 挖沟槽土方 | 1.土壤类别:二类土 2.挖土深度:1m | m3 | 274
7 | 040103001001 | 回填方 | 1.密实度要求:0.94 2.填方材料品种:原土回填 | m3 | 82.2
8 | 040103002001 | 余方弃置 | 1.废弃料品种:建筑垃圾、土方 2.运距:3KM | m3 | 232.13
9 | 040202015001 | 水泥稳定碎(砾）石 | 1.水泥含量:12% 2.厚度:20cm | m2 | 27.75
10 | 040202011001 | 碎石 | 1.石料规格:碎石 2.厚度:10cm | m2 | 160
11 | 040203006001 | 沥青混凝土 | 1.沥青混凝土种类:中粒式沥青混凝土 2.厚度:10cm | m2 | 27.75
12 | 040203007001 | 水泥混凝土 | 1.混凝土强度等级:C25商品混凝土 2.厚度:10cm | m2 | 160
本页小计
注：为计取规费等的使用，可在表中增设其中：“定额人工费”。
表—08
分部分项工程和单价措施项目清单与计价表
工程名称：市政部分 | [5 empty] | 标段：铜山区大许镇人民政府中央广场小区10kV外线工程 |  |  | 第 2 页 共 2 页
序号 | 项目编码 | 项目名称 | 项目特征描述 | 计量单位 | 工程量 |  | 金额（元）
[7 empty] | 综合单价 | 综合合价 |  | 其中：暂估价
13 | 040204004001 | 安砌侧(平、缘）石 | 1.材料品种、规格:混凝土路牙石（利旧） | m | 1
分部分项合计
措施项目
单价措施合计
本页小计
合 计
注：为计取规费等的使用，可在表中增设其中：“定额人工费”。
表—08

## 表-11 总价措施项目清单与计价表【市政部分】
总价措施项目清单与计价表
工程名称：市政部分 |  |  |  | 标段：铜山区大许镇人民政府中央广场小区10kV外线工程 |  |  |  | 第 1 页 共 2 页
序号 | 项目编码 | 项目名称 | 计算基础 |  | 费率 (%) | 金额 (元) | 调整 费率 (%) |  | 调整后 金额(元) | 备注
1 | 041109001001 | 安全文明施工费
1.1 | 1.1 | 基本费 | 分部分项合计+技术措施项目合计-分部分项设备费-技术措施项目设备费 |  | 1.5
1.2 | 1.2 | 增加费 | 分部分项合计+技术措施项目合计-分部分项设备费-技术措施项目设备费 |  | 0
1.3 | 1.3 | 扬尘污染防治增加费 | 分部分项合计+技术措施项目合计-分部分项设备费-技术措施项目设备费 |  | 0.31
2 | 041109010001 | 按质论价 | 分部分项合计+技术措施项目合计-分部分项设备费-技术措施项目设备费 |  | 0
3 | 041109002001 | 夜间施工 | 分部分项合计+技术措施项目合计-分部分项设备费-技术措施项目设备费
4 | 041109003001 | 二次搬运 | 分部分项合计+技术措施项目合计-分部分项设备费-技术措施项目设备费
5 | 041109004001 | 冬雨季施工 | 分部分项合计+技术措施项目合计-分部分项设备费-技术措施项目设备费
6 | 041109006001 | 地上、地下设施、建筑物的临时保护设施 | 分部分项合计+技术措施项目合计-分部分项设备费-技术措施项目设备费
7 | 041109007001 | 已完工程及设备保护 | 分部分项合计+技术措施项目合计-分部分项设备费-技术措施项目设备费
8 | 041109008001 | 临时设施 | 分部分项合计+技术措施项目合计-分部分项设备费-技术措施项目设备费
9 | 041109009001 | 赶工措施 | 分部分项合计+技术措施项目合计-分部分项设备费-技术措
编制人（造价人员）： |  |  |  | 复核人（造价工程师）：
表-11
总价措施项目清单与计价表
工程名称：市政部分 |  |  |  | 标段：铜山区大许镇人民政府中央广场小区10kV外线工程 |  |  |  | 第 2 页 共 2 页
序号 | 项目编码 | 项目名称 | 计算基础 |  | 费率 (%) | 金额 (元) | 调整 费率 (%) |  | 调整后 金额(元) | 备注
施项目设备费
10 | 041109011001 | 建筑工人实名制 | 分部分项合计+技术措施项目合计-分部分项设备费-技术措施项目设备费 | [6 empty] | 建筑工人实名制设备由建筑工人工资专用账户开户银行提供的，建筑工人实名制费用按表中费率乘以0.5系数计取
11 | 041109012001 | 特殊施工降效 | 分部分项合计+技术措施项目合计-分部分项设备费-技术措施项目设备费
12 | 041109013001 | 交通组织维护 | 分部分项合计+技术措施项目合计-分部分项设备费-技术措施项目设备费
13 | 041109014001 | 协管费 | 分部分项合计+技术措施项目合计-分部分项设备费-技术措施项目设备费
14 | 041109015001 | 智慧工地费用 | 分部分项合计+技术措施项目合计-分部分项设备费-技术措施项目设备费
合 计
编制人（造价人员）： |  |  |  | 复核人（造价工程师）：
表-11

## 表-12 其他项目清单与计价汇总表【市政部分】
其他项目清单与计价汇总表
工程名称：市政部分 |  | 标段：铜山区大许镇人民政府中央广场小区10kV外线工程 |  |  | 第 1 页 共 1 页
序号 | 项目名称 |  | 金额（元） | 结算金额（元） |  | 备注
一 | 其他项目
1 | 暂列金额 |  |  |  |  | 明细详见表-12-1
2 | 暂估价
2.1 | 材料(工程设备)暂估价 |  | - |  |  | 明细详见表-12-2
2.2 | 专业工程暂估价 |  |  |  |  | 明细详见表-12-3
3 | 计日工 |  |  |  |  | 明细详见表-12-4
4 | 总承包服务费 |  |  |  |  | 明细详见表-12-5
5 | 索赔与现场签证 |  | - |  |  | 明细详见表-12-6
合 计 | [5 empty] | —
表—12

## 表-12-4 计日工表【市政部分】
计日工表
工程名称：市政部分 |  |  |  |  | 标段：铜山区大许镇人民政府中央广场小区10kV外线工程 |  | 第 1 页 共 1 页
编号 | 项目名称 | 单位 | 暂定数量 | 实际数量 |  | 综合单价(元) |  | 合价（元）
[8 empty] | 暂定 | 实际
1 | 人工
1.1
人工小计
2 | 材料
2.1
材料小计
3 | 机械
3.1
机械小计
4 | 企业管理费和利润
4.1
企业管理费和利润小计
总计
表—12—4

## 表-13 规费、税金项目清单与计价表【市政部分】
规费、税金项目清单与计价表
工程名称：市政部分 |  |  | 标段：铜山区大许镇人民政府中央广场小区10kV外线工程 |  | 第 1 页 共 1 页
序号 | 项目名称 | 计算基础 |  | 计算基数 |  | 计算费率(%) | 金额(元)
1 | 规费 | 社会保险费+住房公积金+环境保护税
1.1 | 社会保险费 | 分部分项工程+措施项目+其他项目-分部分项设备费-技术措施项目设备费 |  |  |  | 2
1.2 | 住房公积金 | 分部分项工程+措施项目+其他项目-分部分项设备费-技术措施项目设备费 |  |  |  | 0.34
1.3 | 环境保护税 | 分部分项工程+措施项目+其他项目-分部分项设备费-技术措施项目设备费 |  |  |  | 0
2 | 税金 | 分部分项工程+措施项目+其他项目+规费-(甲供材料费+甲供主材费+甲供设备费)/1.01 |  |  |  | 9
合 计
表—13