## 1.1扉-2 招标控制价扉页
| 2025年泰州市海陵区住房事业服务中心房屋修缮养护零星工程 |  |  |  | 工程
招标控制价
招标控制价（小写）: |  |  | 668919.63
（大写）: |  |  | 陆拾陆万捌仟玖佰壹拾玖元陆角叁分
招 标 人： |  |  |  | 造价咨询人：
|  | （单位盖章） |  |  | （单位资质专用章）
法定代表人 或其授权人： |  |  |  | 法定代表人 或其授权人：
|  | （签字或盖章） |  |  | （签字或盖章）
编 制 人： |  |  |  | 复 核 人：
|  | （造价人员签字盖专用章） |  |  | （造价工程师签字盖专用章）
编制时间： |  | 2025年02月15日 |  | 复核时间： | 2025年02月15日
扉-2

## 3.1表-04 单位工程招标控制价汇总表
单位工程招标控制价汇总表
工程名称：修缮工程 |  | 标段： |  | 第1页 共1页
序号 | 汇 总 内 容 |  | 金额(元) |  | 其中:暂估价(元)
1 | 分部分项工程 |  | 525048.03 |  | 0.00
1.1 | 人工费 |  | 141413.37
1.2 | 材料费 |  | 323600.75
1.3 | 施工机具使用费 |  | 4561.09
1.4 | 企业管理费 |  | 37954.40
1.5 | 利润 |  | 17518.45
2 | 措施项目 |  | 31372.79 |  | 0.00
2.1 | 单价措施项目费 |  | 13284.80 |  | 0.00
2.2 | 总价措施项目费 |  | 18087.99
2.2.1 | 其中：安全文明施工措施费 |  | 9205.49
3 | 其他项目 |  | 14250.00 |  | —
3.1 | 其中：暂列金额 |  | 0.00 |  | —
3.2 | 其中：专业工程暂估价 |  | 0.00 |  | —
3.3 | 其中：计日工 |  | 14250.00 |  | —
3.4 | 其中：总承包服务费 |  | 0.00 |  | —
4 | 规费 |  | 25508.98 |  | —
5 | 税金 |  | 53656.18 |  | —
招标控制价合计= 1+2+3+4+5-甲供材料及甲供设备费/1.01 |  |  | 649835.98 |  | 0.00
未来软件编制
表-04

## 3.2表-08 分部分项工程和单价措施项目清单与计价表
分部分项工程和单价措施项目清单与计价表
工程名称：修缮工程 | [5 empty] | 第1页 共4页
序 号 | 项目编码 | 项目名称 | 项目特征描述 | 计量 单位 | 工程量 | 金额(元)
[6 empty] | 综合单价 | 合价 | 其中
暂估价
|  | 拆除工程 |  |  | 1 | 40945.02 | 40945.02 | 0.00
1 | 011607001001 | 刚性层拆除 | 拆除望砖蝴蝶瓦屋面 | m2 | 100 | 14.33 | 1433.00 | 0.00
2 | 011607002002 | 隔热板拆除 | 隔热板拆除 | m2 | 220 | 8.43 | 1854.60 | 0.00
3 | 011603001003 | 木构件拆除 | 拆除木桁条 | m3 | 20 | 122.55 | 2451.00 | 0.00
4 | 011607002001 | 防水层拆除 | 拆除平屋面卷材防水 | m2 | 150 | 8.43 | 1264.50 | 0.00
5 | 011607001002 | 刚性层拆除 | 拆除芦帘或芦席上蝴蝶瓦屋面 | m2 | 120 | 9.28 | 1113.60 | 0.00
6 | 011606003002 | 玻璃拆除 | 拆除玻璃 | m2 | 130 | 8.43 | 1095.90 | 0.00
7 | 011601001001 | 砖砌体拆除 | 拆除乱砖墙 | m3 | 20 | 53.70 | 1074.00 | 0.00
8 | 011604002001 | 立面抹灰层拆除 | 铲除墙、柱梁面混合砂浆底、面 | m2 | 150 | 11.64 | 1746.00 | 0.00
9 | 011604003001 | 天棚抹灰面拆除 | 拆除芦席抹灰天棚 | m2 | 120 | 5.05 | 606.00 | 0.00
10 | 011606003001 | 天棚面龙骨及饰面拆除 | 拆除塑扣板木龙骨天棚 | m2 | 120 | 6.43 | 771.60 | 0.00
11 | 011609001001 | 栏杆、栏板拆除 | 拆除木扶手、金属扶手铁栏杆 | m | 100 | 17.11 | 1711.00 | 0.00
12 | 011607001003 | 刚性层拆除 | 拆除抹泥铺瓦蝴蝶瓦屋面 | m2 | 150 | 16.86 | 2529.00 | 0.00
13 | 011603001001 | 木构件拆除 | 拆除屋面板、油毡、挂瓦条 | m2 | 100 | 7.21 | 721.00 | 0.00
14 | 011603001002 | 木构件拆除 | 拆除椽子 | m2 | 220 | 4.29 | 943.80 | 0.00
15 | 011610001001 | 木门窗拆除 | 拆除木窗 | 樘 | 17 | 25.28 | 429.76 | 0.00
16 | 011610001002 | 木门窗拆除 | 拆除木门 | 樘 | 100 | 25.28 | 2528.00 | 0.00
17 | 011610002001 | 金属门窗拆除 | 拆除单扇塑钢、铝合金门框 | 樘 | 26 | 29.56 | 768.56 | 0.00
18 | 011610002002 | 金属门窗拆除 | 拆除塑钢、铝合金窗 | 樘 | 50 | 23.58 | 1179.00 | 0.00
19 | 060302001001 | 伐树 | 伐树，离地面20cm处树干Φ＜30cm | 棵 | 25 | 39.70 | 992.50 | 0.00
20 | 050101002001 | 挖树根(蔸) | 挖树蔸，离地面20cm处树干Φ＜30cm | 株 | 25 | 71.97 | 1799.25 | 0.00
21 | 011602001001 | 混凝土构件拆除 | 人工拆除混凝土地坪及路面(无筋)厚10cm | m2 | 45 | 21.35 | 960.75 | 0.00
22 | 011610002003 | 拆除卷帘门 | 拆除卷帘门 | m2 | 70 | 16.86 | 1180.20 | 0.00
23 | 011611005002 | 拆除屋面铁皮排水管 | 拆除屋面铁皮排水管 | m | 100 | 3.37 | 337.00 | 0.00
24 | 010103002003 | 余方弃置 | 人力车运土、建筑垃圾运距100m内(运建筑垃圾按实方计算) | m3 | 100 | 49.80 | 4980.00 | 0.00
25 | 010103002004 | 余方弃置 | 1.废弃料品种:建筑垃圾(含渣土管理费) 2.运距:自行考虑 | m3 | 100 | 64.75 | 6475.00 | 0.00
本页小计 | [6 empty] | 40945.02 | 0.00
合 计 | [6 empty] | 40945.02 | 0.00
未来软件编制
表-08
分部分项工程和单价措施项目清单与计价表
工程名称：修缮工程 | [5 empty] | 第2页 共4页
序 号 | 项目编码 | 项目名称 | 项目特征描述 | 计量 单位 | 工程量 | 金额(元)
[6 empty] | 综合单价 | 合价 | 其中
暂估价
|  | 修缮工程 |  |  | 1 | 458644.51 | 458644.51 | 0.00
26 | 010101003001 | 挖沟槽土方 | 1、土壤类别:一、二类土 2、挖土深度:1.5m以内 | m3 | 20 | 21.44 | 428.80 | 0.00
27 | 010103001001 | 回填方 | 填方材料品种：素土基槽（坑）夯填回填 | m3 | 18 | 44.17 | 795.06 | 0.00
28 | 010701001001 | 木屋架 | 圆木屋架制作安装（含原损坏拆除） | m3 | 13.5 | 4975.86 | 67174.11 | 0.00
29 | 010703001003 | 椽子拆钉 | 1.椽子拆钉 | 根 | 100 | 4.58 | 458.00 | 0.00
30 | 010703001004 | 椽子整理 | 1.椽子整理加钉 | m2 | 100 | 5.17 | 517.00 | 0.00
31 | 010703001001 | 屋面木基层 | 平口屋面板制作(18mm厚一面刨光) | m2 | 120 | 61.65 | 7398.00 | 0.00
32 | 011001001001 | 保温隔热屋面 | 屋面，楼地面铺现浇水泥珍珠岩保温隔热 | m3 | 20 | 385.32 | 7706.40 | 0.00
33 | 010703001002 | 屋面板钉油毡、挂瓦条 | 屋面板挂瓦条 | m2 | 200 | 9.70 | 1940.00 | 0.00
34 | 010902001001 | 屋面卷材防水 | 单层3mmSBS改性沥青防水卷材(热熔满铺法) | m2 | 170 | 51.25 | 8712.50 | 0.00
35 | 010702003001 | 半圆荷包形椽子更换 | 半圆荷包形椽更换 | m3 | 15 | 5322.82 | 79842.30 | 0.00
36 | 010702005001 | 圆木桁条更换 | 圆木桁条更换 | m3 | 23 | 3405.87 | 78335.01 | 0.00
37 | 010901001001 | 瓦屋面 | 蝴蝶瓦屋面望砖、蝴蝶瓦翻做（望砖利用率按50%、蝴蝶瓦利用率按50%计算） | m2 | 100 | 131.45 | 13145.00 | 0.00
38 | 010901001002 | 瓦屋面 | 蝴蝶瓦屋面蝴蝶瓦翻做（蝴蝶瓦利用率按50%计算） | m2 | 100 | 104.74 | 10474.00 | 0.00
39 | 010901001003 | 翻铺瓦 | 平瓦屋面翻做(含加铺卷材)（黏土大瓦利用率按75%计算） | m2 | 100 | 55.93 | 5593.00 | 0.00
40 | 010901001004 | 翻铺瓦 | 平瓦屋面翻做（黏土大瓦利用率按75%计算） | m2 | 100 | 20.93 | 2093.00 | 0.00
41 | 020110024001 | 砖细包檐 | 砖细包檐3道 | m | 28 | 401.28 | 11235.84 | 0.00
42 | 010902004001 | 屋面上新做脊瓦 | 平瓦屋面上新做脊瓦 | m | 100 | 20.16 | 2016.00 | 0.00
43 | 010901001005 | 瓦条筑脊 | 蝴蝶瓦一瓦条筑脊 | m | 100 | 219.33 | 21933.00 | 0.00
44 | 020602010001 | 斜沟 | 斜沟SBS聚脂胎乙烯膜卷材（宽度60cm） | m | 99.5 | 25.99 | 2586.01 | 0.00
45 | 010401003001 | 实心砖墙 | 标准1砖外墙(M5混合砂浆) | m3 | 38 | 614.76 | 23360.88 | 0.00
46 | 011201001001 | 内墙面抹灰 | 1.12厚1:1:6水泥石膏砂浆打底 2.5厚1:0.3:3水泥石灰 3.界面剂一道 | m2 | 110 | 38.55 | 4240.50 | 0.00
本页小计 | [6 empty] | 349984.41 | 0.00
合 计 | [6 empty] | 390929.43 | 0.00
未来软件编制
表-08
分部分项工程和单价措施项目清单与计价表
工程名称：修缮工程 | [5 empty] | 第3页 共4页
序 号 | 项目编码 | 项目名称 | 项目特征描述 | 计量 单位 | 工程量 | 金额(元)
[6 empty] | 综合单价 | 合价 | 其中
暂估价
47 | 011201001002 | 外墙面抹灰 | 1.12厚1:3水泥砂浆打底 2.8厚1:2.5水泥砂浆 3.界面剂一道 | m2 | 110 | 41.53 | 4568.30 | 0.00
48 | 011406001001 | 抹灰面油漆 | 内墙批801胶白水泥腻子乳胶漆2遍 | m2 | 82 | 22.81 | 1870.42 | 0.00
49 | 011406001002 | 外墙乳胶漆涂料 | 毛面外墙乳胶漆涂料 | m2 | 80 | 50.32 | 4025.60 | 0.00
50 | 010903002001 | 墙面涂膜防水 | 水泥基渗透结晶防水材料2-3遍(厚2mm) | m2 | 80 | 38.66 | 3092.80 | 0.00
51 | 010802001001 | 成品铝合金门 | 成品铝合金平开门安装（含原铝合金门拆除） | m2 | 30 | 387.14 | 11614.20 | 0.00
52 | 010807001001 | 成品铝合金窗 | 铝合金固定窗安装 | m2 | 50 | 340.49 | 17024.50 | 0.00
53 | 010807001003 | 金属窗 | 钢窗扇整修加油 | 扇 | 20 | 15.39 | 307.80 | 0.00
54 | 010807001004 | 金属门 | 钢门扇整修加油 | 扇 | 20 | 18.72 | 374.40 | 0.00
55 | 010807001005 | 金属门 | 钢门换锁 | 把 | 20 | 101.96 | 2039.20 | 0.00
56 | 010807004001 | 金属纱窗 | 铝合金纱窗安装 | m2 | 25 | 99.33 | 2483.25 | 0.00
57 | 010807001002 | 铝合金、塑钢门窗换玻璃补胶 | 铝合金、塑钢门窗换玻璃补胶 | m2 | 25 | 162.64 | 4066.00 | 0.00
58 | 010501001001 | 垫层 | (C15非泵送商品砼)无筋基础垫层 | m3 | 5 | 640.45 | 3202.25 | 0.00
59 | 011101001001 | 水泥砂浆楼地面 | 找平层 水泥砂浆(厚20mm)混凝土或硬基层上 | m2 | 150 | 19.01 | 2851.50 | 0.00
60 | 010902004002 | 屋面排水管 | 增加PVC屋面排水Φ110（含水斗） | m | 100 | 38.66 | 3866.00 | 0.00
61 | 040202011001 | 碎石 | 1.石料规格：碎石 2.厚度：15cm | m2 | 45 | 55.15 | 2481.75 | 0.00
62 | 040203007001 | 水泥混凝土 | 1.水泥(C25非泵送预拌砼)路面厚10cm 2.水泥砼路面草袋养生 | m2 | 45 | 82.37 | 3706.65 | 0.00
63 | 010803001001 | 金属卷帘（闸）门 | 1.铝合金卷帘门安装 2.电动卷帘门附件 电动装置安装 | m2 | 70 | 337.53 | 23627.10 | 0.00
64 | 020602010002 | 斜沟 | 1.斜沟1.5mm厚304不锈钢(展开宽60cm) | m | 50 | 201.02 | 10051.00 | 0.00
65 | 011404007001 | 其它木材面（刷桐油） | 1.工作内容：木柱、梁、木望板等木构件刷桐油三遍 | m2 | 100 | 31.92 | 3192.00 | 0.00
66 | 011610001003 | 窗帘 | 窗帘 | m2 | 30 | 81.41 | 2442.30 | 0.00
67 | 011406001003 | 网格布 | 墙面耐碱玻纤网格布 1层 | m2 | 20 | 6.46 | 129.20 | 0.00
68 | 010901001006 | 屋面拾漏 | 拾漏 | 处 | 28 | 58.71 | 1643.88 | 0.00
|  | 移机 |  |  | 1 | 18000.00 | 18000.00 | 0.00
69 | 011501001001 | 太阳能搬运 | 太阳能搬运（包含整修） | 台 | 20 | 400.00 | 8000.00 | 0.00
本页小计 | [6 empty] | 116660.10 | 0.00
合 计 | [6 empty] | 507589.53 | 0.00
未来软件编制
表-08
分部分项工程和单价措施项目清单与计价表
工程名称：修缮工程 | [5 empty] | 第4页 共4页
序 号 | 项目编码 | 项目名称 | 项目特征描述 | 计量 单位 | 工程量 | 金额(元)
[6 empty] | 综合单价 | 合价 | 其中
暂估价
70 | 011501001002 | 空调移机 | 空调移机（包含整修、支架拆装、空调加冷冻剂等） | 台 | 20 | 500.00 | 10000.00 | 0.00
|  | A.1 检查井及疏通 |  |  | 1 | 7458.50 | 7458.50 | 0.00
71 | 010401011001 | 砖检查井 | 1.(C15砼40mm32.5坍落度35-50mm)半砖矩形检查井460×460×1000mm(M5水泥砂浆)混凝土井盖 | 座 | 5 | 609.08 | 3045.40 | 0.00
72 | 011612001001 | 管道拆除 | 1.疏通下水道 | m | 10 | 9.46 | 94.60 | 0.00
73 | 040501004001 | 塑料管(DN200) | 1、垫层、基础材质及厚度：中粗砂垫层100mm 2、材质及规格：SN4 DN200双壁波纹管 3、连接形式：承插口胶圈连接 4、铺设深度：1m以内 | m | 50 | 86.37 | 4318.50 | 0.00
分部分项合计 | [6 empty] | 525048.03 | 0.00
74 | 011701002001 | 外脚手架 | 砌墙脚手架双排外架子(12m以内) | m2 | 100 | 23.46 | 2346.00 | 0.00
75 | 011701003001 | 里脚手架 | 砌墙脚手架里架子高≤3.60m | m2 | 120 | 2.11 | 253.20 | 0.00
76 | 011701003002 | 里脚手架 | 3.6m内抹灰脚手架 | m2 | 350 | 0.45 | 157.50 | 0.00
77 | 011701003003 | 墙柱面活动脚手架 | 墙柱面活动脚手架 | m2 | 200 | 1.61 | 322.00 | 0.00
78 | 011701003004 | 天棚活动脚手架 | 天棚活动脚手架 | m2 | 150 | 3.87 | 580.50 | 0.00
79 | 011701002002 | 外脚手架 | 立管施工脚手架 | m2 | 120 | 15.99 | 1918.80 | 0.00
80 | 011703001001 | 垂直运输 | 垂直运输卷扬机运输高度≤20m，≤6层 | 工日 | 1420 | 5.09 | 7227.80 | 0.00
81 | 011702001001 | 基础 | 现浇混凝土基础垫层模板 | m2 | 5 | 95.80 | 479.00 | 0.00
单价措施合计 | [6 empty] | 13284.80 | 0.00
本页小计 | [6 empty] | 30743.30 | 0.00
合 计 | [6 empty] | 538332.83 | 0.00
未来软件编制
表-08

## 3.3表-11 总价措施项目清单与计价表
总价措施项目清单与计价表
工程名称：修缮工程 |  |  |  | 标段： |  |  | 第1页 共3页
序号 | 项目编码 | 项 目 名 称 | 计算基础 | 费率 (%) | 金额(元) | 调整 费率(%) |  | 调整后 金额(元) | 备注
1 | 011707001001 | 安全文明施工 |  | 100 | 9205.49
1.1 | 1.1 | 基本费 | 分部分项清单合价+单价措施清单合价-分部分项除税工程设备费-单价措施除税工程设备费 | 1.5 | 8074.99 |  |  |  | 不取费时将“费率”置0；
1.2 | 1.2 | 增加费 | 分部分项清单合价+单价措施清单合价-分部分项除税工程设备费-单价措施除税工程设备费 | 0 | 0.00 |  |  |  | 不取费时将“费率”置0；
1.3 | 1.3 | 扬尘污染防治增加费 | 分部分项清单合价+单价措施清单合价-分部分项除税工程设备费-单价措施除税工程设备费 | 0.21 | 1130.50
2 | 011707002001 | 夜间施工 | 分部分项清单合价+单价措施清单合价-分部分项除税工程设备费-单价措施除税工程设备费 | 0 | 0.00 |  |  |  | 0～0.1%
3 | 011707003001 | 非夜间施工照明 | 分部分项清单合价+单价措施清单合价-分部分项除税工程设备费-单价措施除税工程设备费 | 0 | 0.00 |  |  |  | 0.20%
4 | 011707005001 | 冬雨季施工 | 分部分项清单合价+单价措施清单合价-分部分项除税工程设备费-单价措施除税工程设备费 | 0 | 0.00 |  |  |  | 0.05～0.2%
未来软件编制
表-11
总价措施项目清单与计价表
工程名称：修缮工程 |  |  |  | 标段： |  |  | 第2页 共3页
序号 | 项目编码 | 项 目 名 称 | 计算基础 | 费率 (%) | 金额(元) | 调整 费率(%) |  | 调整后 金额(元) | 备注
5 | 011707006001 | 地上、地下设施、建筑物的临时保护设施 | 分部分项清单合价+单价措施清单合价-分部分项除税工程设备费-单价措施除税工程设备费 | 0 | 0.00
6 | 011707007001 | 已完成工程及设备保护 | 分部分项清单合价+单价措施清单合价-分部分项除税工程设备费-单价措施除税工程设备费 | 0 | 0.00 |  |  |  | 0～0.05%
7 | 011707008001 | 临时设施 | 分部分项清单合价+单价措施清单合价-分部分项除税工程设备费-单价措施除税工程设备费 | 1.6 | 8613.33 |  |  |  | 1.1～2.1%
8 | 011707009001 | 赶工措施 | 分部分项清单合价+单价措施清单合价-分部分项除税工程设备费-单价措施除税工程设备费 | 0 | 0.00 |  |  |  | 0.5～2.1%
9 | 011707010001 | 工程按质论价 | 分部分项清单合价+单价措施清单合价-分部分项除税工程设备费-单价措施除税工程设备费 | 0 | 0.00 |  |  |  | 市优0.8%/省优1.1%/国优专业1.2%/国优1.3%
10 | 011707012001 | 建筑工人实名制费用 | 分部分项清单合价+单价措施清单合价-分部分项除税工程设备费-单价措施除税工程设备费 | 0.05 | 269.17 |  |  |  | 0.05%
未来软件编制
表-11
总价措施项目清单与计价表
工程名称：修缮工程 |  |  |  | 标段： |  |  | 第3页 共3页
序号 | 项目编码 | 项 目 名 称 | 计算基础 | 费率 (%) | 金额(元) | 调整 费率(%) |  | 调整后 金额(元) | 备注
11 | 011707015001 | 智慧工地费用 | 分部分项清单合价+单价措施清单合价-分部分项除税工程设备费-单价措施除税工程设备费 | 0 | 0.00 |  |  |  | 0.05～0.1%
合 计 |  |  |  |  | 18087.99
未来软件编制
表-11

## 3.4表-12 其他项目清单与计价汇总表
其他项目清单与计价汇总表
工程名称：修缮工程 |  | 标段： |  | 第1页 共1页
序号 | 项 目 名 称 | 金额(元) | 结算金额(元) |  | 备注
1 | 暂列金额 | 0.00 |  |  | 明细详见表-12-1
2 | 暂估价 | 0.00
2.1 | 材料(工程设备)暂估价 | — |  |  | 明细详见表-12-2
2.2 | 专业工程暂估价 | 0.00 |  |  | 明细详见表-12-3
3 | 计日工 | 14250.00 |  |  | 明细详见表-12-4
4 | 总承包服务费 | 0.00 |  |  | 明细详见表-12-5
合 计 |  | 14250.00 |  |  | —
未来软件编制
表-12

## 3.5表-13 规费、税金项目计价表
规费、税金项目计价表
工程名称：修缮工程 |  |  | 标段： |  |  | 第1页 共1页
序号 | 项 目 名 称 | 计算基础 |  | 计算基数(元) | 计算费率(%) |  | 金额(元)
1 | 规费 | 分部分项工程费+措施项目费+其他项目费-除税工程设备费 |  | 25508.98 | 100 |  | 25508.98
1.1 | 社会保险费 |  |  | 570670.82 | 3.8 |  | 21685.49
1.2 | 住房公积金 |  |  | 570670.82 | 0.67 |  | 3823.49
1.3 | 环境保护税 |  |  | 570670.82 | 0 |  | 0.00
2 | 税金 | 分部分项工程费+措施项目费+其他项目费+规费-(甲供材料费+甲供设备费)/1.01 |  | 596179.80 | 9 |  | 53656.18
合 计 | [6 empty] | 79165.16
未来软件编制
表-13

## 4.1表-04 单位工程招标控制价汇总表
单位工程招标控制价汇总表
工程名称：安装工程 |  | 标段： |  | 第1页 共1页
序号 | 汇 总 内 容 |  | 金额(元) |  | 其中:暂估价(元)
1 | 分部分项工程 |  | 16322.66 |  | 0.00
1.1 | 人工费 |  | 5803.36
1.2 | 材料费 |  | 7384.85
1.3 | 施工机具使用费 |  | 1.90
1.4 | 企业管理费 |  | 2322.36
1.5 | 利润 |  | 810.19
2 | 措施项目 |  | 705.09 |  | 0.00
2.1 | 单价措施项目费 |  | 234.86 |  | 0.00
2.2 | 总价措施项目费 |  | 470.23
2.2.1 | 其中：安全文明施工措施费 |  | 283.13
3 | 其他项目 |  | 0.00 |  | —
3.1 | 其中：暂列金额 |  | 0.00 |  | —
3.2 | 其中：专业工程暂估价 |  | 0.00 |  | —
3.3 | 其中：计日工 |  | 0.00 |  | —
3.4 | 其中：总承包服务费 |  | 0.00 |  | —
4 | 规费 |  | 480.19 |  | —
5 | 税金 |  | 1575.71 |  | —
招标控制价合计= 1+2+3+4+5-甲供材料及甲供设备费/1.01 |  |  | 19083.65 |  | 0.00
未来软件编制
表-04

## 4.2表-08 分部分项工程和单价措施项目清单与计价表
分部分项工程和单价措施项目清单与计价表
工程名称：安装工程 | [5 empty] | 第1页 共1页
序 号 | 项目编码 | 项目名称 | 项目特征描述 | 计量 单位 | 工程量 | 金额(元)
[6 empty] | 综合单价 | 合价 | 其中
暂估价
|  | C 通用安装工程 |  |  | 1 | 12182.85 | 12182.85 | 0.00
1 | 030411001001 | 配管 | 砖、混凝土结构暗配刚性阻燃管DN20（含管件） | m | 400 | 11.96 | 4784.00 | 0.00
2 | 030411004002 | 配线 | 管内穿照明线路铜芯BV-2.5mm2 | m | 600 | 3.26 | 1956.00 | 0.00
3 | 030412001001 | 普通灯具 | 1.名称：吸顶灯 2.规格、型号：24W 3.安装方式：吸顶安装 | 套 | 35 | 155.51 | 5442.85 | 0.00
|  | C 拆除工程 |  |  | 1 | 2674.05 | 2674.05 | 0.00
4 | 030411001002 | 配管 | 拆除砖、混凝土结构暗配刚性阻燃管DN20 | m | 400 | 4.61 | 1844.00 | 0.00
5 | 031001006004 | 塑料管 | 拆除室外塑料排水管 | m | 20 | 4.73 | 94.60 | 0.00
6 | 030411004001 | 配线 | 拆除管内穿照明线路铜芯4mm2 | m | 600 | 0.44 | 264.00 | 0.00
7 | 030412001002 | 普通灯具 | 拆除吸顶灯 | 套 | 35 | 13.47 | 471.45 | 0.00
|  | C 给排水 |  |  | 1 | 1465.76 | 1465.76 | 0.00
8 | 031001006001 | 塑料管 | 室内给水塑料管(热熔、电熔连接)15 | m | 20 | 22.74 | 454.80 | 0.00
9 | 030413002001 | 凿（压）槽 | 配管砖墙刨沟DN32 | m | 8 | 16.30 | 130.40 | 0.00
10 | 031001006002 | 塑料管 | 室内承插塑料排水管(零件粘接)DN110 | m | 6 | 57.96 | 347.76 | 0.00
11 | 031001006003 | 塑料管 | 室外承插塑料排水管(零件粘接)DN110 | m | 20 | 26.64 | 532.80 | 0.00
分部分项合计 | [6 empty] | 16322.66 | 0.00
12 | 031301017001 | 脚手架搭拆 | 第4册脚手架搭拆费增加人工费4%其中人工工资占25%材料费占75% | 项 | 1 | 234.86 | 234.86 | 0.00
单价措施合计 | [6 empty] | 234.86 | 0.00
本页小计 | [6 empty] | 16557.52 | 0.00
合 计 | [6 empty] | 16557.52 | 0.00
未来软件编制
表-08

## 4.3表-11 总价措施项目清单与计价表
总价措施项目清单与计价表
工程名称：安装工程 |  |  |  | 标段： |  |  | 第1页 共3页
序号 | 项目编码 | 项 目 名 称 | 计算基础 | 费率 (%) | 金额(元) | 调整 费率(%) |  | 调整后 金额(元) | 备注
1 | 031302001001 | 安全文明施工 |  | 100 | 283.13
1.1 | 1.1 | 基本费 | 分部分项清单合价+单价措施清单合价-分部分项除税工程设备费-单价措施除税工程设备费 | 1.5 | 248.36 |  |  |  | 不取费时将“费率”置0；
1.2 | 1.2 | 增加费 | 分部分项清单合价+单价措施清单合价-分部分项除税工程设备费-单价措施除税工程设备费 | 0 | 0.00 |  |  |  | 1星0.3%/2星0.33%/3星0.36%
1.3 | 1.3 | 扬尘污染防治增加费 | 分部分项清单合价+单价措施清单合价-分部分项除税工程设备费-单价措施除税工程设备费 | 0.21 | 34.77
2 | 031302002001 | 夜间施工 | 分部分项清单合价+单价措施清单合价-分部分项除税工程设备费-单价措施除税工程设备费 | 0 | 0.00 |  |  |  | 0～0.1%
3 | 031302003001 | 非夜间施工照明 | 分部分项清单合价+单价措施清单合价-分部分项除税工程设备费-单价措施除税工程设备费 | 0 | 0.00 |  |  |  | 0.30%
4 | 031302005001 | 冬雨季施工 | 分部分项清单合价+单价措施清单合价-分部分项除税工程设备费-单价措施除税工程设备费 | 0 | 0.00 |  |  |  | 0.05～0.1%
未来软件编制
表-11
总价措施项目清单与计价表
工程名称：安装工程 |  |  |  | 标段： |  |  | 第2页 共3页
序号 | 项目编码 | 项 目 名 称 | 计算基础 | 费率 (%) | 金额(元) | 调整 费率(%) |  | 调整后 金额(元) | 备注
5 | 031302006001 | 已完成工程及设备保护 | 分部分项清单合价+单价措施清单合价-分部分项除税工程设备费-单价措施除税工程设备费 | 0 | 0.00 |  |  |  | 0～0.05%
6 | 031302008001 | 临时设施 | 分部分项清单合价+单价措施清单合价-分部分项除税工程设备费-单价措施除税工程设备费 | 1.1 | 182.13 |  |  |  | 0.6～1.6%
7 | 031302009001 | 赶工措施 | 分部分项清单合价+单价措施清单合价-分部分项除税工程设备费-单价措施除税工程设备费 | 0 | 0.00 |  |  |  | 0.5～2.1%
8 | 031302010001 | 工程按质论价 | 分部分项清单合价+单价措施清单合价-分部分项除税工程设备费-单价措施除税工程设备费 | 0 | 0.00 |  |  |  | 市优0.8%/省优1.1%/国优专业1.2%/国优1.3%
9 | 031302011001 | 住宅分户验收 | 分部分项清单合价+单价措施清单合价-分部分项除税工程设备费-单价措施除税工程设备费 | 0 | 0.00 |  |  |  | 0.10%
10 | 031302012001 | 建筑工人实名制费用 | 分部分项清单合价+单价措施清单合价-分部分项除税工程设备费-单价措施除税工程设备费 | 0.03 | 4.97 |  |  |  | 0.03%
未来软件编制
表-11
总价措施项目清单与计价表
工程名称：安装工程 |  |  |  | 标段： |  |  | 第3页 共3页
序号 | 项目编码 | 项 目 名 称 | 计算基础 | 费率 (%) | 金额(元) | 调整 费率(%) |  | 调整后 金额(元) | 备注
11 | 031302015001 | 智慧工地费用 | 分部分项清单合价+单价措施清单合价-分部分项除税工程设备费-单价措施除税工程设备费 | 0 | 0.00 |  |  |  | 0.04～0.08%
合 计 |  |  |  |  | 470.23
未来软件编制
表-11

## 4.4表-12 其他项目清单与计价汇总表
其他项目清单与计价汇总表
工程名称：安装工程 |  | 标段： |  | 第1页 共1页
序号 | 项 目 名 称 | 金额(元) | 结算金额(元) |  | 备注
1 | 暂列金额 | 0.00 |  |  | 明细详见表-12-1
2 | 暂估价 | 0.00
2.1 | 材料(工程设备)暂估价 | — |  |  | 明细详见表-12-2
2.2 | 专业工程暂估价 | 0.00 |  |  | 明细详见表-12-3
3 | 计日工 | 0.00 |  |  | 明细详见表-12-4
4 | 总承包服务费 | 0.00 |  |  | 明细详见表-12-5
合 计 |  | 0.00 |  |  | —
未来软件编制
表-12

## 4.5表-13 规费、税金项目计价表
规费、税金项目计价表
工程名称：安装工程 |  |  | 标段： |  |  | 第1页 共1页
序号 | 项 目 名 称 | 计算基础 |  | 计算基数(元) | 计算费率(%) |  | 金额(元)
1 | 规费 | 分部分项工程费+措施项目费+其他项目费-除税工程设备费 |  | 480.19 | 100 |  | 480.19
1.1 | 社会保险费 |  |  | 17027.75 | 2.4 |  | 408.67
1.2 | 住房公积金 |  |  | 17027.75 | 0.42 |  | 71.52
1.3 | 环境保护税 |  |  | 17027.75 | 0 |  | 0.00
2 | 税金 | 分部分项工程费+措施项目费+其他项目费+规费-(甲供材料费+甲供设备费)/1.01 |  | 17507.94 | 9 |  | 1575.71
合 计 | [6 empty] | 2055.90
未来软件编制
表-13