## 1.1 封面
| 淮安市清江浦实验小学电力线路改造工程 |  |  |  | 工程
工程量清单
招 标 人：
（单位盖章）
造价咨询人：
（单位盖章）
2025年03月03日

## 1.2 扉页
|  | 淮安市清江浦实验小学电力线路改造工程 |  |  |  | 工程
工程量清单
| 招 标 人： |  |  | 造价咨询人：
|  |  | （单位盖章） |  | （单位公章）
| 法定代表人 或其授权人： |  |  | 法定代表人 或其授权人：
|  |  | （签字或盖章） |  | （签字或盖章）
| 专业咨询员： |  |  | 项目负责人：
|  |  | （造价人员签字盖专用章） |  | （造价工程师签字盖专用章）
| 编 制 时 间： |  | 2025年03月03日 | 复 核 时 间： | 2025年03月03日

## 1.3 总说明
总说明
工程名称：淮安市清江浦实验小学电力线路改造工程 |  | 第1页 共1页
【新点2013清单造价江苏版 V10.3.6】

## 3.1 分部分项工程和单价措施项目清单与计价表
分部分项工程和单价措施项目清单与计价表
工程名称：淮安市清江浦实验小学电力线路改造工程 |  |  |  |  | 标段： |  |  |  |  | 第1页 共6页
序号 | 项目编码 | 项目名称 |  | 项目特征描述 |  | 计量 单位 | 工程量 | 金额（元）
[8 empty] | 综合单价 | 合价 |  | 其中
暂估价
1 | 030408011001 | 电缆分支箱 |  | 1、名称：低压电缆分支箱DF-1/2 2、规格：一进四出，落地式 3、品牌推荐：正泰、施耐德、德力西电气 4、其它：详见图纸D10页 |  | 台 | 2
2 | 010501006001 | 设备基础 |  | 1、名称：低压电缆分支箱基础 2、其他要求：详见图纸D14页 |  | 座 | 2
3 | 030404017001 | 配电箱 |  | 1、名称：柜机空调动力箱AP1 2、规格：1100*1100*180、无端子接线 3、品牌推荐：正泰、施耐德、德力西电气 4、其它：详见图纸D07页 |  | 台 | 1
4 | 030404017002 | 配电箱 |  | 1、名称：柜机空调动力箱AP2 2、参考规格：900*1100*180、无端子接线 3、品牌推荐：正泰、施耐德、德力西电气 4、其它：详见图纸D07页 |  | 台 | 1
5 | 030404017003 | 配电箱 |  | 1、名称：柜机空调动力箱AP3 2、参考规格：900*1100*180、无端子接线 3、品牌推荐：正泰、施耐德、德力西电气 4、其它：详见图纸D08页 |  | 台 | 1
6 | 030404017004 | 配电箱 |  | 1、名称：柜机空调动力箱AP4 2、参考规格：900*900*180、无端子接线 3、品牌推荐：正泰、施耐德、德力西电气 4、其它：详见图纸D08页 |  | 台 | 1
本页小计
【新点2013清单造价江苏版 V10.3.6】
分部分项工程和单价措施项目清单与计价表
工程名称：淮安市清江浦实验小学电力线路改造工程 |  |  |  |  | 标段： |  |  |  |  | 第2页 共6页
序号 | 项目编码 | 项目名称 |  | 项目特征描述 |  | 计量 单位 | 工程量 | 金额（元）
[8 empty] | 综合单价 | 合价 |  | 其中
暂估价
7 | 030408001001 | 电力电缆 |  | 1、名称：低压电缆 2、型号：WDZ-YJY-0.6/1.0 3、规格：5*2.5 4、品牌推荐：远东、熊猫、远红、江南 5、电压等级（kV）：0.6/1.0 6、其它：详见图纸D07-08页 |  | m | 2781
8 | 030408001002 | 电力电缆 |  | 1、名称：低压电缆 2、型号：WDZN-YJY23--0.6/1.0KV 3、规格：4*50+1*25 4、品牌推荐：远东、熊猫、远红、江南 5、电压等级（kV）：06/1KV 6、其它：详见图纸D07-08页 |  | m | 20
9 | 030408001003 | 电力电缆 |  | 1、名称：低压电缆 2、型号：WDZN-YJY23--0.6/1.0KV 3、规格：4*70+1*35 4、品牌推荐：远东、熊猫、远红、江南 5、电压等级（kV）：0.6*1KV 6、其它：详见图纸D06页 |  | m | 50
10 | 030408001004 | 电力电缆 |  | 1、名称：低压电缆 2、型号：WDZN-YJY23-0.6/1.0 3、规格：4*95+1*50 4、品牌推荐：远东、熊猫、远红、江南 5、电压等级（kV）：0.6/1KV 6、其它：详见图纸D06页 |  | m | 130
11 | 030408001005 | 电力电缆 |  | 1、名称：低压电缆 2、型号：ZCYJV22-0.6/1KV 3、规格：4*240 4、品牌推荐：远东、熊猫、远红、江南 5、电压等级（kV）：0.6/1KV 6、其它：详见图纸D06页 |  | m | 450
本页小计
【新点2013清单造价江苏版 V10.3.6】
分部分项工程和单价措施项目清单与计价表
工程名称：淮安市清江浦实验小学电力线路改造工程 |  |  |  |  | 标段： |  |  |  |  | 第3页 共6页
序号 | 项目编码 | 项目名称 |  | 项目特征描述 |  | 计量 单位 | 工程量 | 金额（元）
[8 empty] | 综合单价 | 合价 |  | 其中
暂估价
12 | 030408006006 | 电力电缆头 |  | 1、名称：电力电缆头 2、规格：240mm2以下 3、电压等级（kV）：1KV以内 4、其它：详见图纸材料表 |  | 个 | 6
13 | 030408006007 | 电力电缆头 |  | 1、名称：电力电缆头 2、规格：120mm2以下 3、电压等级（kV）：1KV以内 4、其它：详见图纸材料表 |  | 个 | 8
14 | 030404035001 | 插座 |  | 1、名称：三相插座 2、规格：16A 3、其它：详见图纸材料表 |  | 只 | 63
15 | 030411002001 | 线槽 |  | 1、名称：PVC阻燃电线槽 2、其它：详见图纸材料表 3、材质：50X50 |  | m | 780
16 | 030411003001 | 桥架 |  | 1、名称：电缆桥架 2、规格：50*100 3、材质：钢制，做可靠接地 4、其它：详见图纸材料表 |  | m | 560
17 | 030411003002 | 桥架 |  | 1、名称：电缆桥架 2、规格：200*100 3、材质：钢制，做可靠接地 4、其它：详见图纸材料表 |  | m | 25
18 | 030411003006 | 桥架 |  | 1、名称：电缆桥架 2、规格：300*150 3、材质：钢制，做可靠接地 4、其它：详见图纸材料表 |  | m | 35
19 | 030411003005 | 桥架支架 |  | 1.名称:桥架支架 2.规格:制作安装 3.其它：含除锈刷油 |  | kg | 340
20 | 030411001001 | 配管 |  | 1、名称：金属软管 2、规格：De20 3、配置形式：明配 |  | m | 31.5
21 | 040303001001 | 混凝土垫层 |  | 1、混凝土强度等级：C10素混凝土垫层 |  | m3 | 2.16
本页小计
【新点2013清单造价江苏版 V10.3.6】
分部分项工程和单价措施项目清单与计价表
工程名称：淮安市清江浦实验小学电力线路改造工程 |  |  |  |  | 标段： |  |  |  |  | 第4页 共6页
序号 | 项目编码 | 项目名称 |  | 项目特征描述 |  | 计量 单位 | 工程量 | 金额（元）
[8 empty] | 综合单价 | 合价 |  | 其中
暂估价
23 | 030408003001 | 电缆保护管 |  | 1、名称：电缆保护管 2、材质：镀锌钢管 3、规格：DN100 4、敷设方式：埋地 5、其它：详见图纸材料表 |  | m | 164
24 | 030408003002 | 电缆保护管 |  | 1、名称：电缆保护管 2、材质：镀锌钢管 3、规格：DN150 4、敷设方式：埋地 5、其它：详见图纸材料表 |  | m | 144
25 | 040803004001 | 管道包封 |  | 1、名称：混凝土注浆包封C20 2、其它：含底板、管枕及模板等 |  | m3 | 18.81
26 | 030413003001 | 打洞（孔） |  | 1、名称：桥架穿过墙面/楼板开孔（含修补恢复原样、垃圾清理） 2、其它：满足桥架安装及规范图纸要求 |  | 个 | 22
27 | 030413003002 | 打洞（孔） |  | 1、名称：桥架穿过墙面/楼板开孔（含修补恢复原样、垃圾清理） 2、其它：满足桥架安装及规范图纸要求 |  | 个 | 63
28 | 030408008001 | 防火堵洞 |  | 1、名称：防火封堵 2、材质：有机防火堵料，耐火等级：A2级 3、方式：含本项目所需所有需封堵洞口，综合考虑，结算时不做调整 |  | 项 | 1
29 | 040205001001 | 人（手）孔井 |  | 1、名称：二叶电缆井 2、规格尺寸：1000*1000*1500 3、盖板材质、规格：2*(1500*500)电缆井盖板 材质详见设计图纸D18页 4、基础、垫层：材料品种、厚度：其它 |  | 座 | 7
本页小计
【新点2013清单造价江苏版 V10.3.6】
分部分项工程和单价措施项目清单与计价表
工程名称：淮安市清江浦实验小学电力线路改造工程 |  |  |  |  | 标段： |  |  |  |  | 第5页 共6页
序号 | 项目编码 | 项目名称 |  | 项目特征描述 |  | 计量 单位 | 工程量 | 金额（元）
[8 empty] | 综合单价 | 合价 |  | 其中
暂估价
30 | 041001001001 | 拆除路面 |  | 1、名称：施工路面拆除 2、材质及厚度：含沥青路面、混凝土路面、地砖路面等，地面类型及破除厚度需综合考虑 3、垃圾清运：自行考虑垃圾清运距离 4、其他：施工方需自行勘察现场后综合考虑报价，结算时不予调整单价 |  | m2 | 52.8
31 | 040203008001 | 路面恢复 |  | 1、名称：施工路面恢复 2、材质及厚度：含沥青路面、混凝土路面、地砖路面等，地面类型及恢复厚度需综合考虑 3、其他：施工方需自行勘察现场后综合考虑报价，结算时不予调整单价 |  | m2 | 52.8
32 | 050101010001 | 绿化移植及恢复 |  | 1、名称：绿化移植及恢复 2、规格：含各类乔木、灌木、草坪等，施工方需自行勘察现场后综合考虑报价，结算时不予调整 |  | 项 | 1
33 | 040101002001 | 挖沟槽土方 |  | 1、土壤类别：三类土 2、挖土深度：满足设计要求 3、挖土方式：人机配合 |  | m3 | 81.95
34 | 040103001001 | 回填方 |  | 1、密实度要求：回填土满足设计要求 |  | m3 | 57.21
35 | 030409001001 | 接地极 |  | 1、名称：接地极 2、材质：镀锌角钢 3、规格：50*5*2500 4、其它：详见设计图纸D13页 |  | 根 | 8
36 | 030409002001 | 接地母线 |  | 1、名称：接地扁铁 2、材质：镀锌扁钢 3、规格：-50*6 4、其它：详见设计图纸D13页 |  | m | 80
37 | 030414011001 | 接地装置 |  | 1、名称:接地装置调试 2、类别:独立接地 |  | 系统 | 1
本页小计
【新点2013清单造价江苏版 V10.3.6】
分部分项工程和单价措施项目清单与计价表
工程名称：淮安市清江浦实验小学电力线路改造工程 |  |  |  |  | 标段： |  |  |  |  | 第6页 共6页
序号 | 项目编码 | 项目名称 |  | 项目特征描述 |  | 计量 单位 | 工程量 | 金额（元）
[8 empty] | 综合单价 | 合价 |  | 其中
暂估价
38 | 040503002001 | 电缆路径标识块 |  | 1、名称：电缆路径标识块 2、规格：采用抗碾压及防老化的复合材料或者强度好金属材料 3、其它：详见设计图纸D17页 |  | 个 | 20
39 | 040503002003 | 电缆路径标识桩 |  | 1、名称：电缆路径标识桩 2、规格：钢能混凝土预制构件或高强度复合材料面喷涂料,颜色为黄底红字:标识贴应为树脂反光材质 3、其它：详见设计图纸D17页 |  | 根 | 5
40 | 040503002002 | 电缆路径标识牌 |  | 1、名称：电缆路径标识牌 2、规格：采用抗碾压及防老化的复合材料或者强度好金属材料 3、其它：详见设计图纸D17页 |  | 个 | 24
分部分项合计
1 | 031301017001 | 脚手架搭拆 |  |  |  | 项 | 1
单价措施合计
本页小计
合 计
【新点2013清单造价江苏版 V10.3.6】

## 3.2 总价措施项目清单与计价表
总价措施项目清单与计价表
工程名称：淮安市清江浦实验小学电力线路改造工程 | [5 empty] | 标段： |  |  |  | 第1页 共3页
序号 | 项目编码 | 项目名称 |  | 计算基础 | 费率 （%） |  | 金额 （元） | 调整费率 （%） | 调整后 金额（元） |  | 备注
1 | 031302001001 | 安全文明施工费
1.1 |  | 基本费 |  | 分部分项合计+单价措施项目合计-除税工程设备费 | 1.500
1.2 |  | 增加费 |  | 分部分项合计+单价措施项目合计-除税工程设备费
1.3 |  | 扬尘污染防治增加费 |  | 分部分项合计+单价措施项目合计-除税工程设备费 | 0.210
2 | 031302002001 | 夜间施工增加 |  | 分部分项合计+单价措施项目合计-除税工程设备费
3 | 031302003001 | 非夜间施工增加 |  | 分部分项合计+单价措施项目合计-除税工程设备费
4 | 031302004001 | 二次搬运 |  | 分部分项合计+单价措施项目合计-除税工程设备费
5 | 031302005001 | 冬雨季施工增加 |  | 分部分项合计+单价措施项目合计-除税工程设备费
6 | 031302006001 | 已完工程及设备保护 |  | 分部分项合计+单价措施项目合计-除税工程设备费
7 | 031302008001 | 临时设施 |  | 分部分项合计+单价措施项目合计-除税工程设备费
8 | 031302009001 | 赶工措施 |  | 分部分项合计+单价措施项目合计-除税工程设备费
【新点2013清单造价江苏版 V10.3.6】
注： 1.“计算基础”中安全文明施工费可为“定额基价”、“定额人工费”或“定额人工费+定额机械费”，其他项目可为 “定额人工费”或“定额人工费+定额机械费”。 2.按施工方案计算的措施费，若无“计算基础”和“费率”的数值，也可只填“金额”数值，但应在备注栏说明施工方案 出处或计算方法。
总价措施项目清单与计价表
工程名称：淮安市清江浦实验小学电力线路改造工程 | [5 empty] | 标段： |  |  |  | 第2页 共3页
序号 | 项目编码 | 项目名称 |  | 计算基础 | 费率 （%） |  | 金额 （元） | 调整费率 （%） | 调整后 金额（元） |  | 备注
9 | 031302010001 | 工程按质论价 |  | 分部分项合计+单价措施项目合计-除税工程设备费
10 | 031302011001 | 住宅分户验收 |  | 分部分项合计+单价措施项目合计-除税工程设备费 | [6 empty] | 在计取住宅分户验收时，大型土石方工程、桩基工程和地下室部分不计入计费基础
11 | 031302012001 | 建筑工人实名制费用 |  | 分部分项合计+单价措施项目合计-除税工程设备费 | [6 empty] | 建筑工人实名制设备由建筑工人工资专用账户开户银行提供的，建筑工人实名制费用按表中费率乘以0.5系数计取
12 | 031302090001 | 地上、地下设施、建筑物的临时保护设施 |  | 分部分项合计+单价措施项目合计-除税工程设备费
13 | 031302091001 | 特殊条件下施工增加费 |  | 分部分项合计+单价措施项目合计-除税工程设备费
【新点2013清单造价江苏版 V10.3.6】
注： 1.“计算基础”中安全文明施工费可为“定额基价”、“定额人工费”或“定额人工费+定额机械费”，其他项目可为 “定额人工费”或“定额人工费+定额机械费”。 2.按施工方案计算的措施费，若无“计算基础”和“费率”的数值，也可只填“金额”数值，但应在备注栏说明施工方案 出处或计算方法。
总价措施项目清单与计价表
工程名称：淮安市清江浦实验小学电力线路改造工程 | [5 empty] | 标段： |  |  |  | 第3页 共3页
序号 | 项目编码 | 项目名称 |  | 计算基础 | 费率 （%） |  | 金额 （元） | 调整费率 （%） | 调整后 金额（元） |  | 备注
14 | 031302015001 | 智慧工地费用 |  | 分部分项合计+单价措施项目合计-除税工程设备费 | [6 empty] | 现场安全隐患排查、人员信息动态管理、扬尘管控视频监控、高处作业防护预警、危大工程监测预警和集成平台等设备、软件和管理费用。
【新点2013清单造价江苏版 V10.3.6】
注： 1.“计算基础”中安全文明施工费可为“定额基价”、“定额人工费”或“定额人工费+定额机械费”，其他项目可为 “定额人工费”或“定额人工费+定额机械费”。 2.按施工方案计算的措施费，若无“计算基础”和“费率”的数值，也可只填“金额”数值，但应在备注栏说明施工方案 出处或计算方法。

## 3.3 其他项目清单与计价汇总表
其他项目清单与计价汇总表
工程名称：淮安市清江浦实验小学电力线路改造工程 |  |  |  | 标段： |  | 第1页 共1页
序号 | 项目名称 |  | 计量单位 | 金额(元) | 备注
1 | 暂列金额 |  | 项
2 | 暂估价
2.1 | 材料暂估价
2.2 | 专业工程暂估价 |  | 项
3 | 计日工
4 | 总承包服务费
合 计
【新点2013清单造价江苏版 V10.3.6】
注：材料（工程设备）暂估单价进入清单项目综合单价，此处不汇总。

## 3.4 规费、税金项目计价表
规费、税金项目计价表
工程名称：淮安市清江浦实验小学电力线路改造工程 |  |  |  | 标段： |  | 第1页 共1页
序号 | 项目名称 |  | 计算基础 |  | 计算费率(％) |  | 金额(元)
1 | 规费 |  | 环境保护税+社会保险费+住房公积金 |  | 100.000
1.1 | 社会保险费 |  | 分部分项工程费+措施项目费+其他项目费-除税工程设备费 |  | 2.400
1.2 | 住房公积金 |  | 分部分项工程费+措施项目费+其他项目费-除税工程设备费 |  | 0.420
1.3 | 环境保护税 |  | 分部分项工程费+措施项目费+其他项目费-除税工程设备费
2 | 税金 |  | 分部分项工程费+措施项目费+其他项目费+规费-除税甲供材料和甲供设备费/1.01 |  | 9.000
合 计
【新点2013清单造价江苏版 V10.3.6】