## 1.1 封-1 封面
|  | 宏桥港路南侧，姜家路东侧地块场地平整及新建排水管项目 |  |  | 工程
招标工程量清单
苏州市吴中区人民政府郭巷街道办事处
招 标 人：
（单位盖章）
中正建设工程管理（苏州）有限公司
造价咨询人：
（单位盖章）
2025年03月13日

## 1.2 扉-1 扉页
|  | 宏桥港路南侧，姜家路东侧地块场地平整及新建排水管项目 |  |  |  | 工程
招标工程量清单
| 招 标 人： |  | 苏州市吴中区人民政府郭巷街道办事处 | 造价咨询人： | 中正建设工程管理（苏州）有限公司
|  |  | （单位盖章） |  | （单位资质专用章）
| 法定代表人 或其授权人： |  | -- | 法定代表人 或其授权人：
孟晓东
|  |  | （签字或盖章） |  | （签字或盖章）
| 编 制 人： |  | 吴庭坚 | 复 核 人： | 史萍萍
|  |  | （造价人员签字盖专用章） |  | （造价工程师签字盖专用章）
| 编 制 时 间： |  | 2025年03月13日 | 复 核 时 间： | 2025年03月13日

## 3.1 表-08 分部分项工程和单价措施项目清单与计价表
分部分项工程和单价措施项目清单与计价表
工程名称：大型土石方 |  |  |  |  | 标段： |  |  |  |  | 第1页 共2页
序号 | 项目编码 | 项目名称 |  | 项目特征描述 |  | 计量 单位 | 工程量 | 金额（元）
[8 empty] | 综合单价 | 合价 |  | 其中
暂估价
场地整平
1 | 040101001001 | 挖一般土方 |  | 1、类别：建筑垃圾或土方综合考虑 2、深度：综合考虑 3、就近回填河塘 |  | m3 | 5600
2 | 040101001005 | 挖一般土方 |  | 1、类别：建筑垃圾或土方综合考虑 2、深度：综合考虑 3、场地内整平 |  | m3 | 3324
3 | 040101001004 | 清除生活垃圾 |  | 1、土壤类别：生活垃圾 2、挖土深度：综合考虑 3、弃运至郭巷街道环境卫生管理站塘南垃圾中转站 4、要求：地块整理后，面层无生活垃圾，满足建设单位要求 5、按项包干 |  | 项 | 1
分部小计
管道土方
4 | 040101002001 | 挖沟槽土方 |  | 1、土壤类别：综合 2、挖土深度：综合 3、人机配合 4、就近堆放，多余土方就近整平 |  | m3 | 5244.51
5 | 040103001001 | 回填方 |  | 1、密实度要求：满足设计、规范要求 2、填方材料品种：素土 3、填方来源、运距：原土利用 4、部位：沟槽 |  | m3 | 3895.19
分部小计
河道土方
6 | 040101005001 | 挖淤泥、流砂 |  | 1、挖掘深度：综合 2、冲泥成浆，抽排至场内晾晒后，就近整平 |  | m3 | 420
7 | 040101001003 | 挖一般土方 |  | 1、土壤类别：综合 2、挖土深度：综合 3、土方就近整平 |  | m3 | 470
分部小计
分部分项合计
1 | 041106001001 | 大型机械设备进出场及安拆 |  |  |  | 项 | 1
2 | 041107002001 | 河道排水 |  | 1、河道抽排水 2、按项包干 |  | 项 | 1
本页小计
【新点2013清单造价江苏版 V10.3.6】
分部分项工程和单价措施项目清单与计价表
工程名称：大型土石方 |  |  |  |  | 标段： |  |  |  |  | 第2页 共2页
序号 | 项目编码 | 项目名称 |  | 项目特征描述 |  | 计量 单位 | 工程量 | 金额（元）
[8 empty] | 综合单价 | 合价 |  | 其中
暂估价
3 | 041103001001 | 围堰 |  | 1、围堰类型：袋装土围堰 2、就近取土、装、运土、堆筑、填土夯实 2、含拆除清理 |  | m3 | 900
4 | 041103001002 | 圆木桩围堰 |  | 1、围堰类型：双排圆木桩围堰（稍径Φ150mm木桩，L=6m@0.3m，Φ150mm木桩横梁Φ20mm@3m钢丝绳拉结），内衬防渗土工膜 2、围堰顶宽及底宽：2m 3、围堰高度：1.9m 4、填心材料：素土（就近取土） 5、围堰上部袋装土回填高度50cm 6、含拆除清理，拆除后的土方就近整平 |  | m | 10
5 | 041104003001 | 围挡 |  | 1、材质：彩钢板围挡 2、高度：1.8m 3、周转次数自行考虑 4、含搭拆、满足建设单位要求 |  | m | 242
6 | 04B002 | 密目网覆盖 |  | 1、6针以上，满足环保要求 2、施工结束对裸露处覆盖 |  | m2 | 14047.35
7 | 041104001001 | 便道 |  | 1、材料种类：钢板δ15mm以上垫板便道 2、此项包干 |  | 项 | 1
单价措施合计
本页小计
合 计
【新点2013清单造价江苏版 V10.3.6】

## 3.2 表-11 总价措施项目清单与计价表
总价措施项目清单与计价表
工程名称：大型土石方 | [5 empty] | 标段： |  |  |  |  | 第1页 共2页
序号 | 项目编码 | 项目名称 |  | 计算基础 | 费率（%） |  | 金额（元） |  | 调整 费率（%） | 调整后 金额（元） |  | 备注
1 | 041109001001 | 安全文明施工费
1.1 |  | 基本费 |  | 分部分项合计+单价措施项目合计-除税工程设备费 | 1.550
1.2 |  | 增加费 |  | 分部分项合计+单价措施项目合计-除税工程设备费
1.3 |  | 扬尘污染防治增加费 |  | 分部分项合计+单价措施项目合计-除税工程设备费 | 0.420
2 | 041109002001 | 夜间施工 |  | 分部分项合计+单价措施项目合计-除税工程设备费
3 | 041109003001 | 二次搬运 |  | 分部分项合计+单价措施项目合计-除税工程设备费
4 | 041109004001 | 冬雨季施工 |  | 分部分项合计+单价措施项目合计-除税工程设备费
5 | 041109005001 | 行车、行人干扰 |  | 分部分项合计+单价措施项目合计-除税工程设备费
6 | 041109006001 | 地上、地下设施、建筑物的临时保护设施 |  | 分部分项合计+单价措施项目合计-除税工程设备费
7 | 041109007001 | 已完工程及设备保护 |  | 分部分项合计+单价措施项目合计-除税工程设备费
8 | 041109008001 | 临时设施 |  | 分部分项合计+单价措施项目合计-除税工程设备费
【新点2013清单造价江苏版 V10.3.6】
编制人（造价人员）： | [7 empty] | 复核人（造价工程师）：
总价措施项目清单与计价表
工程名称：大型土石方 | [5 empty] | 标段： |  |  |  |  | 第2页 共2页
序号 | 项目编码 | 项目名称 |  | 计算基础 | 费率（%） |  | 金额（元） |  | 调整 费率（%） | 调整后 金额（元） |  | 备注
9 | 041109009001 | 赶工措施 |  | 分部分项合计+单价措施项目合计-除税工程设备费
10 | 041109010001 | 工程按质论价 |  | 分部分项合计+单价措施项目合计-除税工程设备费
11 | 041109011001 | 建筑工人实名制费用 |  | 分部分项合计+单价措施项目合计-除税工程设备费 | [7 empty] | 建筑工人实名制设备由建筑工人工资专用账户开户银行提供的，建筑工人实名制费用按表中费率乘以0.5系数计取
12 | 041109091001 | 特殊条件下施工增加费 |  | 分部分项合计+单价措施项目合计-除税工程设备费
13 | 041109501001 | 苏安码管理增加费 |  | 分部分项合计+单价措施项目合计-除税工程设备费 | [7 empty] | 建筑施工领域从业人员体检、安全生产继续教育培训、“苏安码”检录管理费等。
14 | 041109015001 | 智慧工地费用 |  | 分部分项合计+单价措施项目合计-除税工程设备费 | [7 empty] | 现场安全隐患排查、人员信息动态管理、扬尘管控视频监控、高处作业防护预警、危大工程监测预警和集成平台等设备、软件和管理费用。
【新点2013清单造价江苏版 V10.3.6】
编制人（造价人员）： | [7 empty] | 复核人（造价工程师）：

## 3.3 表-12 其他项目清单与计价汇总表
其他项目清单与计价汇总表
工程名称：大型土石方 |  |  |  | 标段： |  |  | 第1页 共1页
序号 | 项目名称 |  | 金额(元) |  | 结算金额(元) | 备注
1 | 暂列金额
2 | 暂估价
2.1 | 材料暂估价
2.2 | 专业工程暂估价
3 | 计日工
4 | 总承包服务费
合 计
【新点2013清单造价江苏版 V10.3.6】

## 3.4 表-13 规费、税金项目计价表
规费、税金项目计价表
工程名称：大型土石方 |  |  |  | 标段： |  |  |  | 第1页 共1页
序号 | 项目名称 |  | 计算基础 |  | 计算基数(元) |  | 计算费率(％) |  | 金额(元)
1 | 规费 |  | 环境保护税+社会保险费+住房公积金 |  |  |  | 100.000
1.1 | 社会保险费 |  | 分部分项工程费+措施项目费+其他项目费-除税工程设备费 |  |  |  | 1.300
1.2 | 住房公积金 |  | 分部分项工程费+措施项目费+其他项目费-除税工程设备费 |  |  |  | 0.240
1.3 | 环境保护税 |  | 分部分项工程费+措施项目费+其他项目费-除税工程设备费
2 | 税金 |  | 分部分项工程费+措施项目费+其他项目费+规费-除税甲供材料和甲供设备费/1.01 |  |  |  | 9.000
合 计
【新点2013清单造价江苏版 V10.3.6】
编制人（造价人员）： | [5 empty] | 复核人（造价工程师）：

## 4.1 表-08 分部分项工程和单价措施项目清单与计价表
分部分项工程和单价措施项目清单与计价表
工程名称：新建排水管道工程 |  |  |  |  | 标段： |  |  |  |  | 第1页 共1页
序号 | 项目编码 | 项目名称 |  | 项目特征描述 |  | 计量 单位 | 工程量 | 金额（元）
[8 empty] | 综合单价 | 合价 |  | 其中
暂估价
1 | 040303001001 | 混凝土垫层 |  | 1、混凝土强度等级：C20商品砼（非泵送） 2、含模板 |  | m3 | 55.66
2 | 040303002001 | 混凝土基础 |  | 1、混凝土强度等级：C25商品砼（非泵送） 2、含模板 |  | m3 | 220.8
3 | 040303002002 | 混凝土管座 |  | 1、混凝土强度等级：C25商品砼（非泵送） 2、含模板 |  | m3 | 240.89
4 | 040901001001 | 现浇构件钢筋 |  | 1、钢筋种类：HPB300 2、钢筋规格：综合 |  | t | 3.707
5 | 040501001001 | 混凝土管 |  | 1、管径：DN2000 2、材质：钢筋混凝土管，企口式，III级管，胶圈连接 3、基础另计 |  | m | 184
6 | 040302001001 | 圆木桩 |  | 1、桩长：6m 2、材质：杉木桩 3、稍径：150mm |  | 根 | 110
分部分项合计
1 | 041107002001 | 沟槽排水 |  | 1、管径：DN2000mm |  | 项 | 1
单价措施合计
本页小计
合 计
【新点2013清单造价江苏版 V10.3.6】

## 4.2 表-11 总价措施项目清单与计价表
总价措施项目清单与计价表
工程名称：新建排水管道工程 | [5 empty] | 标段： |  |  |  |  | 第1页 共2页
序号 | 项目编码 | 项目名称 |  | 计算基础 | 费率（%） |  | 金额（元） |  | 调整 费率（%） | 调整后 金额（元） |  | 备注
1 | 041109001001 | 安全文明施工费
1.1 |  | 基本费 |  | 分部分项合计+单价措施项目合计-除税工程设备费 | 1.550
1.2 |  | 增加费 |  | 分部分项合计+单价措施项目合计-除税工程设备费
1.3 |  | 扬尘污染防治增加费 |  | 分部分项合计+单价措施项目合计-除税工程设备费 | 0.310
2 | 041109002001 | 夜间施工 |  | 分部分项合计+单价措施项目合计-除税工程设备费
3 | 041109003001 | 二次搬运 |  | 分部分项合计+单价措施项目合计-除税工程设备费
4 | 041109004001 | 冬雨季施工 |  | 分部分项合计+单价措施项目合计-除税工程设备费
5 | 041109005001 | 行车、行人干扰 |  | 分部分项合计+单价措施项目合计-除税工程设备费
6 | 041109006001 | 地上、地下设施、建筑物的临时保护设施 |  | 分部分项合计+单价措施项目合计-除税工程设备费
7 | 041109007001 | 已完工程及设备保护 |  | 分部分项合计+单价措施项目合计-除税工程设备费
8 | 041109008001 | 临时设施 |  | 分部分项合计+单价措施项目合计-除税工程设备费
【新点2013清单造价江苏版 V10.3.6】
编制人（造价人员）： | [7 empty] | 复核人（造价工程师）：
总价措施项目清单与计价表
工程名称：新建排水管道工程 | [5 empty] | 标段： |  |  |  |  | 第2页 共2页
序号 | 项目编码 | 项目名称 |  | 计算基础 | 费率（%） |  | 金额（元） |  | 调整 费率（%） | 调整后 金额（元） |  | 备注
9 | 041109009001 | 赶工措施 |  | 分部分项合计+单价措施项目合计-除税工程设备费
10 | 041109010001 | 工程按质论价 |  | 分部分项合计+单价措施项目合计-除税工程设备费
11 | 041109011001 | 建筑工人实名制费用 |  | 分部分项合计+单价措施项目合计-除税工程设备费 | [7 empty] | 建筑工人实名制设备由建筑工人工资专用账户开户银行提供的，建筑工人实名制费用按表中费率乘以0.5系数计取
12 | 041109091001 | 特殊条件下施工增加费 |  | 分部分项合计+单价措施项目合计-除税工程设备费
13 | 041109501001 | 苏安码管理增加费 |  | 分部分项合计+单价措施项目合计-除税工程设备费 | [7 empty] | 建筑施工领域从业人员体检、安全生产继续教育培训、“苏安码”检录管理费等。
14 | 041109015001 | 智慧工地费用 |  | 分部分项合计+单价措施项目合计-除税工程设备费 | [7 empty] | 现场安全隐患排查、人员信息动态管理、扬尘管控视频监控、高处作业防护预警、危大工程监测预警和集成平台等设备、软件和管理费用。
【新点2013清单造价江苏版 V10.3.6】
编制人（造价人员）： | [7 empty] | 复核人（造价工程师）：

## 4.3 表-12 其他项目清单与计价汇总表
其他项目清单与计价汇总表
工程名称：新建排水管道工程 |  |  |  | 标段： |  |  | 第1页 共1页
序号 | 项目名称 |  | 金额(元) |  | 结算金额(元) | 备注
1 | 暂列金额
2 | 暂估价
2.1 | 材料暂估价
2.2 | 专业工程暂估价
3 | 计日工
4 | 总承包服务费
合 计
【新点2013清单造价江苏版 V10.3.6】

## 4.4 表-13 规费、税金项目计价表
规费、税金项目计价表
工程名称：新建排水管道工程 |  |  |  | 标段： |  |  |  | 第1页 共1页
序号 | 项目名称 |  | 计算基础 |  | 计算基数(元) |  | 计算费率(％) |  | 金额(元)
1 | 规费 |  | 环境保护税+社会保险费+住房公积金 |  |  |  | 100.000
1.1 | 社会保险费 |  | 分部分项工程费+措施项目费+其他项目费-除税工程设备费 |  |  |  | 2.000
1.2 | 住房公积金 |  | 分部分项工程费+措施项目费+其他项目费-除税工程设备费 |  |  |  | 0.340
1.3 | 环境保护税 |  | 分部分项工程费+措施项目费+其他项目费-除税工程设备费
2 | 税金 |  | 分部分项工程费+措施项目费+其他项目费+规费-除税甲供材料和甲供设备费/1.01 |  |  |  | 9.000
合 计
【新点2013清单造价江苏版 V10.3.6】
编制人（造价人员）： | [5 empty] | 复核人（造价工程师）：