## 1 封面
| 姜堰区丁沟河整治工程 |  |  |  | 工程
工程量清单
| 合同编号： |  | 1
招 标 人： | [5 empty] | (单位盖章)
法定代表人 （或委托代理人）： |  |  |  |  | (签字并盖章)
中介机构法定代表人 （或委托代理人）： | [5 empty] | (签字并盖章)
造价工程师及注册证号： |  |  |  | （签字并盖执业专用章）
编 制 时 间： |  | 2024-10-12

## 投标总价
投 标 总 价
工 程 名 称： |  | 姜堰区丁沟河整治工程
合 同 编 号： |  | 1
投标总价(小写)： |  |  |  | (元)
(大写)： |  |  |  | (元)
投 标 人： |  |  |  | (单位盖章)
法 定 代 表 人
(或委托代理人)： |  |  |  | (签字并盖章)
编 制 时 间： |  | 2024-10-12

## 3 表1-1总说明
总 说 明
合同编号： | 1
工程名称： | 姜堰区丁沟河整治工程 |  | 第1页 共1页
1、工程概况 2、招标范围 3、发包人提供的条件 4、工程主要技术指标 5、合同工期及重要节点工期要求 6、质量、安全和环境保护要求 7、其他需说明的事项
【新点水利软件江苏版 V10.3.4】

## 4 表1-2建筑工程分类分项工程量清单
建筑工程分类分项工程量清单
合同编号：1 | [8 empty] | 第1页 共7页
工程名称：姜堰区丁沟河整治工程
序号 | 项目编码 | 项目名称 | 项目特征描述 | 计量单位 | 工程数量 |  | 单价（元） | 合价（元） |  | 主要技术 条款编码 | 备注
1 | 500104 | 清淤疏浚225m |  |  | 1
1.1 | 500104002001 | 其他机械疏浚 | 1、运距及排高：综合 2、排泥方式(水中、陆地)：水力冲挖土方 | m3 | 1575
1.2 | 500101005001 | 坑土方开挖 | 1、泥浆池开挖、围堰、降排水，费用综合考虑 | m3 | 1575
1.3 | 500101005002 | 坑土方开挖 | 1、复垦外运、基坑恢复，费用综合考虑 | m3 | 1575
1.4 | 500114002023 | 其他临时建筑工程 | 1、围堰安装、拆除、外运 2、河道排水 （包干使用） | 项 | 1
1.5 | 500101010001 | 墙前平台 | 墙面平台整平，包干使用 | 项 | 1
2 | 500112 | 新建桩式护岸470m |  |  | 1
2.1 | 500112 | 插板桩466m |  |  | 1
2.1.1 | 500108 | 方桩 |  |  | 1
2.1.1.1 | 500112001001 | 预制混凝土构件 | 1、构件结构尺寸：0.3*0.25*6m预制方桩 2、强度等级及配合比：C30商品混凝土 3、吊运、堆存要求：综合考虑 4、含模板搭拆 5、钢筋另计 | m3 | 163.29
2.1.1.2 | 500108005001 | 钢筋混凝土预制桩 | 1、预制桩材料材质：钢筋混凝土方桩 2、预制混凝土强度等级及配合比：C30 3、桩位、桩径、桩长：0.3*0.25*6m/根 | 根 | 337
2.1.1.3 | 500108005005 | 钢筋混凝土预制桩（下河踏步增加） | 1、预制桩材料材质：钢筋混凝土方桩 2、预制混凝土强度等级及配合比：C30 3、桩位、桩径、桩长：0.3*0.25*3m/根 | 根 | 6
2.1.1.4 | 500114002024 | 打桩工作平台 | 打桩工作平台 | m2 | 100
【新点水利软件江苏版 V10.3.4】
建筑工程分类分项工程量清单
合同编号：1 | [8 empty] | 第2页 共7页
工程名称：姜堰区丁沟河整治工程
序号 | 项目编码 | 项目名称 | 项目特征描述 | 计量单位 | 工程数量 |  | 单价（元） | 合价（元） |  | 主要技术 条款编码 | 备注
2.1.1.5 | 500109010036 | 混凝土凿除 | 1、凿除部位及断面尺寸：桩头（断面0.25*0.3*0.1m） 2、废渣弃置地点及运距：综合考虑 | 根 | 343
2.1.2 | 500109 | 桩后预制钢筋混凝土插板 |  |  | 1
2.1.2.1 | 500101004001 | 沟、槽土方开挖 | 1、土类分级：综合 2、运距：综合 | m3 | 918
2.1.2.2 | 500103001002 | 一般土方填筑 | 1、分层厚度及碾压遍数：满足设计要求 2、填筑体干密度、渗透系数：原土回填 3、运距：综合 | m3 | 833.91
2.1.2.3 | 500112001002 | 预制混凝土构件 | 1、构件结构尺寸：桩后预制板148*140*12cm（边板178*140*12cm） 2、强度等级及配合比：C30商品混凝土 3、吊运、堆存要求：综合考虑 4、含模板搭拆 5、钢筋另计 | m3 | 84.09
2.1.2.4 | 500112005001 | 混凝土预制件吊装 | 1、构件类型、结构尺寸：预制混凝土平板 2、构件体积、重量：单块体积0.4以内 | m3 | 84.09
2.1.2.5 | 500109001002 | 普通混凝土 | 1、部位及类型：插板桩盖顶0.3*0.5m 2、设计龄期、强度等级及配合比：C30商品混凝土 3、含模板安装、拆除 4、钢筋另计 | m3 | 69.9
2.1.2.6 | 500109009001 | 伸缩缝 | 1、伸缩缝部位：桩顶盖梁每9.6m一道 2、填料的种类、规格：2cm低发泡高压聚乙烯泡沫塑料板，具体详见施工图 | m2 | 7.34
【新点水利软件江苏版 V10.3.4】
建筑工程分类分项工程量清单
合同编号：1 | [8 empty] | 第3页 共7页
工程名称：姜堰区丁沟河整治工程
序号 | 项目编码 | 项目名称 | 项目特征描述 | 计量单位 | 工程数量 |  | 单价（元） | 合价（元） |  | 主要技术 条款编码 | 备注
2.1.2.7 | 500103014001 | 土工合成材料铺设 | 1、土工布10kn/m 2、铺设拼接要求：预制板分隔缝两侧各0.5m，总宽1m，详见施工图设计 | m2 | 496
2.1.3 | 500111 | 钢筋加工及安装工程 |  |  | 1
2.1.3.1 | 500111001001 | 钢筋加工及安装 | 1、型号、规格：HRB400Φ16 2、部位：方桩、桩后预制板、桩顶连梁 | t | 6.213 | [5 empty] | 投标价
2.1.3.2 | 500111001002 | 钢筋加工及安装 | 1、型号、规格：HRB400Φ14 2、部位：方桩、桩后预制板、桩顶连梁 | t | 22.368 | [5 empty] | 投标价
2.1.3.3 | 500111001003 | 钢筋加工及安装 | 1、型号、规格：HRB400Φ10 2、部位：方桩、桩后预制板、桩顶连梁 | t | 7.132 | [5 empty] | 投标价
2.1.3.4 | 500111001004 | 钢筋加工及安装 | 1、型号、规格：HRB400Φ6 2、部位：方桩、桩后预制板、桩顶连梁 | t | 3.332 | [5 empty] | 投标价
2.1.3.5 | 500111001005 | 钢筋加工及安装 | 1、型号、规格：HRB400Φ25 2、部位：方桩、桩后预制板、桩顶连梁 | t | 0.918 | [5 empty] | 投标价
2.1.3.6 | 500111001006 | 钢筋加工及安装 | 1、型号、规格：HRB400Φ12 2、部位：方桩、桩后预制板、桩顶连梁 | t | 9.132 | [5 empty] | 投标价
2.2 | 500108 | 杉木桩 |  |  | 1
2.2.1 | 500108005003 | φ12杉木桩 | 1、杉木桩护岸 2、梢径不小于12cm 3、单根桩长4m，刷热桐油（70度）三遍 | m3 | 4.22
3 | 500114 | 河岸植被防护 |  |  | 1
3.1 | 500101001001 | 场地平整 | 1、河岸清理，修整边坡，综合考虑 | m2 | 2550
3.2 | 500114001001 | 草皮 | 1.百慕大混播草皮，满铺，无缝拼接 | m2 | 2945
3.3 | 500114001002 | 毛鹃 | 1.毛鹃，高度35cm冠幅25cm，密度36株/m2； 2、二级养护两年 | m2 | 217
【新点水利软件江苏版 V10.3.4】
建筑工程分类分项工程量清单
合同编号：1 | [8 empty] | 第4页 共7页
工程名称：姜堰区丁沟河整治工程
序号 | 项目编码 | 项目名称 | 项目特征描述 | 计量单位 | 工程数量 |  | 单价（元） | 合价（元） |  | 主要技术 条款编码 | 备注
3.4 | 500114001004 | 鸢尾 | 1.德国大花鸢尾，高度35cm冠幅25cm，49株/m2； 2、二级养护两年 | m2 | 95
3.5 | 500114001003 | 美人蕉 | 1.美人蕉，高度60cm以上冠幅30cm，3-4芽/塘，9塘/m2； 2、二级养护两年 | m2 | 160
3.6 | 500114001006 | 金桂 | 1.金桂，高度200-250cm冠幅200cm，丛生半球树形，树叶密实； 2、二级养护两年 | 株 | 47
3.7 | 500114001005 | 红叶石楠球 | 1.红叶石楠球，高度100-120cm冠幅120cm，球形饱满，不脱脚； 2、二级养护两年 | 株 | 58
4 | 500114 | 下河巡查踏步 |  |  | 1
4.1 | 500101002002 | 一般土方开挖 | 1、踏步土方开挖 2、土壤类别：综合 3、运距：综合 | m3 | 16.2
4.2 | 500103007001 | 垫层料填筑 | 1、颗粒级配：砂石垫层 2、分层厚度及碾压遍数：10cm厚 | m3 | 4
4.3 | 500109001003 | 现浇台阶 | 1、部位及类型：素砼台阶 2、设计龄期、强度等级及配合比：C25商品混凝土 3、运距：综合考虑 4、含模版搭设、拆除 | m3 | 6.99
4.4 | 500109001004 | 台阶素砼侧墙 | 1、部位及类型：台阶素砼侧墙 2、设计龄期、强度等级及配合比：C25商品混凝土 3、运距：综合考虑 4、含模版搭设、拆除 | m3 | 19.18
【新点水利软件江苏版 V10.3.4】
建筑工程分类分项工程量清单
合同编号：1 | [8 empty] | 第5页 共7页
工程名称：姜堰区丁沟河整治工程
序号 | 项目编码 | 项目名称 | 项目特征描述 | 计量单位 | 工程数量 |  | 单价（元） | 合价（元） |  | 主要技术 条款编码 | 备注
4.5 | 500109001005 | 普通混凝土 | 1、部位及类型：格梗 2、设计龄期、强度等级及配合比：C25商品混凝土 3、运距：综合考虑 4、含模版搭设、拆除 | m3 | 5.67
4.6 | 500111001007 | 钢筋加工及安装 | 1、型号、规格：HRB400Φ16 2、部位：挡墙盖顶 | t | 0.057 | [5 empty] | 投标价
4.7 | 500111001008 | 钢筋加工及安装 | 1、型号、规格：HRB400Φ10 2、部位：挡墙盖顶 | t | 0.035 | [5 empty] | 投标价
4.8 | 500105010001 | 砌体砂浆抹面 | 素混凝土踏步表面采用1:2防水水泥砂浆抹面2cm | m2 | 90.32
5 | 500114 | 排水管接长 |  |  | 1
5.1 | 500109 | 钢筋混凝土涵管 |  |  | 1
5.1.1 | 500101002003 | 一般土方开挖 | 1、排水管沟挖土，土壤类别综合 | m3 | 74.88
5.1.2 | 500103001003 | 一般土方填筑 | 1、土方回填，压实度满足设计要求 | m3 | 63.26
5.1.3 | 500109001006 | 普通混凝土 | 1、部位及类型：管基 2、设计龄期、强度等级及配合比：C25商品混凝土 3、运距：综合 4、模板：搭、拆 | m3 | 4.13
5.1.4 | 500109001007 | 普通混凝土 | 1、排水管Φ60，C30预制钢筋砼管二级，壁厚6cm，接口承插F型接口，O型橡胶圈 | m | 18
5.2 | 500109001013 | 出水口挡墙 |  |  | 1
5.2.1 | 500103007002 | 垫层料填筑 | 1、挡墙基础砂石垫层 2、分层厚度及碾压遍数：10cm | m3 | 0.87
5.2.2 | 500109001008 | 普通混凝土 | 1、部位及类型：挡墙底板 2、设计龄期、强度等级及配合比：C30商品混凝土 3、运距：综合 4、模板：搭、拆 | m3 | 3.44
【新点水利软件江苏版 V10.3.4】
建筑工程分类分项工程量清单
合同编号：1 | [8 empty] | 第6页 共7页
工程名称：姜堰区丁沟河整治工程
序号 | 项目编码 | 项目名称 | 项目特征描述 | 计量单位 | 工程数量 |  | 单价（元） | 合价（元） |  | 主要技术 条款编码 | 备注
5.2.3 | 500109001009 | 普通混凝土 | 1、部位及类型：挡墙 2、设计龄期、强度等级及配合比：C30商品混凝土 3、运距：综合 4、模板：搭、拆 | m3 | 1.62
5.2.4 | 500109001010 | 普通混凝土 | 1、部位及类型：盖顶 2、设计龄期、强度等级及配合比：C30商品混凝土 3、运距：综合 4、模板：搭、拆 | m3 | 0.68
5.2.5 | 500103014002 | 土工合成材料铺设 | 1、材料性能：10kn/m 2、铺设拼接要求：双层，1.8m宽 | m2 | 18
5.3 | 500109 | 墙前平台 |  |  | 1
5.3.1 | 500103007003 | 垫层料填筑 | 1、墙前平台砂石垫层 2、分层厚度及碾压遍数：15cm | m3 | 0.47
5.3.2 | 500109001011 | 普通混凝土 | 1、部位及类型：墙前平台 2、设计龄期、强度等级及配合比：C25商品混凝土 3、运距：综合 4、模板：搭、拆 | m3 | 0.11
5.3.3 | 500109001012 | 普通混凝土 | 1、部位及类型：墙前平台格梗 2、设计龄期、强度等级及配合比：C25商品混凝土 3、运距：综合 4、模板：搭、拆 | m3 | 1.8
5.4 | 500109 | 雨水井 |  |  | 1
5.4.1 | 500114001263 | 检查井 | 1、预留φ1000雨水井，做法参照给水排水图集(苏S01-2021)》P162 2、详见设计图纸，深度暂按2.5m计 | 座 | 3
6 | 500114 | 安全警示牌 |  |  | 1
【新点水利软件江苏版 V10.3.4】
建筑工程分类分项工程量清单
合同编号：1 | [8 empty] | 第7页 共7页
工程名称：姜堰区丁沟河整治工程
序号 | 项目编码 | 项目名称 | 项目特征描述 | 计量单位 | 工程数量 |  | 单价（元） | 合价（元） |  | 主要技术 条款编码 | 备注
6.1 | 500114001007 | 安全警示牌 | 1、安全指示牌GB2894-2008中标志牌号2-38 2、立柱φ89*5无缝钢管，表面镀锌，高度2m（具体高度根据实际调整） 3、40*40*50cmC25钢筋砼基础 4、具体详见图纸 包干价 |  | 4
合计
【新点水利软件江苏版 V10.3.4】

## 5 表1-3设备采购和安装工程分类分项工程量清单
设备采购和安装工程分类分项工程量清单
合同编号：1 | [9 empty] | 第1页 共1页
工程名称：姜堰区丁沟河整治工程
序号 | 项目编码 | 项目名称 | 项目特征描述 | 计量 单位 | 工程 数量 |  | 单价（元） | 合价（元） | 主要技术 条款编码 |  | 备注
|  | 合计 | [5 empty] | 0
【新点水利软件江苏版 V10.3.4】

## 6 表1-4措施项目清单
措施项目清单
工程名称：姜堰区丁沟河整治工程 | [7 empty] | 第1页 共1页
序号 | 项目名称 | 项目特征描述 | 单位 |  | 数量 | 单价（元） | 合价（元） |  | 备注
1 | 环境保护措施 |  | 项 |  | 1
2 | 安全文明措施 |  | 项 |  | 1
3 | 临时工程 |  | 项 |  | 1
4 | 交通工程 |  | 项 |  | 1
5 | 保险费 |  | 项 |  | 1
6 | 施工企业进退场费 |  | 项 |  | 1
7 | 大型施工设备安拆费 |  | 项 |  | 1
合计
【新点水利软件江苏版 V10.3.4】

## 7 表1-5其他项目清单
其他项目清单
合同编号：1 |  |  |  | 第1页 共1页
工程名称：姜堰区丁沟河整治工程
序号 | 项目名称 | 金额 |  |  | 备注
1 | 预留金 | 100000
合计
【新点水利软件江苏版 V10.3.4】

## 8 表1-6零星工作项目清单
零星工作项目清单
合同编号：1 | [7 empty] | 第1页 共1页
工程名称：姜堰区丁沟河整治工程
序号 | 编码 | 名称 | 计量单位 | 暂定数量 | 单价（元） |  | 合价（元） |  | 备注
1 |  | 人工
2 |  | 材料
3 |  | 机械
合计
【新点水利软件江苏版 V10.3.4】

## 9 安全文明措施费分解表
安全文明措施费分解表
合同编号：1 | [7 empty] | 第1页 共2页
工程名称：姜堰区丁沟河整治工程
序号 | 项目名称 | 计量单位 | 数量 | 单价（元） | 合价（元） |  | 备注
一 | 完善、改造和维护安全防护设施设备 | 项
1 | 现场临时用电防护 | 项 |  |  |  |  | 用电保护；高压区和用电危险区防护和围挡
2 | 洞口、临边防护 | 项 |  |  |  |  | 洞口、临边等危险部位防坠、防滑设施；临时防护盖板或围栏和隔离防护层
3 | 机械设备防护 | 项 |  |  |  |  | 钢防护网罩、防护挡板、防护栏杆等安全防护
4 | 高处作业防护 | 项 |  |  |  |  | 防止物体、人员坠落而设置的安全网、防护棚、防护栏杆、警戒线
5 | 交叉作业防护 | 项 |  |  |  |  | 平面、立面交叉作业时的防护
6 | 防火、防爆、防尘、防毒 | 项
7 | 防雷、防台风、防地质灾害 | 项
8 | 地下工程有害气体监测、通风 | 项
9 | 临时安全防护 | 项 |  |  |  |  | 围堰安全监测、防护，高脚手、高立模安全防护
10 | 安全警示标志 | 项 |  |  |  |  | 警告、提醒、指令、指示等标志、标牌；示警灯、报警闪光灯、夜间警示灯、照明灯
二 | 配备、维护、保养应急救援器材、设备和应急演练 | 项
1 | 配备、维护、保养应急救援器材、设备 | 项 |  |  |  |  | 应急救援器材、设备的配备、维护、保养和更新
2 | 应急演练 | 项
三 | 重大危险源和事故隐患评估、监控和整改 | 项
1 | 重大危险源评估、监控与管理 | 项
2 | 事故隐患排查、评估和整改 | 项
四 | 安全文明生产检查、评价、咨询和标准化建设 | 项 |  |  |  |  | 安全文明生产检查、评价、咨询和标准化建设持续改进等。不含企业安全生产标准化等级创建过程中给予咨询评价机构的评价咨询费用
五 | 配备和更新现场作业人员安全防护用品 | 项 |  |  |  |  | 必须配备的安全防护用品及对安全防护用品的正常损耗进行必要补充
六 | 安全文明生产宣传、教育、培训 | 项 |  |  |  |  | 安全文明宣传活动、标语、展板、音像、图片资料等；安全技术交底、安全操作规程培训、安全知识教育；知识竞赛、技能竞赛、专题会议；经验交流、现场观摩
七 | 安全文明生产适用的新技术、新标准、新工艺、新装备的推广应用 | 项
八 | 安全设施及特种设备检测检验 | 项
【新点水利软件江苏版 V10.3.4】
安全文明措施费分解表
合同编号：1 | [7 empty] | 第2页 共2页
工程名称：姜堰区丁沟河整治工程
序号 | 项目名称 | 计量单位 | 数量 | 单价（元） | 合价（元） |  | 备注
九 | 文明施工、生活设施和环境的改善、运行和维护 | 项
1 | 现场布置 | 项 |  |  |  |  | 现场围挡、五板一图、企业标志
2 | 办公和生活设施 | 项 |  |  |  |  | 施工现场办公、生活区与作业区分开设置，保持安全距离；设施符合卫生和安全要求；文体卫生设施配备
3 | 现场管理 | 项 |  |  |  |  | 场容场貌；工地地面硬化处理等；材料堆放；扬尘控制；垃圾清运；环境美化、绿化；现场保洁
十 | 其他与安全文明施工直接相关的内容 | 项 |  |  |  |  | 含廉政建设费用
总计
【新点水利软件江苏版 V10.3.4】