## 1.1 扉-1 扉页
|  | 海安市未成年人保护中心提档升级项目 |  |  |  | 工程
招标工程量清单
| 招 标 人： |  |  | 造价咨询人：
|  |  | （单位盖章） |  | （单位资质专用章）
| 法定代表人 或其授权人： |  |  | 法定代表人 或其授权人：
|  |  | （签字或盖章） |  | （签字或盖章）
| 编 制 人： |  |  | 复 核 人：
|  |  | （造价人员签字盖专用章） |  | （造价工程师签字盖专用章）
| 编 制 时 间： |  |  | 复 核 时 间：

## 3.1 表-08 分部分项工程和单价措施项目清单与计价表
分部分项工程和单价措施项目清单与计价表
工程名称：海安市未成年人保护中心提档升级项目-装饰 |  |  |  |  | 标段：
序号 | 项目编码 | 项目名称 | 项目特征描述 | 计量 单位 | 工程量 | 金额（元）
[6 empty] | 综合单价 | 合价 | 其中
暂估价
| 011600000 | 拆除工程
1 | 01B001 | 拆除工程 | 1、拆除原入口地砖台阶块料面层 2、拆除入口楼梯三踏及原装饰面层 3、一层楼梯间E-F轴/9轴处墙体 4、拆除铝合金隔断、拆除二层轻钢龙骨石膏板隔断 5、拆除木质门M1021共3樘、拆除铝合金窗20樘、拆除卷帘门3樘 6、铲除原墙面装饰面层至抹灰层、天棚面，施工范围是此次装饰所需更新部位，投标人需自行踏勘现场综合考虑到报价中，结算不再调整 7、拆除构件由施工单位自行处理，残值不回收 8、其他未能详尽描述部位，由投标人对照改造前后两套图纸内容，综合考虑到报价中，结算不调整 9、所有拆除部位需清理干净，满足下道工序的施工要求 10、拆除后建筑垃圾清理至建设单位指定位置 | 项 | 1
分部小计
| 010400000 | 基层结构工程
2 | 010401003001 | 实心砖墙 | 1、MU10水泥实心砖 2、120mm厚内墙 3、混合M5.0 | m3 | 14.67
3 | 010401003002 | 实心砖墙 | 1、MU10水泥实心砖 2、200mm厚内墙 3、混合M5.0 | m3 | 34.45
4 | 010401003003 | 实心砖墙 | 1、MU10水泥实心砖 2、200mm厚外墙 3、混合M5.0 4、入口门厅外墙 | m3 | 3.22
5 | 010401012001 | 零星砌砖 | 1、楼梯间踏步 2、MU10水泥实心砖 3、M5.0混合砂浆 | m3 | 0.35
6 | 010401012002 | 零星砌砖 | 1、卫生间蹲台 2、MU10水泥实心砖 3、砂浆强度等级、配合比:M5.0混合砂浆 | m3 | 0.82
7 | 010503005001 | 过梁 | 1、混凝土种类:商品砼 2、混凝土强度等级:C25 | m3 | 0.63
8 | 010502002001 | 构造柱 | 1、混凝土种类:商品砼 2、混凝土强度等级:C25 3、部位:新增隔墙 | m3 | 1.95
9 | 010505003001 | 平板 | 1、混凝土种类:商品混凝土 2、混凝土强度等级:C25 3、部位:新增现浇板（楼梯间） | m3 | 0.17
10 | 010515001001 | 现浇构件钢筋 | 1、钢筋种类、规格:一级钢φ10内 | t | 0.406
11 | 01B002 | 新旧钢筋焊接及植筋 | 1、新增混凝土板部位新旧钢筋连接焊接 2、新增二次结构部位钢筋的植筋 3、投标人根据图纸及现场需要综合考虑报价结算不再调整 | 项 | 1
12 | 011201001001 | 墙面一般抹灰 | 1、面层挂钢丝网 2、25mm厚1：3水泥砂浆粉平 3、部位:新砌隔墙部位 | m2 | 606.93
分部小计
| 011100000 | 楼地面装饰工程
13 | 011102003001 | 块料楼地面 | 1、清理原地面 2、30mm厚1：3干硬性水泥砂浆结合层 3、600*1200仿浅色大理石玻化砖面层 4、素水泥浆一道 5、专用美缝胶嵌缝(颜色另定) 6、部位:联动商会、展厅、接待中心及门厅、茶水间、值班室 7、地面1 | m2 | 108.46
14 | 011102003002 | 块料楼地面 | 1、1:3水泥砂浆找平层20厚 2、2mm厚雨虹聚氨酯防水易图型,四周卷起300高 3、30mm厚1：3干硬性水泥砂浆找平 4、400*400防印度灰大理石玻化砖面层 5、素水泥浆一道 6、专用美缝胶嵌缝(颜色另定) 7、部位:应急处置室 8、地面2 | m2 | 7.52
15 | 011108001001 | 石材零星项目 | 1、素水泥浆一道 2、30mm厚1：3干硬性水泥砂浆找平 3、18厚深啡网纹大理石 4、水泥浆擦缝 5、工程部位:门槛石（地面3） | m2 | 3.8
16 | 011104004001 | 防静电活动地板 | 1、600*600*40抗静电地板砖 2、钢支架高度结合现场标高据实调整 3、部位:门卫室及消控室 | m2 | 24.07
17 | 011106002001 | 块料楼梯面层 | 1、30mm厚1：3干硬性水泥砂浆找平 2、600*1200仿浅色大理石玻化砖 3、260*1200仿浅色大理石玻化砖楼梯踏步砖（外侧边磨法国边，踏步面切3道防滑槽） 4、清单量：水平投影面积 | m2 | 18.58
18 | 011105006001 | 金属踢脚线 | 1、60mm高 2、9厘板基层 3、1.2厚304不锈钢黑钛板踢脚线 | m2 | 8.22
19 | 011102001001 | 石材楼地面 | 1、素水泥浆一道 2、30mm厚1：3干硬性水泥砂浆找平 3、600*600*18厚芝麻白栛枝面石材面层 4、水泥浆擦缝 5、台阶阳角处磨法国边 6、部位:入口台阶 7、清单量：水平投影面积 | m2 | 14.4
分部小计
| 011200000 | 墙、柱面装饰与隔断、幕墙工程
20 | 011204001001 | 石材墙面 | 1、50*50热镀锌角钢，50不锈钢挂件 2、20mm厚英国棕石材，用AB胶固定不锈钢挂件 3、填缝剂擦缝 4、清单量：展开粘贴面积 5、部位:入口外立面 | m2 | 32.48
21 | 011210003001 | 玻璃隔断 | 1、60*12骨架基层+12mm厚防潮板基层 2、1.2mm厚304黑钛拉丝板边框面层 3、玻璃品种、规格、颜色:12mm厚钢化玻璃 4、具体要求详见图纸设计 5、清单量：立面投影面积 | m2 | 6.9
22 | 01B003 | 门头 | 1、40*60*2厚镀锌方管，50卡式硬龙骨 2、C84*0.6厚镀锌彩涂板（米白色） 3、“海安市未成年人保护中心”字体（1.2厚304不锈钢烤漆字-15mm红色） 4、参考局部节点大样L/29 5、清单量：立面投影面积 6、部位：外立面门头 | m2 | 19.45
23 | 011302001001 | 吊顶天棚 | 1、部位:室外入口走廊 2、250*40*1.2厚2400*400镀锌方管龙骨 3、2.5mm厚米白铝单板面层 4、清单量：水平投影面积 | m2 | 16.58
24 | 01B004 | 背景墙 | 1、40*60*2.0厚@400*400镀锌方管龙骨（用于铝单板弧形造型墙处） 2、75系列轻钢龙骨@400隔断高底至结构板底 3、15mm厚阻燃板基层双面 4、中间满填防火隔音棉-隔声量为FSTC 5、外侧立面直纹柚木202*40*1.0厚长城铝单板 6、背景墙背面2.0厚白色铝单板；2.0厚浅褐色铝单板饰面-颜色见效果图，局部造型详见大样图；内侧结合门厅B立面图节点范围，综合考虑到报价中 7、造型处的LED灯带的清单另列到安装工程中 8、清单量：正立面可视投影面积 9、部位：隔墙3 10、备注：隔墙3面部雕刻，文化字体及LOGO等内容不在此次招标范围 | m2 | 13.58
25 | 01B005 | 形象墙 | 1、40*60*2.0厚@400*400镀锌方管龙骨，施工至结构板底 2、干挂2.0厚白色铝单板隔断至天棚底；局部2.0厚浅褐色铝单板 3、局部造型等详见门厅-D立面大样图，投标人需结合图纸综合考虑至报价中 4、清单量：铝板展开面积 5、部位：隔墙4（门厅D+A） | m2 | 51.48
26 | 01B006 | 形象墙 | 1、40*60*2.0厚@400*400镀锌方管龙骨，施工至结构板底 2、15mm厚阻燃板基层 3、15mm厚直纹柚木实木免漆板面层 4、清单量：立面可视投影面积 5、部位：门厅-D大样 | m2 | 7.9
27 | 011207001001 | 墙面装饰板 | 1、40*60*2.0厚@400*400镀锌方管龙骨 2、2.0厚浅褐色铝单板 3、清单量：立面投影面积 4、部位:门厅-C立面+B立面 | m2 | 4.59
28 | 011207001002 | 墙面装饰板 | 1、15厚防潮板基层 2、安装直纹柚木202*40*1.0厚高长城铝单板 3、15*30*1.2厚304黑钛不锈钢拉丝板包边 4、部位:门厅B立面 | m2 | 3.02
29 | 011406001001 | 抹灰面油漆 | 1、局部墙面刮粉刷石膏找平 2、内墙满刮两遍耐水腻子刮平打磨平滑 3、封闭底涂料一道(干燥后再做面涂) 4、合成树脂乳液内墙涂料两道 5、基层类型:罩光乳胶涂料一道 6、腻子种类:白水泥腻子两遍 7、有色乳胶漆三遍 8、部位:门厅C立面+B立面 | m2 | 19.89
30 | 011302001002 | 吊顶天棚 | 1、部位:门厅+展厅 2、复杂造型吊顶 3、Φ10全牙螺杆吊筋@<900 4、C60@400*600轻钢龙骨；靠墙部位40*30的木龙骨固定 5、龙骨除靠墙面刷防腐涂料其他面均刷防火涂料三遍 6、50*80*1厚木纹色（转纹彩印）铝方通吊顶，原天棚喷灰色乳胶漆 7、局部造型15mm厚阻燃板基层+15mm厚直纹柚木实木免漆板面层 8、9.5厚双层防火纸面石膏板吊顶，批白水泥腻子两遍乳胶漆三遍 9、造型灯膜； 10、含灯槽、开灯孔、检修孔等内容 11、相关造型节点细部要求详见节点索引图；施工需符合效果图要求 12、清单量：水平投影面积 | m2 | 67.63
31 | 01B007 | 迎宾台 | 1、规格:460*1000mm规格 2、15mm厚防潮板基层柜体 3、12mm厚爵士白石材饰面 4、内置LED灯带（清单另列） 5、下部60*1.2厚304不锈钢板踢脚线 6、造型详见图纸设计大样11/29 | 项 | 1
32 | 011406001002 | 抹灰面油漆 | 1、局部墙面刮粉刷石膏找平 2、内墙满刮两遍耐水腻子刮平打磨平滑 3、封闭底涂料一道(干燥后再做面涂) 4、合成树脂乳液内墙涂料两道 5、基层类型:罩光乳胶涂料一道 6、腻子种类:白水泥腻子两遍 7、有色乳胶漆三遍（颜色另定） 8、部位:墙面3 | m2 | 164.99
33 | 011302001003 | 吊顶天棚 | 1、Φ10全牙螺杆吊筋@<900 2、C60轻钢主龙骨，副龙骨为铝合金龙骨 3、600*600*6厚硅酸钙板顶 4、清单量：水平投影面积 5、部位:吊顶5：联动会商室、应急处置室、门卫室及消控室 | m2 | 45.29
34 | 011302001004 | 吊顶天棚 | 1、Φ10全牙螺杆吊筋@<900 2、C60轻钢龙骨@400*600 3、9.5厚双层防火纸面石膏板吊顶 4、面层刮腻子两遍刷三遍乳胶漆 5、含开灯孔等 6、清单量：水平投影面积 7、部位:吊顶1：值班室 | m2 | 14.6
35 | 010810002001 | 木窗帘盒 | 1、窗帘盒材质、规格:200*150 2、15mm厚阻燃板基层 3、9.5mm厚单层纸面石膏板面层 4、面层刮腻子两遍刷三遍乳胶漆 | m | 17.92
分部小计
| 011100000 | 楼地面装饰工程
36 | 011103004001 | 塑料卷材楼地面 | 1、刷界面剂一道 2、5mm厚水泥砂浆自流平地坪 3、3mm厚PVC地胶卷材面层 4、多层发泡复合卷材;厚度不小于3mm,包含面层不小于0.5mm,耐磨等级T级),阳角收口条:5cm铝合金收口-所有材料选用优等品,通过环保测试(抗菌防霉-医用级)-四面不同材料交接处T型不锈钢嵌条 5、清单量：水平投影面积 | m2 | 287.88
37 | 011104002001 | 竹、木（复合）地板 | 1、50*60@300*300木龙骨双层 2、18厚木工板基层 3、面层刷两遍防火涂料 4、15mm厚的实木复合地板 5、15*150*1.2mm厚304黑钛不锈钢拉丝板侧面 6、清单量：水平投影面积 7、部位:地台 | m2 | 22.07
38 | 011105006002 | 金属踢脚线 | 1、60mm高 2、9厘板基层 3、1.2厚304不锈钢黑钛板踢脚线 | m2 | 13.06
分部小计
| 011200000 | 墙、柱面装饰与隔断、幕墙工程
39 | 011210006001 | 其他隔断 | 1、75系列轻钢龙骨（施工至原结构顶） 2、12mm厚防火纸面石膏板，双面双层 3、120厚石膏板隔断 4、中间满填防火隔音棉-隔声量为FSTC 5、刮白水泥腻子两遍刷三遍有色乳胶漆 6、清单量：立面投影面积 7、部位:心理疏导治疗设备室 | m2 | 17.98
40 | 01B008 | 艺术墙 | 1、40*60*2.0厚@400*400镀锌方管龙骨(至结构板底) 2、中间满填防火隔音棉-隔声量为FSTC 3、内侧9.5mm厚防火纸面石膏板隔断 4、外侧15mm厚阻燃板基层 5、15mm厚直纹柚木实木免漆板面层 6、清单量：装饰层立面投影面积 7、部位:隔墙-5；走道 | m2 | 46.73
41 | 01B009 | 吸音板隔墙 | 1、40*60*2.0厚@400*400镀锌方管龙骨(至结构板底) 2、中间满填防火隔音棉-隔声量为FSTC 3、内侧9.5mm厚防火纸面石膏板隔断 4、外侧15mm厚阻燃板基层 5、15mm厚木质吸音板面层 6、清单量：立面投影面积 7、部位:隔断-6；多功能室 | m2 | 24.64
42 | 011207001003 | 墙面装饰板 | 1、15mm厚阻燃板 2、皮革硬包饰面面层 3、部位:多功能室-墙面6 | m2 | 12.48
43 | 011207001004 | 墙面装饰板 | 1、15mm厚阻燃板 2、8mm银镜饰面 3、部位:多功能室-墙面8 | m2 | 18.72
44 | 011406001003 | 抹灰面油漆 | 1、局部墙面刮粉刷石膏找平 2、内墙满刮两遍耐水腻子刮平打磨平滑 3、封闭底涂料一道(干燥后再做面涂) 4、合成树脂乳液内墙涂料两道 5、基层类型:罩光乳胶涂料一道 6、腻子种类:白水泥腻子两遍 7、有色乳胶漆三遍（颜色另定） 8、部位:墙面3 | m2 | 478.25
45 | 011501008001 | 木壁柜 | 1、台柜规格:600*2400 2、30*40木龙骨@400（面层刷防火涂料）顶面固定 3、15mm厚家具板背板 4、15mm厚家具板隔板，18*30成品实木百叶门 5、含相关五金配件及安装 6、具体详见图纸设计要求 7、部位:男女大童房间内衣柜 | m | 4.24
46 | 01B010 | 书桌台 | 1、15mm厚防潮板基层入墙80mm 2、15mm厚家具板组装柜体 3、12厚印度灰石英石台面，下挂40 4、内置LED灯带（清单另列） 5、含相关五金配件及安装 6、部位:男女大童房间 | m | 17.26
47 | 011501019001 | 书架 | 1、台柜规格:380*2850 2、柜顶部:15mm厚阻燃板基层 3、15mm厚直纹柚木实木免漆板面层 4、15mm厚家具板组装柜体 5、部位:图书阅览区 | m | 3.76
分部小计
| 011300000 | 天棚工程
48 | 011302001005 | 吊顶天棚 | 1、部位:婴幼房、女大童房、男大童房、心理疏导室、运动器材区 2、Φ10全牙螺杆吊筋@≦1200 3、C60轻钢龙骨；60U上人轻钢龙骨主龙骨间距≤900,次龙骨间距400*600,主龙骨壁厚1.2mm,次龙骨壁厚0.6mm 4、9.5厚双层防火石膏板 5、面层刮腻子两遍，三遍乳胶漆 6、含灯槽、开灯孔、检修孔等内容 7、清单量：水平投影面积 | m2 | 87.37
49 | 011302001006 | 吊顶天棚 | 1、部位:多功能厅 2、复杂造型吊顶 3、Φ10全牙螺杆吊筋@900*900 4、40*60*1.2镀锌方管龙骨@400*600 5、9.5厚双层防火纸面石膏板吊顶，批白水泥腻子两遍乳胶漆三遍 6、5*15mm黑色拉丝不锈钢“U”型槽 7、局部造型15mm厚阻燃板基层+15mm厚直纹柚木实木免漆板面层 8、局部原顶铲除原翘皮、脱粉层后刮白水泥腻子两遍，乳胶漆三遍 9、含灯槽、开灯孔、检修孔等内容 10、相关造型节点细部要求详见节点索引图；施工需符合效果图要求 11、清单量：水平投影面积 | m2 | 91.56
50 | 011302001007 | 吊顶天棚 | 1、部位:文体器材区+图书阅览区 2、复杂造型吊顶 3、Φ10全牙螺杆吊筋@≦1200 4、60U上人轻钢龙骨主龙骨间距≤900,次龙骨间距400*600,主龙骨壁厚1.2mm,次龙骨壁厚0.6mm 5、50*80*1厚木纹色（转纹彩印）铝方通吊顶，原天棚喷灰色乳胶漆 6、局部造型15mm厚阻燃板基层+15mm厚直纹柚木实木免漆板面层 7、9.5厚双层防火纸面石膏板吊顶，批白水泥腻子两遍乳胶漆三遍 8、造型灯膜； 9、含灯槽、开灯孔、检修孔等内容 10、相关造型节点细部要求详见节点索引图；施工需符合效果图要求 11、清单量：水平投影面积 | m2 | 42.73
51 | 011302001008 | 吊顶天棚 | 1、部位:通道 2、复杂造型吊顶 3、Φ10全牙螺杆吊筋@≦1200 4、40*60*1.2镀锌方管龙骨@400*600 5、9.5厚双层防火纸面石膏板吊顶，批白水泥腻子两遍乳胶漆三遍 6、5*15mm黑色拉丝不锈钢“U”型槽 7、局部造型15mm厚阻燃板基层+15mm厚直纹柚木实木免漆板面层 8、造型灯膜 9、含灯槽、开灯孔、检修孔等内容 10、相关造型节点细部要求详见节点索引图；施工需符合效果图要求 11、清单量：水平投影面积 | m2 | 78
52 | 010810002002 | 木窗帘盒 | 1、窗帘盒材质、规格:200*150 2、15mm厚阻燃板基层 3、9.5mm厚单层纸面石膏板面层 4、面层刮腻子两遍刷三遍乳胶漆 | m | 26.6
分部小计
| 011200000 | 卫生间
53 | 010904002001 | 楼（地）面涂膜防水 | 1、原基层清理 2、20mm厚1：3水泥砂浆找平层 3、2mm厚聚氨酯防水 4、清单量：水平投影面积 5、部位:卫生间楼地面、开水间、洗衣间及保洁间（二层楼面） | m2 | 45.48
54 | 010903002001 | 墙面涂膜防水 | 1、6厚1:2.5水泥砂浆粉面 2、满刷2mm厚聚氨酯防水层 3、部位:卫生间、开水间、洗衣间、保洁间 | m2 | 223.13
55 | 011102003003 | 块料楼地面 | 1、原地面清理 2、30mm厚1：3干硬性水泥砂浆找平 3、素水泥浆一道 4、400*400防印度灰大理石玻化砖面层 5、专用美缝胶嵌缝(颜色另定) 6、部位:卫生间、开水间、洗衣间及保洁间 | m2 | 46.53
56 | 011102001002 | 石材楼地面 | 1、30mm厚1：3干硬性水泥砂浆找平 2、素水泥浆一道 3、18厚深啡网纹大理石（面层抽槽@150*150） 4、石材粘贴高低差造型由施工单位自行考虑，综合考虑到报价中 5、清单量：水平投影面积 6、部位:淋浴间 | m2 | 4.5
57 | 01B011 | 石材挡水坎 | 1、60*2+60*18厚深啡网纹大理石挡水坎 2、定制安装 | m | 6.96
58 | 011204003001 | 块料墙面 | 1、刷界面处理剂一道 2、2-3厚建筑陶瓷胶粘剂 3、400*800的仿印度灰大理石玻化砖；（用800*800的仿印度灰大理石式样玻化砖加工） 4、专用美缝胶嵌缝(颜色另定) 5、部位:卫生间、淋浴间、保洁间、洗衣间、公共卫生间等部位 | m2 | 226.84
59 | 011302001009 | 吊顶天棚 | 1、Φ10全牙螺杆吊筋@<900 2、C60轻钢主龙骨，副龙骨为铝合金龙骨 3、300*300*1mm厚的铝面集成板 4、清单量：水平投影面积 5、部位:吊顶4：卫生间 | m2 | 19.12
60 | 011302001010 | 吊顶天棚 | 1、Φ10全牙螺杆吊筋@≦1200 2、C60轻钢龙骨 3、60U上人轻钢龙骨主龙骨间距≤900,次龙骨间距400*600,主龙骨壁厚1.2mm,次龙骨壁厚0.6mm 4、9.5厚双层防水石膏板 5、面层刮腻子两遍，三遍乳胶漆 6、含灯槽、开灯孔、检修孔等内容 7、清单量：水平投影面积 8、部位:吊顶2：卫生间 | m2 | 29.95
61 | 011210003002 | 玻璃隔断 | 1、成品10mm厚钢化玻璃推拉门淋浴房隔断 2、局部磨砂 3、含拉手等配套五金件安装完毕 4、部位:淋浴房隔断 | m2 | 14.62
62 | 011505001001 | 洗漱台 | 1、L50*50*5热镀锌角钢支架，焊接处防锈处理 2、12mm厚石英石台面（开孔） 3、下部柜体铝合金门板组装 4、方型陶瓷台下盆清单另列 5、工程量：台面石材展开面积 | m2 | 5.57
63 | 011505011001 | 镜箱 | 1、规格:800*1000 2、银镜（内配装触摸灯） | 个 | 4
64 | 011505011002 | 镜箱 | 1、规格:800*1600 2、银镜（内配装触摸灯） 3、部位:二层公共卫生间 | 个 | 2
65 | 011210005001 | 成品隔断 | 1、12mm厚成品抗倍特板隔断 2、不锈钢五金配件 3、部位:二层公共卫生间 | m2 | 25.08
分部小计
| 011102000 | 楼梯间
66 | 011204003002 | 块料墙面 | 1、刷界面处理剂一道 2、2-3厚建筑陶瓷胶粘剂 3、100*100的白色玻化砖（用300*300的成品白色砖） 4、缝宽、嵌缝材料种类:紧缝 5、部位:墙面-2，楼梯间 | m2 | 138.26
67 | 011302001011 | 吊顶天棚 | 1、Φ10全牙螺杆吊筋@<900 2、C60轻钢龙骨@400*600 3、9.5厚双层防火纸面石膏板吊顶 4、面层刮腻子两遍刷三遍乳胶漆 5、15厚直纹柚木实木免漆板面层+基层15厚阻燃板包梁 6、清单量：水平投影面积 7、部位:楼梯间 | m2 | 4.5
68 | 011302001012 | 吊顶天棚 | 1、部位:楼梯间 2、复杂造型吊顶 3、Φ10全牙螺杆吊筋@≦1200 4、60U上人轻钢龙骨主龙骨间距≤900,次龙骨间距400*600,主龙骨壁厚1.2mm,次龙骨壁厚0.6mm 5、9.5厚双层防火纸面石膏板吊顶，批白水泥腻子两遍乳胶漆三遍 6、50*80*1厚木纹色（转纹彩印）铝方通吊顶，原天棚喷灰色乳胶漆 7、含灯槽、开灯孔、检修孔等内容 8、相关造型节点细部要求详见节点索引图；施工需符合效果图要求 9、清单量：水平投影面积 | m2 | 21.28
69 | 011501001001 | 柜台 | 1、台柜规格:600*1000 2、15mm厚家具板组装柜体 3、15厚防潮板基层 4、12mm厚爵士白石材饰面 5、详见大样图 6、部位:茶水柜 | m | 2.74
分部小计
| 010800000 | 门窗工程
70 | 010802001001 | 金属（塑钢）门 | 1、25*25*1厚镀锌管@300骨架，12mm厚防潮板基层，1.2mm厚304黑钛拉丝不锈钢门套 2、1.2厚304不锈钢包12mm厚钢化玻璃门（详见节点索引图）配GMT地弹簧 3、直径32*1200，304不锈钢拉手 4、施工需符合图纸设计要求，含相关配套五金件等。 5、清单量：门立面投影面积 6、部位:入口地弹簧门 | m2 | 8.97
71 | 010801002001 | 木质门带套 | 1、单开门及门套 2、成品实木复合门 3、成品实木复合门厚度不小于45mm,门芯采用杉木脱脂干燥无缝拼接,经烘干而成,采用同色面的10mm收边条收边;贴面天然实木皮(麦哥利0.6mm,竖纹)表面无开裂起泡、纹理美观大方,贴面直至门边(收暗边) 4、门套线为对应门扇同色面的实木门套,门框面板基层采用5mm高密度板(贴面与对应门扇同色面木皮),麦哥利饰面全部用竖纹 5、五金：不锈钢合页，不锈钢门锁，闭门器，不锈钢门吸 6、说明:工程量清单含门扇、门套及其线条、五金、油漆、安装等全部费用 | m2 | 20.85
72 | 010801002002 | 木质门带套 | 1、双开门及门套 2、成品实木复合门 3、成品实木复合门厚度不小于45mm,门芯采用杉木脱脂干燥无缝拼接,经烘干而成,采用同色面的10mm收边条收边;贴面天然实木皮(麦哥利0.6mm,竖纹)表面无开裂起泡、纹理美观大方,贴面直至门边(收暗边) 4、门套线为对应门扇同色面的实木门套,门框面板基层采用5mm高密度板(贴面与对应门扇同色面木皮),麦哥利饰面全部用竖纹 5、五金：不锈钢合页，不锈钢门锁，闭门器，不锈钢门吸 6、说明:工程量清单含门扇、门套及其线条、五金、油漆、安装等全部费用 | m2 | 8.64
73 | 01B012 | 折叠门 | 1、规格:ZDM7424 2、成品套装实木复合折叠门含门套 3、成品实木复合门厚度不小于45mm,门芯采用杉木脱脂干燥无缝拼接,经烘干而成,采用同色面的10mm收边条收边;贴面天然实木皮(麦哥利0.6mm,竖纹)表面无开裂起泡、纹理美观大方,贴面直至门边(收暗边) 4、门套线为对应门扇同色面的实木门套,门框面板基层采用5mm高密度板(贴面与对应门扇同色面木皮),麦哥利饰面全部用竖纹 5、安装的主要配件包括轨道、合页、支撑脚、拉手、移门吊轮等 6、说明:工程量清单含门扇、门套及其线条、五金、油漆、安装等全部费用 | m2 | 17.76
74 | 010802004001 | 防盗门 | 1、门代号及洞口尺寸:FDM0924 2、规格:900*2400 3、乙级成品防盗门 4、内侧及框三周安装60*12mm实木成品免漆门套 5、五金：不锈钢合页，不锈钢门锁，闭门器，不锈钢门吸 6、说明:工程量清单含门扇、门套及其线条、五金、油漆、安装等全部费用 | 樘 | 1
75 | 010802001002 | 金属（塑钢）门 | 1、800*2100 2、门框三周安装60*12*1.6mm厚的配套钛合金门套 3、90系列钛合金艺术门,型材壁厚1.6mm 4、5+20+5中空玻璃 | m2 | 12.18
76 | 010807001001 | 金属（塑钢、断桥）窗 | 1、窗代号及洞口尺寸:C1815;1800*1500 2、80系列断桥铝合金窗，型材壁厚1.4mm 3、5+12A+5钢化中空玻璃 4、配装金钢纱窗 5、含配套五金配件 6、详见图纸设计要求 | m2 | 51.3
分部小计
| 010800000 | 其他装饰工程
77 | 011503003001 | 塑料扶手、栏杆、栏板 | 1、40*60塑木栏杆 2、100*100*1350塑木柱（入地50） 3、50塑木栏杆 4、具体要求详见楼梯节点大样 5、部位:楼梯栏杆 | m | 18.58
78 | 011503006001 | 硬木靠墙扶手 | 1、Φ50生态木扶手 2、Φ32*2mm厚的304不锈钢固定件-@400 3、Φ50*2mm厚的304不锈钢盖帽 4、部位:走道 | m | 42.04
79 | 010809004001 | 石材窗台板 | 1、20mm厚1：3水泥砂浆找平 2、140mm宽印度灰窗台板两边各出60mm 3、阳角磨双边 | m2 | 5.11
分部小计
分部分项工程清单合计
1 | 011701006001 | 满堂脚手架 | 1、脚手架材质:钢管脚手 2、砌筑、墙面及天棚装饰用脚手架 3、投标人自行考虑，综合报价，结算不调整 | 项 | 1
2 | 011703001001 | 垂直运输 | 1、投标人自行考虑，综合报价，结算不调整 | 项 | 1
单价措施项目清单合计
合 计
【清单大师计价软件江苏版V9.59】

## 3.2 表-11 总价措施项目清单与计价表
总价措施项目清单与计价表
工程名称：海安市未成年人保护中心提档升级项目-装饰 |  |  |  |  | 标段：
序号 | 项目编码 | 项目名称 | 计算基础 | 费率（%） | 金额（元） | 调整 费率（%） | 调整后 金额（元） | 备注
1 | 011707001001 | 现场安全文明施工 |  | 0
1.1 |  | 基本费 | 分部分项工程费+单价措施项目费-工程设备费 | 3
1.2 |  | 标化增加费 | 分部分项工程费+单价措施项目费-工程设备费 | 0
1.3 |  | 扬尘污染防治增加费 | 分部分项工程费+单价措施项目费-工程设备费 | 0.3
2 | 011707010001 | 工程按质论价 | 分部分项工程费+单价措施项目费-工程设备费 | 0
3 | 011707002001 | 夜间施工 |  | 0
4 | 011707004001 | 二次搬运 |  | 0
5 | 011707005001 | 冬雨季施工 |  | 0
6 | 011707006001 | 地上、地下设施、建筑物的临时保护设施 |  | 0
7 | 011707007001 | 已完工程及设备保护费 |  | 0
8 | 011707008001 | 临时设施费 |  | 0
9 | 011707009001 | 赶工措施费 |  | 0
10 | 01B013 | 特殊条件下施工增加费 |  | 0
11 | 011707003001 | 非夜间施工照明 |  | 0
12 | 011707011001 | 住宅工程分户验收 |  | 0
13 | 011707012001 | 建筑工人实名制费用 |  | 0
14 | 011707015001 | 智慧工地费用 |  | 0 |  |  |  | 现场安全隐患排查、人员信息动态管理、扬尘管控视频监控、高处作业防护预警、危大工程监测预警和集成平台等设备、软件和管理费用。
合 计
【清单大师计价软件江苏版V9.59】

## 3.3 表-12 其他项目清单与计价汇总表
其他项目清单与计价汇总表
工程名称：海安市未成年人保护中心提档升级项目-装饰 |  |  | 标段：
序号 | 项目名称 | 金额(元) | 结算金额(元) | 备注
1 | 暂列金额 | 0
2 | 暂估价 | 0
2.1 | 材料暂估价 | 0
2.2 | 专业工程暂估价 | 0
3 | 计日工 | 0
4 | 总承包服务费 | 0
合 计 |  | 0
【清单大师计价软件江苏版V9.59】

## 3.4 表-13 规费、税金项目计价表
规费、税金项目计价表
工程名称：海安市未成年人保护中心提档升级项目-装饰 |  |  | 标段：
序号 | 项目名称 | 计算基础 | 计算基数(元) | 计算费率(％) | 金额(元)
1 | 规费 |  |  | 0
1.1 | 社会保险费 | 分部分项工程费+措施项目费+其他项目费-工程设备费 |  | 2.2
1.2 | 住房公积金 | 分部分项工程费+措施项目费+其他项目费-工程设备费 |  | 0.38
1.3 | 环境保护税 | 分部分项工程费+措施项目费+其他项目费-工程设备费 |  | 0
2 | 税金 | 分部分项工程费+措施项目费+其他项目费+规费-甲供材料和甲供设备/1.01 |  | 3.3
合 计
【清单大师计价软件江苏版V9.59】

## 4.1 表-08 分部分项工程和单价措施项目清单与计价表
分部分项工程和单价措施项目清单与计价表
工程名称：海安市未成年人保护中心提档升级项目-安装 |  |  |  |  | 标段：
序号 | 项目编码 | 项目名称 | 项目特征描述 | 计量 单位 | 工程量 | 金额（元）
[6 empty] | 综合单价 | 合价 | 其中
暂估价
1、强电
1 | 030404017001 | 配电箱 | 1、名称:1AL-1 2、规格:500*830*160 3、安装方式:暗装，H＝1.5米 4、其它:30个回路，带浪涌保护器，内置三相50A总空气开关一只(带漏电保护),三相16A空气开关一只(带漏电保护),单相16A空气开关二十九只(带漏电保护) 5、其它详见设计要求，满足设计及规范要求 | 台 | 1
2 | 030404017002 | 配电箱 | 1、名称:1AL-2 2、规格:420*240*120 3、安装方式:暗装，H＝1.5米 4、其它:12个回路，浪涌保护器，内置三相40A总空气开关一只(带漏电保护),单相16A空气开关十二只(带漏电保护) 5、其它详见设计要求，满足设计及规范要求 | 台 | 1
3 | 030404017003 | 配电箱 | 1、名称:2AL-1 2、规格:380*240*120 3、安装方式:暗装，H＝1.6米 4、其它:8个回路，浪涌保护器，内置单相25A总空气开关一只(带漏电保护),单相16A空气开关八只(带漏电保护) 5、其它详见设计要求，满足设计及规范要求 | 台 | 1
4 | 030404017004 | 配电箱 | 1、名称:2AL-2 2、规格:500*830*160 3、安装方式:暗装，H＝1.6米 4、其它:29个回路，浪涌保护器，内置三相100A总空气开关一只(带漏电保护),三相16A空气开关四只(带漏电保护),单相100A空气开关一只(带漏电保护),单相16A空气开关二十五只(带漏电保护) 5、其它详见设计要求，满足设计及规范要求 | 台 | 1
5 | 030412001001 | 普通灯具 | 1、名称:600*600嵌入式平板灯 2、规格:LED，36W 3、安装方式:高度按吊顶 | 套 | 6
6 | 030412001002 | 普通灯具 | 1、名称:300*300嵌入式平板灯 2、规格:LED，12W 3、安装方式:高度按吊顶 | 套 | 4
7 | 030412004001 | 装饰灯 | 1、名称:圆形筒灯 2、型号:LED,5寸,12W 3、安装形式:高度按吊顶 | 套 | 93
8 | 030412004002 | 装饰灯 | 1、名称:应急筒灯 (应急180min) 2、型号:LED,5寸,12W 3、安装形式:高度按吊顶 | 套 | 40
9 | 030412005001 | 荧光灯 | 1、名称:嵌入式白色亚克力线型灯 2、规格：100*1200，LED，18W | 套 | 2
10 | 030412001003 | 普通灯具 | 1、名称: 嵌装式小夜灯(感应) | 套 | 3
11 | 030412004003 | 装饰灯 | 1、名称:LED艺术吊灯 2、规格:100W | 套 | 2
12 | 030412004004 | 装饰灯 | 1、名称:安全出口指示灯(应急90min) 2、安装形式: 门顶上方0.2M | 套 | 7
13 | 030412004005 | 装饰灯 | 1、名称:方向指示灯(应急90min) 2、安装形式:(安装高度 H=0.5M,吊装H=2.5M) | 套 | 6
14 | 030412004006 | 装饰灯 | 1、名称：12宽LED线条灯（含铝合金灯槽） 2、规格：10W | 米 | 87.54
15 | 011304001001 | 灯带（槽） | 1、名称：LED灯带 2、其他：双根 | 米 | 440.52
16 | 030404034001 | 照明开关 | 1、名称:单联单控开关 2、规格:250V 10A 3、安装方式:无特殊注明，底边距地1.3m | 个 | 19
17 | 030404034002 | 照明开关 | 1、名称:单联双控开关 2、规格:250V 10A 3、安装方式:无特殊注明，底边距地1.3m | 个 | 12
18 | 030404034003 | 照明开关 | 1、名称:双联单控开关 2、规格:250V 10A 3、安装方式:无特殊注明，底边距地1.3m | 个 | 9
19 | 030404034004 | 照明开关 | 1、名称:三联单控开关 2、规格:250V 10A 3、安装方式:无特殊注明，底边距地1.3m | 个 | 11
20 | 030404034005 | 照明开关 | 1、名称:双联双控开关 2、规格:250V 10A 3、安装方式:无特殊注明，底边距地1.3m | 个 | 10
21 | 030404035001 | 插座 | 1、名称:插座 2、规格:250V 10A 3、安装方式:详见设计图纸 | 个 | 66
22 | 030404035002 | 插座 | 1、名称:防水插座（带开关） 2、规格:250V 10A 3、安装方式:底距地1.2米 | 个 | 8
23 | 030404035003 | 插座 | 1、名称:动力插座 2、规格:250V 10A 3、安装方式:底距地1.2米 | 个 | 1
24 | 030404035004 | 插座 | 1、名称:壁式空调插座 2、规格:250V 10A 3、安装方式:底距地2.2米 | 个 | 6
25 | 030404035005 | 插座 | 1、名称:柜式插座 2、规格:250V 10A 3、安装方式:底距地0.3米 | 个 | 5
26 | 030404035006 | 插座 | 1、名称:单相强电地面插座 2、规格:250V,10A 3、安装方式:地面嵌入式 | 个 | 9
27 | 030404033001 | 风扇 | 1、名称:排风扇 2、规格:300*300 3、安装方式:吸顶 | 台 | 6
28 | 030404033002 | 风扇 | 1、名称:暖风机（三合一） 2、规格:300*600 3、安装方式:吸顶 | 台 | 4
29 | 030411001001 | 配管 | 1、名称:焊接钢管 2、规格:DN50 3、配置形式:暗配 | m | 14.24
30 | 030411001002 | 配管 | 1、名称:镀锌钢管 2、规格:DN100 3、配置形式:暗配 | m | 16.81
31 | 030411001003 | 配管 | 1、名称：KBG管 2、规格：DN20 | m | 1701.17
32 | 030411001004 | 配管 | 1、名称：KBG管 2、规格：DN25 | m | 151.81
33 | 030408001001 | 电力电缆 | 1、名称:电力电缆 2、规格：YJV 4*25+1*10 3、材质:铜芯 | m | 52.53
34 | 030408001002 | 电力电缆 | 1、名称:电力电缆 2、规格：YJV 4*10+1*6 3、材质:铜芯 | m | 21.28
35 | 030411004001 | 配线 | 1、名称:WDZB BYJ2.5 2、材质:铜 | m | 4673.76
36 | 030411004002 | 配线 | 1、名称:WDZBN BYJ2.5 2、材质:铜 | m | 1315.16
37 | 030411004003 | 配线 | 1、名称:WDZB BYJ4 2、材质:铜 | m | 669.41
38 | 030408006001 | 电力电缆头 | 1、名称:电力电缆头 2、规格:25mm2内 3、材质、类型:铜芯 | 个 | 2
39 | 030411006001 | 接线盒 | 1、名称:接线盒 2、材质:金属 3、安装形式:暗装 | 个 | 345
40 | 030414002001 | 送配电装置系统 | 1、名称:送配电系统调试 2、电压等级（kV）:1kV 以下交流 | 系统 | 1
分部小计
2、消防电
41 | 030904001001 | 点型探测器 | 1、名称:智能感烟探测器 2、安装方式：吸顶安装 | 个 | 14
42 | 030411001005 | 配管 | 1、名称：KBG管 2、规格：DN20 | m | 63.91
43 | 030411004004 | 配线 | 1、配线形式:管内穿线 2、规格:ZAN-RVS-2*1.5 | m | 63.91
44 | 030411006002 | 接线盒 | 1、名称:接线盒 2、材质:金属 3、安装形式:暗配 | 个 | 14
45 | 030905001001 | 自动报警系统调试 | 1、名称:自动报警系统调试 | 系统 | 1
分部小计
3、有线
46 | 030502012001 | 信息插座 | 1、名称:双口网络面板 2、安装方式:无特殊注明，底边距地0.3米 | 个 | 6
47 | 030502012002 | 信息插座 | 1、名称:单口面板 2、安装方式:无特殊注明，底边距地0.3米 | 个 | 8
48 | 030411001006 | 配管 | 1、名称：KBG管 2、规格：DN20 | m | 183.66
49 | 030411001007 | 配管 | 1、名称：KBG管 2、规格：DN25 | m | 91.72
50 | 030502005001 | 双绞线缆 | 1、名称:五类网线 | m | 275.38
51 | 030411006003 | 接线盒 | 1、名称:接线盒 2、材质:金属 3、安装形式:暗装 | 个 | 20
分部小计
4、设备
52 | 030404035007 | 插座 | 1、名称：铜质话筒弹簧地插(内置2路XLR卡侬+2TRS模块) 2、其他：120mm*120mm，全铜质 3、含安装辅材 | 个 | 3
53 | 030404035008 | 插座 | 1、名称：铜质翻起式地插 2、其他：145mm*145mm，全铜质 3、含安装辅材 | 个 | 2
54 | 030411001008 | 配管 | 1、名称：KBG管 2、规格：DN20 | m | 50.93
55 | 030411001009 | 配管 | 1、名称：KBG管 2、规格：DN25 | m | 24.97
56 | 030411004005 | 配线 | 1、名称:金银线 | m | 120
57 | 030411004006 | 配线 | 1、名称:RVVP 2*0.35 | m | 170
58 | 030411006004 | 接线盒 | 1、名称:接线盒 2、材质:金属 3、安装形式:暗装 | 个 | 5
59 | 030411001010 | 配管 | 1、名称：KBG管 2、规格：DN20 | m | 80.58
60 | 030502005002 | 双绞线缆 | 1、名 称:六类非屏蔽双绞线缆 2、规 格:标准：TIA/EIA 568B.2-1 及ISO/IEC 11801:2010,CLASS E线径23AWG标准，0.57mm线径，305米/箱，300MHz带宽,内部须采用十字骨架隔结构以减少线对信号干扰和增加物理机械抗拉性。 | m | 40.29
61 | 030411004007 | 配线 | 1、名称:WDZB BYJ2.5 2、材质:铜 | m | 120.87
62 | 030502005003 | 双绞线缆 | 1、名称:VGA专用线 2、其他：每根15米 | m | 30
63 | 030502005004 | 双绞线缆 | 1、名称:HDMI数字高清线 2、其他：每根15米 | m | 30
64 | 030411001011 | 配管 | 1、名称：KBG管 2、规格：DN20 | m | 593.04
65 | 030411004008 | 配线 | 1、名称:WDZB BYJ2.5 2、材质:铜 | m | 889.56
66 | 030502005005 | 双绞线缆 | 1、名 称:六类非屏蔽双绞线缆 2、规 格:标准：TIA/EIA 568B.2-1 及ISO/IEC 11801:2010,CLASS E线径23AWG标准，0.57mm线径，305米/箱，300MHz带宽,内部须采用十字骨架隔结构以减少线对信号干扰和增加物理机械抗拉性。 | m | 296.52
分部小计
5、给水
67 | 031001006001 | 塑料管 | 1、安装部位:室内 2、介质:自来水 3、材质、规格:PP-R DN20冷水管 4、连接形式:热熔连接 5、压力试验及吹、洗设计要求:符合设计及验收规范要求 | m | 85.68
68 | 031001006002 | 塑料管 | 1、安装部位:室内 2、介质:自来水 3、材质、规格:PP-R DN25冷水管 4、连接形式:热熔连接 5、压力试验及吹、洗设计要求:符合设计及验收规范要求 | m | 13
69 | 031001006003 | 塑料管 | 1、安装部位:室内 2、介质:自来水 3、材质、规格:PP-R DN32冷水管 4、连接形式:热熔连接 5、压力试验及吹、洗设计要求:符合设计及验收规范要求 | m | 27.77
70 | 031001006004 | 塑料管 | 1、安装部位:室内 2、介质:自来水 3、材质、规格:PP-R DN40冷水管 4、连接形式:热熔连接 5、压力试验及吹、洗设计要求:符合设计及验收规范要求 | m | 3.16
71 | 031001006005 | 塑料管 | 1、安装部位:室内 2、介质:自来水 3、材质、规格:PP-R DN50冷水管 4、连接形式:热熔连接 5、压力试验及吹、洗设计要求:符合设计及验收规范要求 | m | 29.96
72 | 031001006006 | 塑料管 | 1、安装部位:室内 2、介质:自来水 3、材质、规格:PP-R DN20热水管 4、连接形式:热熔连接 5、压力试验及吹、洗设计要求:符合设计及验收规范要求 | m | 40.66
73 | 031003001001 | 螺纹阀门 | 1、类型:截止阀 2、规格、压力等级:DN20 | 个 | 1
74 | 031003001002 | 螺纹阀门 | 1、类型:截止阀 2、规格、压力等级:DN25 | 个 | 1
75 | 031003001003 | 螺纹阀门 | 1、类型:截止阀 2、规格、压力等级:DN40 | 个 | 3
76 | 010101003001 | 挖沟槽土方 | 1、土壤类别:一、二类土 2、挖土深度:1.5m 以内 3、其它说明:人工挖土、机械挖土自行考虑 | m3 | 8.64
77 | 010103001001 | 回填方 | 1、密实度要求:夯填 2、填方来源、运距:自行考虑 | m3 | 8.64
分部小计
6、排水
78 | 031001006007 | 塑料管 | 1、安装部位:室内 2、介质:污水 3、材质:UPVC排水管 4、规格:DE160 5、连接形式:粘接连接 6、压力试验及吹、洗设计要求:符合设计及验收规范要求 | m | 28.91
79 | 031001006008 | 塑料管 | 1、安装部位:室外 2、介质:污水 3、材质:UPVC排水管 4、规格:DE110 5、连接形式:粘接连接 6、压力试验及吹、洗设计要求:符合设计及验收规范要求 | m | 67.5
80 | 031001006009 | 塑料管 | 1、安装部位:室内 2、介质:污水 3、材质:UPVC排水管 4、规格:DE75 5、连接形式:粘接连接 6、压力试验及吹、洗设计要求:符合设计及验收规范要求 | m | 72.91
81 | 031004003001 | 洗脸盆 | 1、材质:陶瓷 2、附件名称、数量:含三角阀，连接金属软管、水龙头、下水等 | 组 | 9
82 | 031004006001 | 大便器 | 1、材质:陶瓷 2、规格、类型:蹲式 3、附件名称、数量:含脚踏阀，三角阀，连接金属软管、下水等 | 组 | 4
83 | 031004004001 | 洗涤盆 | 1、名称：洗涤盆 2、材质：陶瓷 3、附件名称、数量:含三角阀，连接金属软管、水龙头、下水等 | 组 | 2
84 | 031004007001 | 小便器 | 1、名称:挂壁式小便器 2、材质：陶瓷 3、附件名称、数量:包含三角阀，连接金属软管、下水等配套附件 | 组 | 2
85 | 031004010001 | 淋浴器 | 1、附件名称、数量:含花洒、水龙头、钢管、阀门等所有配套件 | 套 | 4
86 | 031006012001 | 热水器、开水炉 | 1、名称:电热水器 2、型号、容积:80升 3、安装方式:挂装 4、其他:含安装一切辅材 | 台 | 4
87 | 031004014001 | 给、排水附（配）件 | 1、名称:长地漏 2、材质：不锈钢 3、规格：600*70 | 个 | 4
88 | 031004014002 | 给、排水附（配）件 | 1、名称:不锈钢地漏 2、型号、规格:DN50 | 个 | 12
89 | 010101003002 | 挖沟槽土方 | 1、土壤类别:一、二类土 2、挖土深度:1.5m 以内 3、其它说明:人工挖土、机械挖土自行考虑 | m3 | 25.38
90 | 010103001002 | 回填方 | 1、密实度要求:夯填 2、填方来源、运距:自行考虑 | m3 | 25.38
分部小计
7、消防水
91 | 030901010001 | 室内消火栓 | 1、安装方式:室内 2、型号、规格:减压稳压型室内消火栓65 3、附件材质、规格:薄型单栓带消防软管卷盘消火栓箱(180x700x1800),箱内配置DN65栓口一只,DN65衬胶 水带一条(25m),DN19水枪一只,消防按钮一只及消防软管卷盘一套。消火栓栓口压力超过0.50MPa的消火栓均采用减压稳压型消火栓,减压稳压消火栓型号为:SNW65-III-H。 4、内含两具手提式磷酸铵盐干粉灭火器。 | 套 | 2
92 | 031001006010 | 塑料管 | 1、安装部位:室内 2、介质:消防水 3、材质、规格:PP-R DN25冷水管 4、连接形式:热熔连接 5、压力试验及吹、洗设计要求:符合设计及验收规范要求 | m | 30.5
分部小计
8、通风
93 | 031001006011 | 塑料管 | 1、安装部位:室内排风扇 2、介质:排风 3、材质:UPVC 4、规格:DE 110 | m | 25.49
94 | 030703013001 | 不锈钢风帽 | 1、名称：不锈钢百叶罩 | 个 | 4
分部小计
9、路面恢复
95 | 041001001001 | 拆除路面 | 1、材质:水泥路面 2、结构形式及厚度:投标人踏勘现场自行确定 3、说明:含拆除、清底、运输、废渣清理成堆。垃圾清运有承包人包干，运距自行考虑。 4、其他:投标人根据现场情况综合考虑. | 项 | 1
96 | 040203007001 | 水泥混凝土 | 1、清除原场地杂草杂树以及其他障碍物 2、路基土不足处投标须自行补齐,填平压实，全线路基整平压实起拱，废弃物自行处置， 3、150厚C30混凝土路面，120厚C15混凝土垫层，素土掺4%水泥回填压实,压实系数大于等于0.95 4、说明：此项清单包含路面模板、压纹、浇筑、锯缝、养生费用。 5、投标人踏勘现场综合考虑 | 项 | 1
分部小计
分部分项工程清单合计
1 | 031301017001 | 脚手架搭拆 |  | 项 | 1
单价措施项目清单合计
合 计
【清单大师计价软件江苏版V9.59】

## 4.2 表-11 总价措施项目清单与计价表
总价措施项目清单与计价表
工程名称：海安市未成年人保护中心提档升级项目-安装 |  |  |  |  | 标段：
序号 | 项目编码 | 项目名称 | 计算基础 | 费率（%） | 金额（元） | 调整 费率（%） | 调整后 金额（元） | 备注
1 | 031302001001 | 现场安全文明施工 |  | 0
1.1 |  | 基本费 | 分部分项工程费+单价措施项目费-工程设备费 | 1.4
1.2 |  | 标化增加费 | 分部分项工程费+单价措施项目费-工程设备费 | 0
1.3 |  | 扬尘污染防治增加费 | 分部分项工程费+单价措施项目费-工程设备费 | 0.2
2 | 031302010001 | 工程按质论价 | 分部分项工程费+单价措施项目费-工程设备费 | 0
3 | 031302002001 | 夜间施工 |  | 0
4 | 031302004001 | 二次搬运 |  | 0
5 | 031302005001 | 冬雨季施工 |  | 0
6 | 03B001 | 地上、地下设施、建筑物的临时保护设施 |  | 0
7 | 031302006001 | 已完工程及设备保护费 |  | 0
8 | 031302008001 | 临时设施费 |  | 0
9 | 031302009001 | 赶工措施费 |  | 0
10 | 03B002 | 特殊条件下施工增加费 |  | 0
11 | 031302003001 | 非夜间施工照明 |  | 0
12 | 031302011001 | 住宅工程分户验收 |  | 0
13 | 031302012001 | 建筑工人实名制费用 |  | 0
14 | 031302015001 | 智慧工地费用 |  | 0
合 计
【清单大师计价软件江苏版V9.59】

## 4.3 表-12 其他项目清单与计价汇总表
其他项目清单与计价汇总表
工程名称：海安市未成年人保护中心提档升级项目-安装 |  |  | 标段：
序号 | 项目名称 | 金额(元) | 结算金额(元) | 备注
1 | 暂列金额 | 0
2 | 暂估价 | 0
2.1 | 材料暂估价 | 0
2.2 | 专业工程暂估价 | 0
3 | 计日工 | 0
4 | 总承包服务费 | 0
合 计 |  | 0
【清单大师计价软件江苏版V9.59】

## 4.4 表-13 规费、税金项目计价表
规费、税金项目计价表
工程名称：海安市未成年人保护中心提档升级项目-安装 |  |  | 标段：
序号 | 项目名称 | 计算基础 | 计算基数(元) | 计算费率(％) | 金额(元)
1 | 规费 |  |  | 0
1.1 | 社会保险费 | 分部分项工程费+措施项目费+其他项目费-工程设备费 |  | 2.2
1.2 | 住房公积金 | 分部分项工程费+措施项目费+其他项目费-工程设备费 |  | 0.38
1.3 | 环境保护税 | 分部分项工程费+措施项目费+其他项目费-工程设备费 |  | 0
2 | 税金 | 分部分项工程费+措施项目费+其他项目费+规费-甲供材料和甲供设备费/1.01 |  | 3.3
合 计
【清单大师计价软件江苏版V9.59】

## 4.5 表-04 单位工程招标控制价表
单位工程招标控制价表
工程名称：海安市未成年人保护中心提档升级项目-安装 |  | 标段：
序号 | 汇总内容 | 金额(元) | 其中:暂估价(元)
1 | 分部分项工程量清单计价合计 | 193217.03 | 0
1.1 | 人工费 | 49528.28 | 0
1.2 | 材料费 | 117750.51 | 0
1.3 | 施工机具使用费 | 426.2 | 0
1.4 | 企业管理费 | 18702.93 | 0
1.5 | 利润 | 6809.09 | 0
2 | 措施项目清单计价合计 | 5113.64 | 0
2.1 | 单价措施项目费 | 1089.93 | 0
2.2 | 总价措施项目费 | 4023.71 | 0
2.2.1 | 其中：安全文明施工措施费 | 3022.51 | 0
3 | 其他项目清单计价合计 | 0 | 0
3.1 | 其中：暂列金额 | 0 | 0
3.2 | 其中：专业工程暂估价 | 0 | 0
3.3 | 其中：计日工 | 0 | 0
3.4 | 其中：总承包服务费 | 0 | 0
4 | 规费 | 4977.61 | 0
5 | 税金 | 6709.17 | 0
招标控制价合计 |  | 210017.45 | 0
【清单大师计价软件江苏版V9.59】

## 4.6 表-08 分部分项工程和单价措施项目清单与计价表
分部分项工程和单价措施项目清单与计价表
工程名称：海安市未成年人保护中心提档升级项目-安装 |  |  |  | 标段：
序号 | 项目编码 | 项目名称 | 项目特征描述 | 计量 单位 | 工程量 | 金额（元）
[6 empty] | 综合单价 | 合价 | 其中
暂估价
|  | 1、强电 |  |  |  | 0 | 0 | 0
1 | 030404017001 | 配电箱 | 1、名称:1AL-1 2、规格:500*830*160 3、安装方式:暗装，H＝1.5米 4、其它:30个回路，带浪涌保护器，内置三相50A总空气开关一只(带漏电保护),三相16A空气开关一只(带漏电保护),单相16A空气开关二十九只(带漏电保护) 5、其它详见设计要求，满足设计及规范要求 | 台 | 1 | 1828.2 | 1828.2 | 0
2 | 030404017002 | 配电箱 | 1、名称:1AL-2 2、规格:420*240*120 3、安装方式:暗装，H＝1.5米 4、其它:12个回路，浪涌保护器，内置三相40A总空气开关一只(带漏电保护),单相16A空气开关十二只(带漏电保护) 5、其它详见设计要求，满足设计及规范要求 | 台 | 1 | 1462.61 | 1462.61 | 0
3 | 030404017003 | 配电箱 | 1、名称:2AL-1 2、规格:380*240*120 3、安装方式:暗装，H＝1.6米 4、其它:8个回路，浪涌保护器，内置单相25A总空气开关一只(带漏电保护),单相16A空气开关八只(带漏电保护) 5、其它详见设计要求，满足设计及规范要求 | 台 | 1 | 1262.61 | 1262.61 | 0
4 | 030404017004 | 配电箱 | 1、名称:2AL-2 2、规格:500*830*160 3、安装方式:暗装，H＝1.6米 4、其它:29个回路，浪涌保护器，内置三相100A总空气开关一只(带漏电保护),三相16A空气开关四只(带漏电保护),单相100A空气开关一只(带漏电保护),单相16A空气开关二十五只(带漏电保护) 5、其它详见设计要求，满足设计及规范要求 | 台 | 1 | 2028.2 | 2028.2 | 0
5 | 030412001001 | 普通灯具 | 1、名称:600*600嵌入式平板灯 2、规格:LED，36W 3、安装方式:高度按吊顶 | 套 | 6 | 104.82 | 628.92 | 0
6 | 030412001002 | 普通灯具 | 1、名称:300*300嵌入式平板灯 2、规格:LED，12W 3、安装方式:高度按吊顶 | 套 | 4 | 84.62 | 338.48 | 0
7 | 030412004001 | 装饰灯 | 1、名称:圆形筒灯 2、型号:LED,5寸,12W 3、安装形式:高度按吊顶 | 套 | 93 | 50.88 | 4731.84 | 0
8 | 030412004002 | 装饰灯 | 1、名称:应急筒灯 (应急180min) 2、型号:LED,5寸,12W 3、安装形式:高度按吊顶 | 套 | 40 | 52.9 | 2116 | 0
9 | 030412005001 | 荧光灯 | 1、名称:嵌入式白色亚克力线型灯 2、规格：100*1200，LED，18W | 套 | 2 | 169.53 | 339.06 | 0
10 | 030412001003 | 普通灯具 | 1、名称: 嵌装式小夜灯(感应) | 套 | 3 | 87.38 | 262.14 | 0
11 | 030412004003 | 装饰灯 | 1、名称:LED艺术吊灯 2、规格:100W | 套 | 2 | 1332.27 | 2664.54 | 0
12 | 030412004004 | 装饰灯 | 1、名称:安全出口指示灯(应急90min) 2、安装形式: 门顶上方0.2M | 套 | 7 | 79.19 | 554.33 | 0
13 | 030412004005 | 装饰灯 | 1、名称:方向指示灯(应急90min) 2、安装形式:(安装高度 H=0.5M,吊装H=2.5M) | 套 | 6 | 79.19 | 475.14 | 0
14 | 030412004006 | 装饰灯 | 1、名称：12宽LED线条灯（含铝合金灯槽） 2、规格：10W | 米 | 87.54 | 57.32 | 5017.79 | 0
15 | 011304001001 | 灯带（槽） | 1、名称：LED灯带 2、其他：双根 | 米 | 440.52 | 41.67 | 18356.47 | 0
16 | 030404034001 | 照明开关 | 1、名称:单联单控开关 2、规格:250V 10A 3、安装方式:无特殊注明，底边距地1.3m | 个 | 19 | 19.68 | 373.92 | 0
17 | 030404034002 | 照明开关 | 1、名称:单联双控开关 2、规格:250V 10A 3、安装方式:无特殊注明，底边距地1.3m | 个 | 12 | 21.12 | 253.44 | 0
18 | 030404034003 | 照明开关 | 1、名称:双联单控开关 2、规格:250V 10A 3、安装方式:无特殊注明，底边距地1.3m | 个 | 9 | 21.35 | 192.15 | 0
19 | 030404034004 | 照明开关 | 1、名称:三联单控开关 2、规格:250V 10A 3、安装方式:无特殊注明，底边距地1.3m | 个 | 11 | 23.03 | 253.33 | 0
20 | 030404034005 | 照明开关 | 1、名称:双联双控开关 2、规格:250V 10A 3、安装方式:无特殊注明，底边距地1.3m | 个 | 10 | 21.79 | 217.9 | 0
21 | 030404035001 | 插座 | 1、名称:插座 2、规格:250V 10A 3、安装方式:详见设计图纸 | 个 | 66 | 25.11 | 1657.26 | 0
22 | 030404035002 | 插座 | 1、名称:防水插座（带开关） 2、规格:250V 10A 3、安装方式:底距地1.2米 | 个 | 8 | 25.11 | 200.88 | 0
23 | 030404035003 | 插座 | 1、名称:动力插座 2、规格:250V 10A 3、安装方式:底距地1.2米 | 个 | 1 | 25.11 | 25.11 | 0
24 | 030404035004 | 插座 | 1、名称:壁式空调插座 2、规格:250V 10A 3、安装方式:底距地2.2米 | 个 | 6 | 25.11 | 150.66 | 0
25 | 030404035005 | 插座 | 1、名称:柜式插座 2、规格:250V 10A 3、安装方式:底距地0.3米 | 个 | 5 | 25.11 | 125.55 | 0
26 | 030404035006 | 插座 | 1、名称:单相强电地面插座 2、规格:250V,10A 3、安装方式:地面嵌入式 | 个 | 9 | 134.71 | 1212.39 | 0
27 | 030404033001 | 风扇 | 1、名称:排风扇 2、规格:300*300 3、安装方式:吸顶 | 台 | 6 | 188.21 | 1129.26 | 0
28 | 030404033002 | 风扇 | 1、名称:暖风机（三合一） 2、规格:300*600 3、安装方式:吸顶 | 台 | 4 | 478.21 | 1912.84 | 0
29 | 030411001001 | 配管 | 1、名称:焊接钢管 2、规格:DN50 3、配置形式:暗配 | m | 14.24 | 46.66 | 664.44 | 0
30 | 030411001002 | 配管 | 1、名称:镀锌钢管 2、规格:DN100 3、配置形式:暗配 | m | 16.81 | 103.15 | 1733.95 | 0
31 | 030411001003 | 配管 | 1、名称：KBG管 2、规格：DN20 | m | 1701.17 | 10.55 | 17947.34 | 0
32 | 030411001004 | 配管 | 1、名称：KBG管 2、规格：DN25 | m | 151.81 | 15.28 | 2319.66 | 0
33 | 030408001001 | 电力电缆 | 1、名称:电力电缆 2、规格：YJV 4*25+1*10 3、材质:铜芯 | m | 52.53 | 111.29 | 5846.06 | 0
34 | 030408001002 | 电力电缆 | 1、名称:电力电缆 2、规格：YJV 4*10+1*6 3、材质:铜芯 | m | 21.28 | 40.4 | 859.71 | 0
35 | 030411004001 | 配线 | 1、名称:WDZB BYJ2.5 2、材质:铜 | m | 4673.76 | 4.08 | 19068.94 | 0
36 | 030411004002 | 配线 | 1、名称:WDZBN BYJ2.5 2、材质:铜 | m | 1315.16 | 4.08 | 5365.85 | 0
37 | 030411004003 | 配线 | 1、名称:WDZB BYJ4 2、材质:铜 | m | 669.41 | 4.58 | 3065.9 | 0
38 | 030408006001 | 电力电缆头 | 1、名称:电力电缆头 2、规格:25mm2内 3、材质、类型:铜芯 | 个 | 2 | 167.73 | 335.46 | 0
39 | 030411006001 | 接线盒 | 1、名称:接线盒 2、材质:金属 3、安装形式:暗装 | 个 | 345 | 7.98 | 2753.1 | 0
40 | 030414002001 | 送配电装置系统 | 1、名称:送配电系统调试 2、电压等级（kV）:1kV 以下交流 | 系统 | 1 | 884.59 | 884.59 | 0
|  | 分部小计 |  |  |  | 0 | 110616.02 | 0
|  | 2、消防电 |  |  |  | 0 | 0 | 0
41 | 030904001001 | 点型探测器 | 1、名称:智能感烟探测器 2、安装方式：吸顶安装 | 个 | 14 | 139.56 | 1953.84 | 0
42 | 030411001005 | 配管 | 1、名称：KBG管 2、规格：DN20 | m | 63.91 | 10.55 | 674.25 | 0
43 | 030411004004 | 配线 | 1、配线形式:管内穿线 2、规格:ZAN-RVS-2*1.5 | m | 63.91 | 4.46 | 285.04 | 0
44 | 030411006002 | 接线盒 | 1、名称:接线盒 2、材质:金属 3、安装形式:暗配 | 个 | 14 | 7.98 | 111.72 | 0
45 | 030905001001 | 自动报警系统调试 | 1、名称:自动报警系统调试 | 系统 | 1 | 779.48 | 779.48 | 0
|  | 分部小计 |  |  |  | 0 | 3804.33 | 0
|  | 3、有线 |  |  |  | 0 | 0 | 0
46 | 030502012001 | 信息插座 | 1、名称:双口网络面板 2、安装方式:无特殊注明，底边距地0.3米 | 个 | 6 | 36.43 | 218.58 | 0
47 | 030502012002 | 信息插座 | 1、名称:单口面板 2、安装方式:无特殊注明，底边距地0.3米 | 个 | 8 | 24.32 | 194.56 | 0
48 | 030411001006 | 配管 | 1、名称：KBG管 2、规格：DN20 | m | 183.66 | 10.55 | 1937.61 | 0
49 | 030411001007 | 配管 | 1、名称：KBG管 2、规格：DN25 | m | 91.72 | 15.28 | 1401.48 | 0
50 | 030502005001 | 双绞线缆 | 1、名称:五类网线 | m | 275.38 | 3.59 | 988.61 | 0
51 | 030411006003 | 接线盒 | 1、名称:接线盒 2、材质:金属 3、安装形式:暗装 | 个 | 20 | 7.98 | 159.6 | 0
|  | 分部小计 |  |  |  | 0 | 4900.44 | 0
|  | 4、设备 |  |  |  | 0 | 0 | 0
52 | 030404035007 | 插座 | 1、名称：铜质话筒弹簧地插(内置2路XLR卡侬+2TRS模块) 2、其他：120mm*120mm，全铜质 3、含安装辅材 | 个 | 3 | 182.41 | 547.23 | 0
53 | 030404035008 | 插座 | 1、名称：铜质翻起式地插 2、其他：145mm*145mm，全铜质 3、含安装辅材 | 个 | 2 | 182.41 | 364.82 | 0
54 | 030411001008 | 配管 | 1、名称：KBG管 2、规格：DN20 | m | 50.93 | 10.55 | 537.31 | 0
55 | 030411001009 | 配管 | 1、名称：KBG管 2、规格：DN25 | m | 24.97 | 15.28 | 381.54 | 0
56 | 030411004005 | 配线 | 1、名称:金银线 | m | 120 | 5.97 | 716.4 | 0
57 | 030411004006 | 配线 | 1、名称:RVVP 2*0.35 | m | 170 | 3.82 | 649.4 | 0
58 | 030411006004 | 接线盒 | 1、名称:接线盒 2、材质:金属 3、安装形式:暗装 | 个 | 5 | 7.98 | 39.9 | 0
59 | 030411001010 | 配管 | 1、名称：KBG管 2、规格：DN20 | m | 80.58 | 10.55 | 850.12 | 0
60 | 030502005002 | 双绞线缆 | 1、名 称:六类非屏蔽双绞线缆 2、规 格:标准：TIA/EIA 568B.2-1 及ISO/IEC 11801:2010,CLASS E线径23AWG标准，0.57mm线径，305米/箱，300MHz带宽,内部须采用十字骨架隔结构以减少线对信号干扰和增加物理机械抗拉性。 | m | 40.29 | 4.41 | 177.68 | 0
61 | 030411004007 | 配线 | 1、名称:WDZB BYJ2.5 2、材质:铜 | m | 120.87 | 4.08 | 493.15 | 0
62 | 030502005003 | 双绞线缆 | 1、名称:VGA专用线 2、其他：每根15米 | m | 30 | 11.9 | 357 | 0
63 | 030502005004 | 双绞线缆 | 1、名称:HDMI数字高清线 2、其他：每根15米 | m | 30 | 17 | 510 | 0
64 | 030411001011 | 配管 | 1、名称：KBG管 2、规格：DN20 | m | 593.04 | 10.55 | 6256.57 | 0
65 | 030411004008 | 配线 | 1、名称:WDZB BYJ2.5 2、材质:铜 | m | 889.56 | 4.08 | 3629.4 | 0
66 | 030502005005 | 双绞线缆 | 1、名 称:六类非屏蔽双绞线缆 2、规 格:标准：TIA/EIA 568B.2-1 及ISO/IEC 11801:2010,CLASS E线径23AWG标准，0.57mm线径，305米/箱，300MHz带宽,内部须采用十字骨架隔结构以减少线对信号干扰和增加物理机械抗拉性。 | m | 296.52 | 4.41 | 1307.65 | 0
|  | 分部小计 |  |  |  | 0 | 16818.17 | 0
|  | 5、给水 |  |  |  | 0 | 0 | 0
67 | 031001006001 | 塑料管 | 1、安装部位:室内 2、介质:自来水 3、材质、规格:PP-R DN20冷水管 4、连接形式:热熔连接 5、压力试验及吹、洗设计要求:符合设计及验收规范要求 | m | 85.68 | 25.28 | 2165.99 | 0
68 | 031001006002 | 塑料管 | 1、安装部位:室内 2、介质:自来水 3、材质、规格:PP-R DN25冷水管 4、连接形式:热熔连接 5、压力试验及吹、洗设计要求:符合设计及验收规范要求 | m | 13 | 29.38 | 381.94 | 0
69 | 031001006003 | 塑料管 | 1、安装部位:室内 2、介质:自来水 3、材质、规格:PP-R DN32冷水管 4、连接形式:热熔连接 5、压力试验及吹、洗设计要求:符合设计及验收规范要求 | m | 27.77 | 33.27 | 923.91 | 0
70 | 031001006004 | 塑料管 | 1、安装部位:室内 2、介质:自来水 3、材质、规格:PP-R DN40冷水管 4、连接形式:热熔连接 5、压力试验及吹、洗设计要求:符合设计及验收规范要求 | m | 3.16 | 40.62 | 128.36 | 0
71 | 031001006005 | 塑料管 | 1、安装部位:室内 2、介质:自来水 3、材质、规格:PP-R DN50冷水管 4、连接形式:热熔连接 5、压力试验及吹、洗设计要求:符合设计及验收规范要求 | m | 29.96 | 45.88 | 1374.56 | 0
72 | 031001006006 | 塑料管 | 1、安装部位:室内 2、介质:自来水 3、材质、规格:PP-R DN20热水管 4、连接形式:热熔连接 5、压力试验及吹、洗设计要求:符合设计及验收规范要求 | m | 40.66 | 25.28 | 1027.88 | 0
73 | 031003001001 | 螺纹阀门 | 1、类型:截止阀 2、规格、压力等级:DN20 | 个 | 1 | 54.35 | 54.35 | 0
74 | 031003001002 | 螺纹阀门 | 1、类型:截止阀 2、规格、压力等级:DN25 | 个 | 1 | 77.32 | 77.32 | 0
75 | 031003001003 | 螺纹阀门 | 1、类型:截止阀 2、规格、压力等级:DN40 | 个 | 3 | 154.52 | 463.56 | 0
76 | 010101003001 | 挖沟槽土方 | 1、土壤类别:一、二类土 2、挖土深度:1.5m 以内 3、其它说明:人工挖土、机械挖土自行考虑 | m3 | 8.64 | 39.54 | 341.63 | 0
77 | 010103001001 | 回填方 | 1、密实度要求:夯填 2、填方来源、运距:自行考虑 | m3 | 8.64 | 44.4 | 383.62 | 0
|  | 分部小计 |  |  |  | 0 | 7323.12 | 0
|  | 6、排水 |  |  |  | 0 | 0 | 0
78 | 031001006007 | 塑料管 | 1、安装部位:室内 2、介质:污水 3、材质:UPVC排水管 4、规格:DE160 5、连接形式:粘接连接 6、压力试验及吹、洗设计要求:符合设计及验收规范要求 | m | 28.91 | 100.55 | 2906.9 | 0
79 | 031001006008 | 塑料管 | 1、安装部位:室外 2、介质:污水 3、材质:UPVC排水管 4、规格:DE110 5、连接形式:粘接连接 6、压力试验及吹、洗设计要求:符合设计及验收规范要求 | m | 67.5 | 65.76 | 4438.8 | 0
80 | 031001006009 | 塑料管 | 1、安装部位:室内 2、介质:污水 3、材质:UPVC排水管 4、规格:DE75 5、连接形式:粘接连接 6、压力试验及吹、洗设计要求:符合设计及验收规范要求 | m | 72.91 | 48.96 | 3569.67 | 0
81 | 031004003001 | 洗脸盆 | 1、材质:陶瓷 2、附件名称、数量:含三角阀，连接金属软管、水龙头、下水等 | 组 | 9 | 711.72 | 6405.48 | 0
82 | 031004006001 | 大便器 | 1、材质:陶瓷 2、规格、类型:蹲式 3、附件名称、数量:含脚踏阀，三角阀，连接金属软管、下水等 | 组 | 4 | 579.75 | 2319 | 0
83 | 031004004001 | 洗涤盆 | 1、名称：洗涤盆 2、材质：陶瓷 3、附件名称、数量:含三角阀，连接金属软管、水龙头、下水等 | 组 | 2 | 472.39 | 944.78 | 0
84 | 031004007001 | 小便器 | 1、名称:挂壁式小便器 2、材质：陶瓷 3、附件名称、数量:包含三角阀，连接金属软管、下水等配套附件 | 组 | 2 | 540.82 | 1081.64 | 0
85 | 031004010001 | 淋浴器 | 1、附件名称、数量:含花洒、水龙头、钢管、阀门等所有配套件 | 套 | 4 | 1157.22 | 4628.88 | 0
86 | 031006012001 | 热水器、开水炉 | 1、名称:电热水器 2、型号、容积:80升 3、安装方式:挂装 4、其他:含安装一切辅材 | 台 | 4 | 2089.74 | 8358.96 | 0
87 | 031004014001 | 给、排水附（配）件 | 1、名称:长地漏 2、材质：不锈钢 3、规格：600*70 | 个 | 4 | 186.83 | 747.32 | 0
88 | 031004014002 | 给、排水附（配）件 | 1、名称:不锈钢地漏 2、型号、规格:DN50 | 个 | 12 | 56.83 | 681.96 | 0
89 | 010101003002 | 挖沟槽土方 | 1、土壤类别:一、二类土 2、挖土深度:1.5m 以内 3、其它说明:人工挖土、机械挖土自行考虑 | m3 | 25.38 | 39.54 | 1003.53 | 0
90 | 010103001002 | 回填方 | 1、密实度要求:夯填 2、填方来源、运距:自行考虑 | m3 | 25.38 | 44.4 | 1126.87 | 0
|  | 分部小计 |  |  |  | 0 | 38213.79 | 0
|  | 7、消防水 |  |  |  | 0 | 0 | 0
91 | 030901010001 | 室内消火栓 | 1、安装方式:室内 2、型号、规格:减压稳压型室内消火栓65 3、附件材质、规格:薄型单栓带消防软管卷盘消火栓箱(180x700x1800),箱内配置DN65栓口一只,DN65衬胶 水带一条(25m),DN19水枪一只,消防按钮一只及消防软管卷盘一套。消火栓栓口压力超过0.50MPa的消火栓均采用减压稳压型消火栓,减压稳压消火栓型号为:SNW65-III-H。 4、内含两具手提式磷酸铵盐干粉灭火器。 | 套 | 2 | 1006.4 | 2012.8 | 0
92 | 031001006010 | 塑料管 | 1、安装部位:室内 2、介质:消防水 3、材质、规格:PP-R DN25冷水管 4、连接形式:热熔连接 5、压力试验及吹、洗设计要求:符合设计及验收规范要求 | m | 30.5 | 29.38 | 896.09 | 0
|  | 分部小计 |  |  |  | 0 | 2908.89 | 0
|  | 8、通风 |  |  |  | 0 | 0 | 0
93 | 031001006011 | 塑料管 | 1、安装部位:室内排风扇 2、介质:排风 3、材质:UPVC 4、规格:DE 110 | m | 25.49 | 45.36 | 1156.23 | 0
94 | 030703013001 | 不锈钢风帽 | 1、名称：不锈钢百叶罩 | 个 | 4 | 50 | 200 | 0
|  | 分部小计 |  |  |  | 0 | 1356.23 | 0
|  | 9、路面恢复 |  |  |  | 0 | 0 | 0
95 | 041001001001 | 拆除路面 | 1、材质:水泥路面 2、结构形式及厚度:投标人踏勘现场自行确定 3、说明:含拆除、清底、运输、废渣清理成堆。垃圾清运有承包人包干，运距自行考虑。 4、其他:投标人根据现场情况综合考虑. | 项 | 1 | 410.55 | 410.55 | 0
96 | 040203007001 | 水泥混凝土 | 1、清除原场地杂草杂树以及其他障碍物 2、路基土不足处投标须自行补齐,填平压实，全线路基整平压实起拱，废弃物自行处置， 3、150厚C30混凝土路面，120厚C15混凝土垫层，素土掺4%水泥回填压实,压实系数大于等于0.95 4、说明：此项清单包含路面模板、压纹、浇筑、锯缝、养生费用。 5、投标人踏勘现场综合考虑 | 项 | 1 | 6865.49 | 6865.49 | 0
|  | 分部小计 |  |  |  | 0 | 7276.04 | 0
|  | 分部分项工程清单合计 |  |  |  | 0 | 193217.03 | 0
1 | 031301017001 | 脚手架搭拆 |  | 项 | 1 | 1089.93 | 1089.93 | 0
|  | 单价措施项目清单合计 |  |  |  | 0 | 1089.93 | 0
合 计 | [6 empty] | 194306.96 | 0
【清单大师计价软件江苏版V9.59】

## 4.7 表-11 总价措施项目清单与计价表
总价措施项目清单与计价表
工程名称：海安市未成年人保护中心提档升级项目-安装 |  |  |  |  | 标段：
序号 | 项目编码 | 项目名称 | 计算基础 | 费率（%） | 金额（元） | 调整 费率（%） | 调整后 金额（元） | 备注
1 | 031302001001 | 现场安全文明施工 |  | 0 | 3022.51
1.1 |  | 基本费 | 分部分项工程费+单价措施项目费-工程设备费 | 1.4 | 2644.7
1.2 |  | 标化增加费 | 分部分项工程费+单价措施项目费-工程设备费 | 0 | 0
1.3 |  | 扬尘污染防治增加费 | 分部分项工程费+单价措施项目费-工程设备费 | 0.2 | 377.81
2 | 031302010001 | 工程按质论价 | 分部分项工程费+单价措施项目费-工程设备费 | 0 | 0
3 | 031302002001 | 夜间施工 | 分部分项工程费+单价措施项目费-工程设备费 | 0 | 0
4 | 031302004001 | 二次搬运 | 分部分项工程费+单价措施项目费-工程设备费 | 0 | 0
5 | 031302005001 | 冬雨季施工 | 分部分项工程费+单价措施项目费-工程设备费 | 0 | 0
6 | 03B001 | 地上、地下设施、建筑物的临时保护设施 | 分部分项工程费+单价措施项目费-工程设备费 | 0 | 0
7 | 031302006001 | 已完工程及设备保护费 | 分部分项工程费+单价措施项目费-工程设备费 | 0 | 0
8 | 031302008001 | 临时设施费 | 分部分项工程费+单价措施项目费-工程设备费 | 0.5 | 944.53
9 | 031302009001 | 赶工措施费 | 分部分项工程费+单价措施项目费-工程设备费 | 0 | 0
10 | 03B002 | 特殊条件下施工增加费 | 分部分项工程费+单价措施项目费-工程设备费 | 0 | 0
11 | 031302003001 | 非夜间施工照明 | 分部分项工程费+单价措施项目费-工程设备费 | 0 | 0
12 | 031302011001 | 住宅工程分户验收 | 分部分项工程费+单价措施项目费-工程设备费 | 0 | 0
13 | 031302012001 | 建筑工人实名制费用 | 分部分项工程费+单价措施项目费-工程设备费 | 0.03 | 56.67
14 | 031302015001 | 智慧工地费用 | 分部分项工程费+单价措施项目费-工程设备费 | 0 | 0
合 计 |  |  |  |  | 4023.71
【清单大师计价软件江苏版V9.59】

## 4.8 表-13 规费、税金项目计价表
规费、税金项目计价表
工程名称：海安市未成年人保护中心提档升级项目-安装 |  |  | 标段：
序号 | 项目名称 | 计算基础 | 计算基数(元) | 计算费率(％) | 金额(元)
1 | 规费 |  | 4977.61 | 0 | 4977.61
1.1 | 社会保险费 | 分部分项工程费+措施项目费+其他项目费-工程设备费 | 192930.67 | 2.2 | 4244.47
1.2 | 住房公积金 | 分部分项工程费+措施项目费+其他项目费-工程设备费 | 192930.67 | 0.38 | 733.14
1.3 | 环境保护税 | 分部分项工程费+措施项目费+其他项目费-工程设备费 | 192930.67 | 0 | 0
2 | 税金 | 分部分项工程费+措施项目费+其他项目费+规费-甲供材料和甲供设备费/1.01 | 203308.28 | 3.3 | 6709.17
合 计 |  |  |  |  | 11686.78
【清单大师计价软件江苏版V9.59】