## 1.1 扉-1 扉页
|  | 徐州市云龙区大龙湖街道办事处2025年一事一议新建道路工程（茶庵社区道路修整工程） |  |  |  | 工程
招标工程量清单
| 招 标 人： |  |  | 造价咨询人：
|  |  | （单位盖章） |  | （单位资质专用章）
| 法定代表人 或其授权人： |  |  | 法定代表人 或其授权人：
|  |  | （签字或盖章） |  | （签字或盖章）
| 编 制 人： |  |  | 复 核 人：
|  |  | （造价人员签字盖专用章） |  | （造价工程师签字盖专用章）
| 编 制 时 间： |  |  | 复 核 时 间：

## 3.1 表-08 分部分项工程和单价措施项目清单与计价表
分部分项工程和单价措施项目清单与计价表
工程名称：徐州市云龙区大龙湖街道办事处2025年一事一议新建道路工程（茶庵社区道路修整工程） |  |  |  |  | 标段： |  |  |  |  | 第1页 共2页
序号 | 项目编码 | 项目名称 |  | 项目特征描述 |  | 计量 单位 | 工程量 | 金额（元）
[8 empty] | 综合单价 | 合价 |  | 其中
暂估价
1 | 010101004001 | 挖基坑土方 |  | 1、土壤类别：三类 2、挖土深度：1.5M内 |  | m3 | 26.62
2 | 010103001001 | 回填方 |  | 1、素土回填 2、土源自行考虑 |  | m3 | 17.47
3 | 010103002001 | 余方弃置 |  | 1、余方弃置 2、运距综合考虑 |  | m3 | 9.15
4 | 010501001001 | 垫层 |  | 1、混凝土种类：商品砼 2、混凝土强度等级：C20 |  | m3 | 1.15
5 | 010501003001 | 独立基础 |  | 1、混凝土种类：商品砼 2、混凝土强度等级：C30 |  | m3 | 8
6 | 040202001002 | 路床（槽）整形 |  | 1、部位：新建路面 |  | m2 | 2475.5
7 | 040202011002 | 碎石 |  | 1、石料规格：碎石 2、厚度：5cm |  | m2 | 2475.5
8 | 040203007001 | 水泥混凝土 |  | 1、混凝土强度等级：C30混凝土路面，塑料膜养生 2、厚度：15cm 3、伸缩缝：每6米锯伸缩缝 4、防滑处理：路面刻痕 |  | m2 | 2475.5
9 | 040202001003 | 路床（槽）整形 |  | 1、部位：路肩 2、做法：碎石回填同路面高度 |  | m2 | 639.4
10 | 04B001 | 金属限高架 |  | 1、F型成品限高架（一套2根F型限高架） 2、立柱φ273*6镀锌钢管3m共2根，横杆φ114*4镀锌钢管2.5m共4根 3、镀锌钢管外刷氟碳漆 4、反光膜贴面 5、含预埋件等 全部制作安装费用 |  | 套 | 4
11 | 040205004001 | 标志板 |  | 1、类型：限高牌 2、材质、规格尺寸：圆形500m 3、板面反光膜等级：1.5m厚的铝合金板，III类反光膜 |  | 块 | 4
分部分项合计
1 | 041106001001 | 大型机械设备进出场及安拆 |  | 1、推土机、挖机运输费 |  | 台·次 | 1
本页小计
【新点2013清单造价江苏版 V10.3.6】
分部分项工程和单价措施项目清单与计价表
工程名称：徐州市云龙区大龙湖街道办事处2025年一事一议新建道路工程（茶庵社区道路修整工程） |  |  |  |  | 标段： |  |  |  |  | 第2页 共2页
序号 | 项目编码 | 项目名称 |  | 项目特征描述 |  | 计量 单位 | 工程量 | 金额（元）
[8 empty] | 综合单价 | 合价 |  | 其中
暂估价
2 | 011702001001 | 基础 |  | 1、混凝土种类：商品砼 2、混凝土强度等级：C20 |  | m2 | 3.84
3 | 011702001002 | 基础 |  | 1、混凝土种类：商品砼 2、混凝土强度等级：C30 |  | m2 | 32
单价措施合计
本页小计
合 计
【新点2013清单造价江苏版 V10.3.6】

## 3.2 表-11 总价措施项目清单与计价表
总价措施项目清单与计价表
工程名称：徐州市云龙区大龙湖街道办事处2025年一事一议新建道路工程（茶庵社区道路修整工程） | [5 empty] | 标段： |  |  |  |  | 第1页 共2页
序号 | 项目编码 | 项目名称 |  | 计算基础 | 费率（%） |  | 金额（元） |  | 调整 费率（%） | 调整后 金额（元） |  | 备注
1 | 041109001001 | 安全文明施工费
1.1 |  | 基本费 |  | 分部分项合计+单价措施项目合计-除税工程设备费 | 1.500
1.2 |  | 增加费 |  | 分部分项合计+单价措施项目合计-除税工程设备费
1.3 |  | 扬尘污染防治增加费 |  | 分部分项合计+单价措施项目合计-除税工程设备费 | 0.310
2 | 041109002001 | 夜间施工 |  | 分部分项合计+单价措施项目合计-除税工程设备费
3 | 041109003001 | 二次搬运 |  | 分部分项合计+单价措施项目合计-除税工程设备费
4 | 041109004001 | 冬雨季施工 |  | 分部分项合计+单价措施项目合计-除税工程设备费
5 | 041109005001 | 行车、行人干扰 |  | 分部分项合计+单价措施项目合计-除税工程设备费
6 | 041109006001 | 地上、地下设施、建筑物的临时保护设施 |  | 分部分项合计+单价措施项目合计-除税工程设备费
7 | 041109007001 | 已完工程及设备保护 |  | 分部分项合计+单价措施项目合计-除税工程设备费
8 | 041109008001 | 临时设施 |  | 分部分项合计+单价措施项目合计-除税工程设备费
【新点2013清单造价江苏版 V10.3.6】
编制人（造价人员）： | [7 empty] | 复核人（造价工程师）：
总价措施项目清单与计价表
工程名称：徐州市云龙区大龙湖街道办事处2025年一事一议新建道路工程（茶庵社区道路修整工程） | [5 empty] | 标段： |  |  |  |  | 第2页 共2页
序号 | 项目编码 | 项目名称 |  | 计算基础 | 费率（%） |  | 金额（元） |  | 调整 费率（%） | 调整后 金额（元） |  | 备注
9 | 041109009001 | 赶工措施 |  | 分部分项合计+单价措施项目合计-除税工程设备费
10 | 041109010001 | 工程按质论价 |  | 分部分项合计+单价措施项目合计-除税工程设备费
11 | 041109011001 | 建筑工人实名制费用 |  | 分部分项合计+单价措施项目合计-除税工程设备费 | [7 empty] | 建筑工人实名制设备由建筑工人工资专用账户开户银行提供的，建筑工人实名制费用按表中费率乘以0.5系数计取
12 | 041109091001 | 特殊条件下施工增加费 |  | 分部分项合计+单价措施项目合计-除税工程设备费
13 | 041109015001 | 智慧工地费用 |  | 分部分项合计+单价措施项目合计-除税工程设备费 | [7 empty] | 现场安全隐患排查、人员信息动态管理、扬尘管控视频监控、高处作业防护预警、危大工程监测预警和集成平台等设备、软件和管理费用。
【新点2013清单造价江苏版 V10.3.6】
编制人（造价人员）： | [7 empty] | 复核人（造价工程师）：

## 3.3 表-12 其他项目清单与计价汇总表
其他项目清单与计价汇总表
工程名称：徐州市云龙区大龙湖街道办事处2025年一事一议新建道路工程（茶庵社区道路修整工程） |  |  |  | 标段： |  |  | 第1页 共1页
序号 | 项目名称 |  | 金额(元) |  | 结算金额(元) | 备注
1 | 暂列金额
2 | 暂估价
2.1 | 材料暂估价
2.2 | 专业工程暂估价
3 | 计日工
4 | 总承包服务费
合 计
【新点2013清单造价江苏版 V10.3.6】

## 3.4 表-12-1 暂列金额明细表
暂列金额明细表
工程名称：徐州市云龙区大龙湖街道办事处2025年一事一议新建道路工程（茶庵社区道路修整工程） |  |  |  | 标段： |  | 第1页 共1页
序号 | 项目名称 |  | 计量单位 |  | 暂定金额(元) | 备注
合 计
【新点2013清单造价江苏版 V10.3.6】

## 3.5 表-12-5 总承包服务费计价表
总承包服务费计价表
工程名称：徐州市云龙区大龙湖街道办事处2025年一事一议新建道路工程（茶庵社区道路修整工程） |  |  |  |  | 标段： |  |  | 第1页 共1页
序号 | 项目名称 |  | 项目价值(元) | 服务内容 |  | 计算基础 | 费率(％) |  | 金额(元)
1 | 发包人发包专业工程 |  |  |  |  | 项目价值
2 | 发包人供应材料 |  |  |  |  | 项目价值
合 计
【新点2013清单造价江苏版 V10.3.6】

## 3.6 表-13 规费、税金项目计价表
规费、税金项目计价表
工程名称：徐州市云龙区大龙湖街道办事处2025年一事一议新建道路工程（茶庵社区道路修整工程） |  |  |  | 标段： |  |  |  | 第1页 共1页
序号 | 项目名称 |  | 计算基础 |  | 计算基数(元) |  | 计算费率(％) |  | 金额(元)
1 | 规费 |  | 环境保护税+社会保险费+住房公积金 |  |  |  | 100.000
1.1 | 社会保险费 |  | 分部分项工程费+措施项目费+其他项目费-除税工程设备费 |  |  |  | 2.000
1.2 | 住房公积金 |  | 分部分项工程费+措施项目费+其他项目费-除税工程设备费 |  |  |  | 0.340
1.3 | 环境保护税 |  | 分部分项工程费+措施项目费+其他项目费-除税工程设备费
2 | 税金 |  | 分部分项工程费+措施项目费+其他项目费+规费-除税甲供材料和甲供设备费/1.01 |  |  |  | 9.000
合 计
【新点2013清单造价江苏版 V10.3.6】
编制人（造价人员）： | [5 empty] | 复核人（造价工程师）：