## 【】5.1 工程量清单表
5.1 工程量清单表
工程量清单表
清单 第100章 总 则
子目号 | 子目名称 | 单位 | 数量 | 单价 | 合价
101 | 通则
101-1 | 保险费
-a | 按合同条款规定，提供建筑工程一切险 | 总额 | 1
-b | 按合同条款规定，提供第三者责任险 | 总额 | 1
102 | 工程管理
102-1 | 竣工文件 | 总额 | 1
102-2 | 施工环保费 | 总额 | 1
102-3 | 安全生产费 | 总额 | 1
103 | 临时工程与设施
103-1 | 临时道路修建、养护与拆除（包括原道路的养护） | 总额 | 1
103-2 | 临时占地 | 总额 | 1
103-3 | 临时供电设施架设、维护与拆除 | 总额 | 1
清单 第100章 合计 人民币 元
5.1 工程量清单表
工程量清单表
清单 第200章 路 基
子目号 | 子目名称 | 单位 | 数量 | 单价 | 合价
202 | 场地清理
202-2 | 挖除旧路面
-a | 挖除旧路面 | m3 | 1008
203 | 挖方路基
203-1 | 路基挖方
-a | 挖土方（挖土、外弃） | m3 | 700
203-2 | 改河、改渠、改路挖方
-d | 挖淤泥（涵洞清淤、外运） | m3 | 50
204 | 填方路基
204-1 | 路基填筑（包括填前压实）
-a-1 | 利用土方（土路肩培土） | m3 | 3399
205 | 特殊地区路基处理
205-1 | 软土路基处理
-d | 土工合成材料
-d-3-a | 抗裂贴 | m2 | 2350
-i | 加固土桩
-i-1 | 杉木桩加固（梢径12CM，长度4米） | 根 | 2094
清单 第200章 合计 人民币 元
5.1 工程量清单表
工程量清单表
清单 第300章 路 面
子目号 | 子目名称 | 单位 | 数量 | 单价 | 合价
306 | 级配碎（砾）石底基层、基层
306-3 | 级配碎石基层
-a | 厚10cm | m2 | 3270
308 | 透层和黏层
308-2 | 黏层 | m2 | 17500
309 | 热拌沥青混合料面层
309-1 | 细粒式沥青混凝土
-a | 厚5.5cm | m2 | 17500
309-2 | 热沥青灌缝 | m | 7345
312 | 水泥混凝土面板
312-1 | 水泥混凝土面板
-a | C35水泥混凝土面板（18CM厚） | m3 | 453
-b | C35水泥混凝土面板（30CM厚） | m3 | 527
312-2 | 钢筋
-b | 带肋钢筋（HRB335、HRB400） | kg | 7330
313 | 路肩培土、中央分隔带回填土、土路肩加固及路缘石
313-3 | 现浇混凝土检查井加固
-a | c35砼加固 | m3 | 2
-b | c20砼加固 | m3 | 12
清单 第300章 合计 人民币 元
5.1 工程量清单表
工程量清单表
清单 第600章 安全设施及预埋管线
子目号 | 子目名称 | 单位 | 数量 | 单价 | 合价
602 | 护栏
602-3 | 波形梁钢护栏
-a | 路侧波形梁钢护栏（GR-C-4E) | m | 1500
-b | 路侧波形梁钢护栏（GR-C-4c) | m | 380
604 | 道路交通标志
604-1 | 单柱式交通标志 | 个
-a | A=70cm | 个 | 22
-b | D=60八角标志 | 个 | 16
-c | D=60圆形标志 | 个 | 2
604-7 | 立面标 | m2 | 150
604-8 | 路灯杆件迁移 | 个 | 51
604-9 | 示警桩等
-b | 道口标注 | 根 | 92
604-13 | 道路反光镜 | 个 | 9
605 | 道路交通标线
605-1 | 热熔型涂料路面标线
-a | 热熔型涂料路面标线 | m2 | 1348
-b | 彩色标线 | m2 | 343
清单 第600章 合计 人民币 元
5.1 工程量清单表
工程量清单表
清单 第700章 绿化及环境保护设施
子目号 | 子目名称 | 单位 | 数量 | 单价 | 合价
703 | 撒播草种和铺植草皮
703-1 | 撒播草种（含喷播） | m2 | 5596
703-4 | 植被修剪 | m2 | 757
清单 第700章 合计 人民币 元