## 封面
|  | 2021年度新沂市瓦窑镇袁林村高标农田补建项目 |  |  |  | 工程
招标工程量清单
| 招 标 人： |  | 新沂市瓦窑镇人民政府 | 造价咨询人：
|  |  | （单位盖章） |  | （单位资质专用章）
| 法定代表人 或其授权人： |  |  | 法定代表人 或其授权人：
|  |  | （签字或盖章） |  | （签字或盖章）
| 编 制 人： |  |  | 复 核 人：
|  |  | （造价人员签字盖专用章） |  | （造价工程师签字盖专用章）
| 编 制 时 间： |  | 2024-10-24 | 复 核 时 间： | 2024-10-24

## 瓦窑镇 ((工程量清单汇总表)
工程量清单汇总表
项目名称：2021年度新沂市瓦窑镇袁林村高标准农田补建项目 | 2021年度新沂市瓦窑镇袁林村高标农田补建项目 |  |  |  | 单位：元
序号 | 工程名称 | 单位 | 数量 | 单价 | 合价
表1 | 防渗渠 | 公里 | 0.88
表2 | 渡槽1.2m×0.8m×8m | 座 | 1
表3 | 生产桥4m一孔 | 座 | 1
表4 | 生产桥维修 | 座 | 1
表5 | 过路涵Φ100cm×14m | 座 | 1
表6 | 过路涵Φ80cm×6m-1 | 座 | 1
表7 | 过路涵Φ80cm×6m-2 | 座 | 1
表8 | 过渠涵-3 | 座 | 1
表9 | 过渠涵-4 | 座 | 1
表10 | 过渠涵-5（路跨U80渠，B6m） | 座 | 1
表11 | 过渠涵-8（路跨U80渠，B6m） | 座 | 1
表12 | 过渠涵-1（路跨T=1.6m型渠，B=8m） | 座 | 1
表13 | 过渠涵-2（路跨T=1.6m型渠，B=8m） | 座 | 1
表14 | 过渠涵-6（路跨T=1.6m型渠，B=8m） | 座 | 1
表15 | 过渠涵-7（路跨T=1.6m型渠，B=8m） | 座 | 1
表16 | 分水池 | 座 | 1
表17 | 过路放水口-1 | 座 | 1
表18 | 过路放水口-2 | 座 | 1
表19 | 过路放水口-3 | 座 | 1
表20 | 过路放水口-4 | 座 | 1
表21 | 过路放水口-5 | 座 | 1
表22 | 3m宽道路（现状无基础） | 公里 | 1.26
合计
投标人名称： （公章）
投标人法定代表人： （签字）
日期： 年 月 日

## 表1 防渗渠
工程量清单表1
工程名称:防渗渠 |  |  |  | 0.88km |  | 单位：元
序号 | 细目名称 | 项目特征 | 单位 | 数量 | 单价 | 细目总价
1 | 一般土方开挖 | 1.机械开挖，人工配合 | m3 | 938.6
2 | 一般土方填筑 | 1.压实土方 | m3 | 1610
3 | 渠身 | 1.部位及类型:渠身 2.设强度等级:C25 3.抗渗、抗冻、抗磨等要求：见图纸 4.含模板 | m3 | 220
4 | 伸缩缝 | 1.伸缩缝等零星工程 | 项 | 1
三标费（以上合计）×1%
合计
合计结转至工程量清单汇总表
投标人名称： （公章）
投标人法定代表人或委托代理人： （签字）
日期： 年 月 日

## 表2 渡槽1.2m×0.8m×8m
工程量清单表2
工程名称:渡槽1.2m×0.8m×8m |  |  |  | 1座 |  | 单位：元
序号 | 细目名称 | 项目特征 | 单位 | 数量 | 单价 | 细目总价
1 | 一般土方开挖 | 1.机械开挖，人工配合 | m3 | 70.2
2 | 一般土方填筑 | 1.压实土方 | m3 | 33.47
3 | C25垫层 | 1.部位及类型：垫层 2.设计龄期、强度等级及配合比：C25 3.抗渗、抗冻、抗磨等要求：详见图纸及相关规范要求 | m3 | 1.98
4 | C25基础底板 | 1.部位及类型:基础底板 2.设强度等级:C25 3.抗渗、抗冻、抗磨等要求：见图纸 4.含模板 | m3 | 6.72
5 | C25立柱及盖梁 | 1.部位及类型:立柱及盖梁 2.设强度等级:C25 3.抗渗、抗冻、抗磨等要求：见图纸 4.含模板 | m3 | 1.75
6 | C25浅基础底板 | 1.部位及类型:浅基础底板 2.设强度等级:C25 3.抗渗、抗冻、抗磨等要求：见图纸 4.含模板 | m3 | 1.09
7 | C25浅基础盖梁 | 1.部位及类型:浅基础盖梁 2.设强度等级:C25 3.抗渗、抗冻、抗磨等要求：见图纸 4.含模板 | m3 | 0.04
8 | C25渡槽槽身及拉杆 | 1.部位及类型:渡槽槽身及拉杆 2.设强度等级:C25 3.抗渗、抗冻、抗磨等要求：见图纸 4.含模板 | m3 | 3.95
9 | C25过渡段底板 | 1.部位及类型:过渡段底板 2.设强度等级:C25 3.抗渗、抗冻、抗磨等要求：见图纸 4.含模板 | m3 | 2
10 | C25过渡段墙身 | 1.部位及类型:过渡段墙身 2.设强度等级:C25 3.抗渗、抗冻、抗磨等要求：见图纸 4.含模板 | m3 | 1.92
11 | 钢筋制作安装 | 1.钢筋制作及安装 | T | 1.74
12 | 伸缩缝 | 1.橡胶止水 2.沥青油膏等止水 | m | 15.2
13 | 围堰筑拆 | 1.包含围堰填筑拆除 2.施工单位自行考虑运距 | 项 | 1
14 | 施工降排水 | 1.施工降排水 2.施工单位自行方案 | 项 | 1
三标费（以上合计）×1%
合计
合计结转至工程量清单汇总表
投标人名称： （公章）
投标人法定代表人或委托代理人： （签字）
日期： 年 月 日

## 表3 生产桥4m一孔
工程量清单表3
工程名称:生产桥4m一孔 |  |  |  | 1座 |  | 单位：元
序号 | 细目名称 | 项目特征 | 单位 | 数量 | 单价 | 细目总价
1 | 一般土方开挖 | 1.机械开挖，人工配合 | m3 | 210
2 | 一般土方填筑 | 1.压实土方 | m3 | 166.95
3 | 砂垫层 | 1.砂垫层 | m3 | 2.72
4 | 碎石垫层 | 1.碎石垫层 | m3 | 2.72
5 | C30垫层 | 1.C30垫层 | m3 | 1.76
6 | C25格埂 | 1.部位及类型:格埂 2.设强度等级:C25 3.抗渗、抗冻、抗磨等要求：见图纸 4.含模板 | m3 | 4.76
7 | C30钢筋混凝土箱涵 | 1.部位及类型:钢筋混凝土箱涵 2.设强度等级:C30 3.抗渗、抗冻、抗磨等要求：见图纸 4.含模板 | m3 | 46.34
8 | C30耳墙 | 1.部位及类型:耳墙 2.设强度等级:C30 3.抗渗、抗冻、抗磨等要求：见图纸 4.含模板 | m3 | 7.64
9 | C25护坡 | 1.部位及类型:护坡 2.设强度等级:C25 3.抗渗、抗冻、抗磨等要求：见图纸 4.含模板 | m3 | 3.63
10 | C25护底 | 1.部位及类型:护底 2.设强度等级:C25 3.抗渗、抗冻、抗磨等要求：见图纸 4.含模板 | m3 | 5.95
11 | C30混凝土道路 | 1.部位及类型:18cm厚混凝土道路、10cm碎石垫层 2.设强度等级:C30 | m2 | 30.03
12 | 钢筋制作安装 | 1.钢筋制作及安装 | T | 3.01
13 | 栏杆 | 1.栏杆 | m | 18.2
14 | 排水管 | 1.排水管 | m | 2.3
15 | 围堰筑拆 | 1.包含围堰填筑拆除 2.施工单位自行考虑运距 | 项 | 1
16 | 施工降排水 | 1.施工降排水 2.施工单位自行方案 | 项 | 1
三标费（以上合计）×1%
合计
合计结转至工程量清单汇总表
投标人名称： （公章）
投标人法定代表人或委托代理人： （签字）
日期： 年 月 日

## 表4 生产桥维修
工程量清单表4
工程名称:生产桥维修 |  |  |  | 1座 |  | 单位：元
序号 | 细目名称 | 项目特征 | 单位 | 数量 | 单价 | 细目总价
1 | C30防撞护栏 | 1.部位及类型:防撞护栏 2.设强度等级:C30 3.抗渗、抗冻、抗磨等要求：见图纸 4.含模板 | m3 | 5.76
2 | 钢筋制作安装 | 1.钢筋制作及安装 | T | 0.71
3 | 排水管 | 1.桥面铸铁排水管购置及安装 | m | 2
4 | 栏杆 | 1.防撞护栏钢扶手 | m | 24
三标费（以上合计）×1%
合计
合计结转至工程量清单汇总表
投标人名称： （公章）
投标人法定代表人或委托代理人： （签字）
日期： 年 月 日

## 表5 过路涵Φ100cm×14m
工程量清单表5
工程名称:过路涵Φ100cm×14m |  |  |  | 1座 |  | 单位：元
序号 | 细目名称 | 项目特征 | 单位 | 数量 | 单价 | 细目总价
1 | 一般土方开挖 | 1.机械开挖，人工配合 | m3 | 143.25
2 | 一般土方填筑 | 1.压实土方 | m3 | 33.47
3 | d1000钢筋混凝土管购置敷设 | 1.材质规格：d1000钢筋混凝土Ⅱ级管，承插接口（含封口及橡胶圈） | M | 14
4 | C25垫层封底 | 1.部位及类型：垫层封底 2.设计龄期、强度等级及配合比：C25 3.抗渗、抗冻、抗磨等要求：见图纸 4.含模板 | m3 | 0.65
5 | C25检查井1底板 | 1.部位及类型：检查井1底板 2.设计龄期、强度等级及配合比：C25 3.抗渗、抗冻、抗磨等要求：见图纸 4、含模板 | m3 | 1.6
6 | C25检查井1挡墙 | 1.部位及类型：检查井1挡墙 2.设计龄期、强度等级及配合比：C25 3.抗渗、抗冻、抗磨等要求：见图纸 4.含模板 | m3 | 4.3
7 | C25检查井2底板 | 1.部位及类型：检查井2底板 2.设计龄期、强度等级及配合比：C25 3.抗渗、抗冻、抗磨等要求：见图纸 4.含模板 | m3 | 0.34
8 | C25检查井2挡墙 | 1.部位及类型：检查井2挡墙 2.设计龄期、强度等级及配合比：C25 3.抗渗、抗冻、抗磨等要求：见图纸 4.含模板 | m3 | 1.13
9 | C25管涵基础 | 1.部位及类型：管涵基础 2.设计龄期、强度等级及配合比：C25 3.抗渗、抗冻、抗磨等要求：见图纸 4.含模板 | m3 | 10.67
10 | 钢筋制作安装 | 1.钢筋制作及安装 | T | 0.6
11 | 伸缩缝 | 1.含伸缩缝止水等 | 项 | 1
三标费（以上合计）×1%
合计
合计结转至工程量清单汇总表
投标人名称： （公章）
投标人法定代表人或委托代理人： （签字）
日期： 年 月 日

## 表6 过路涵Φ80cm×6m-1
工程量清单表6
工程名称:过路涵Φ80cm×6m-1 |  |  |  | 1座 |  | 单位：元
序号 | 细目名称 | 项目特征 | 单位 | 数量 | 单价 | 细目总价
1 | 一般土方开挖 | 1.机械开挖，人工配合 | m3 | 55.62
2 | 一般土方填筑 | 1.压实土方 | m3 | 40.82
3 | d800钢筋混凝土管购置敷设 | 1、材质规格：d800钢筋混凝土Ⅱ级管，承插接口（含封口及橡胶圈） | M | 6
4 | C25挡墙底板 | 1.部位及类型：挡墙底板 2.设计龄期、强度等级及配合比：C25 3.抗渗、抗冻、抗磨等要求：见图纸 4.含模板 | m3 | 8.51
5 | C25挡墙 | 1.部位及类型：挡墙 2.设计龄期、强度等级及配合比：C25 3.抗渗、抗冻、抗磨等要求：见图纸 4.含模板 | m3 | 12.92
6 | C25压顶 | 1.部位及类型：压顶 2.设计龄期、强度等级及配合比：C25 3.抗渗、抗冻、抗磨等要求：见图纸 4.含模板 | m3 | 1.81
7 | C25管涵基础 | 1.部位及类型：管涵基础 2.设计龄期、强度等级及配合比：C25 3.抗渗、抗冻、抗磨等要求：见图纸 4.含模板 | m3 | 2.68
8 | 排水管 | 名称：排水管 规格：Φ10PVC排水管 | M | 1
三标费（以上合计）×1%
合计
合计结转至工程量清单汇总表
投标人名称： （公章）
投标人法定代表人或委托代理人： （签字）
日期： 年 月 日

## 表7 过路涵Φ80cm×6m-2
工程量清单表7
工程名称:过路涵Φ80cm×6m-2 |  |  |  | 1座 |  | 单位：元
序号 | 细目名称 | 项目特征 | 单位 | 数量 | 单价 | 细目总价
1 | 一般土方开挖 | 1.机械开挖，人工配合 | m3 | 55.62
2 | 一般土方填筑 | 1.压实土方 | m3 | 40.82
3 | d800钢筋混凝土管购置敷设 | 1、材质规格：d800钢筋混凝土Ⅱ级管，承插接口（含封口及橡胶圈） | M | 6
4 | C25挡墙底板 | 1.部位及类型：挡墙底板 2.设计龄期、强度等级及配合比：C25 3.抗渗、抗冻、抗磨等要求：见图纸 4.含模板 | m3 | 8.51
5 | C25挡墙 | 1.部位及类型：挡墙 2.设计龄期、强度等级及配合比：C25 3.抗渗、抗冻、抗磨等要求：见图纸 4.含模板 | m3 | 12.92
6 | C25压顶 | 1.部位及类型：压顶 2.设计龄期、强度等级及配合比：C25 3.抗渗、抗冻、抗磨等要求：见图纸 4.含模板 | m3 | 1.81
7 | C25管涵基础 | 1.部位及类型：管涵基础 2.设计龄期、强度等级及配合比：C25 3.抗渗、抗冻、抗磨等要求：见图纸 4.含模板 | m3 | 2.68
8 | 排水管 | 1.名称：排水管 2.规格：Φ10PVC排水管 | M | 1
三标费（以上合计）×1%
合计
合计结转至工程量清单汇总表
投标人名称： （公章）
投标人法定代表人或委托代理人： （签字）
日期： 年 月 日

## 表8 过渠涵-3
工程量清单表8
工程名称:过渠涵-3 |  |  |  | 1座 |  | 单位：元
序号 | 细目名称 | 项目特征 | 单位 | 数量 | 单价 | 细目总价
1 | 一般土方开挖 | 1.机械开挖，人工配合 | m3 | 55.62
2 | 一般土方填筑 | 1.压实土方 | m3 | 40.82
3 | d800钢筋混凝土管购置敷设 | 1.材质规格：d800钢筋混凝土Ⅱ级管，承插接口（含封口及橡胶圈） | M | 6
4 | C25挡墙底板 | 1.部位及类型：挡墙底板 2.设计龄期、强度等级及配合比：C25 3.抗渗、抗冻、抗磨等要求：见图纸 4.含模板 | m3 | 7.55
5 | C25挡墙 | 1.部位及类型：挡墙 2.设计龄期、强度等级及配合比：C25 3.抗渗、抗冻、抗磨等要求：见图纸 4.含模板 | m3 | 8.68
6 | C25压顶 | 1.部位及类型：压顶 2.设计龄期、强度等级及配合比：C25 3.抗渗、抗冻、抗磨等要求：见图纸 4.含模板 | m3 | 2.94
7 | C25管涵基础 | 1.部位及类型：管涵基础 2.设计龄期、强度等级及配合比：C25 3.抗渗、抗冻、抗磨等要求：见图纸 4.含模板 | m3 | 1.4
8 | 排水管 | 1.名称：排水管 2.规格：Φ10PVC排水管 | M | 1
三标费（以上合计）×1%
合计
合计结转至工程量清单汇总表
投标人名称： （公章）
投标人法定代表人或委托代理人： （签字）
日期： 年 月 日

## 表9 过渠涵-4
工程量清单表9
工程名称:过渠涵-4 |  |  |  | 1座 |  | 单位：元
序号 | 细目名称 | 项目特征 | 单位 | 数量 | 单价 | 细目总价
1 | 一般土方开挖 | 1.机械开挖，人工配合 | m3 | 55.62
2 | 一般土方填筑 | 1.压实土方 | m3 | 40.82
3 | d800钢筋混凝土管购置敷设 | 1.材质规格：d800钢筋混凝土Ⅱ级管，承插接口（含封口及橡胶圈） | M | 6
4 | C25挡墙底板 | 1.部位及类型：挡墙底板 2.设计龄期、强度等级及配合比：C25 3.抗渗、抗冻、抗磨等要求：见图纸 4.含模板 | m3 | 7.55
5 | C25挡墙 | 1.部位及类型：挡墙 2.设计龄期、强度等级及配合比：C25 3.抗渗、抗冻、抗磨等要求：见图纸 4.含模板 | m3 | 8.68
6 | C25压顶 | 1.部位及类型：压顶 2.设计龄期、强度等级及配合比：C25 3.抗渗、抗冻、抗磨等要求：见图纸 4.含模板 | m3 | 2.94
7 | C25管涵基础 | 1.部位及类型：管涵基础 2.设计龄期、强度等级及配合比：C25 3.抗渗、抗冻、抗磨等要求：见图纸 4.含模板 | m3 | 1.4
8 | 排水管 | 1.名称：排水管 2.规格：Φ10PVC排水管 | M | 1
三标费（以上合计）×1%
合计
合计结转至工程量清单汇总表
投标人名称： （公章）
投标人法定代表人或委托代理人： （签字）
日期： 年 月 日

## 表10 过渠涵-5（路跨U80渠，B6m）
工程量清单表10
工程名称:过渠涵-5（路跨U80渠，B6m） |  |  |  | 1座 |  | 单位：元
序号 | 细目名称 | 项目特征 | 单位 | 数量 | 单价 | 细目总价
1 | 一般土方开挖 | 1.机械开挖，人工配合 | m3 | 15.96
2 | 一般土方填筑 | 1.压实土方 | m3 | 12.24
3 | C25垫层封底 | 1.部位及类型：垫层封底 2.设计龄期、强度等级及配合比：C25 3.抗渗、抗冻、抗磨等要求：见图纸 4.含模板 | m3 | 1.31
4 | C25 U型槽连接段底板 | 1.部位及类型：U型槽连接段底板 2.设计龄期、强度等级及配合比：C25 3.抗渗、抗冻、抗磨等要求：见图纸 4.含模板 | m3 | 0.41
5 | C25 U型槽连接段挡墙 | 1.部位及类型：U型槽连接段挡墙 2.设计龄期、强度等级及配合比：C25 3.抗渗、抗冻、抗磨等要求：见图纸 4.含模板 | m3 | 0.28
6 | C25过渠桥底板 | 1.部位及类型：过渠桥底板 2.设计龄期、强度等级及配合比：C25 3.抗渗、抗冻、抗磨等要求：见图纸 4.含模板 | m3 | 2.88
7 | C25过渠桥侧墙 | 1.部位及类型：过渠桥侧墙 2.设计龄期、强度等级及配合比：C25 3.抗渗、抗冻、抗磨等要求：见图纸 4.含模板 | m3 | 2.7
8 | C25过渠桥顶板及护车带 | 1.部位及类型：过渠桥顶板及护车带 2.设计龄期、强度等级及配合比：C25 3.抗渗、抗冻、抗磨等要求：见图纸 4.含模板 | m3 | 1.76
9 | C25磨耗层 | 1.部位及类型：磨耗层 2.设计龄期、强度等级及配合比：C25 3.抗渗、抗冻、抗磨等要求：见图纸 4.含模板 | m3 | 0.42
10 | 钢筋制作安装 | 1.钢筋制作及安装 | T | 0.642
11 | 止水带 | 1.橡胶止水带购置及安装 | M | 6.8
12 | 伸缩缝 | 1.含伸缩缝止水等 | 项 | 1
三标费（以上合计）×1%
合计
合计结转至工程量清单汇总表
投标人名称： （公章）
投标人法定代表人或委托代理人： （签字）
日期： 年 月 日

## 表11 过渠涵-8（路跨U80渠，B6m）
工程量清单表11
工程名称:过渠涵-8（路跨U80渠，B6m） |  |  |  | 1座 |  | 单位：元
序号 | 细目名称 | 项目特征 | 单位 | 数量 | 单价 | 细目总价
1 | 一般土方开挖 | 1.机械开挖，人工配合 | m3 | 15.96
2 | 一般土方填筑 | 1.压实土方 | m3 | 12.24
3 | C25垫层封底 | 1.部位及类型：垫层封底 2.设计龄期、强度等级及配合比：C25 3.抗渗、抗冻、抗磨等要求：见图纸 4.含模板 | m3 | 1.31
4 | C25 U型槽连接段底板 | 1.部位及类型：U型槽连接段底板 2.设计龄期、强度等级及配合比：C25 3.抗渗、抗冻、抗磨等要求：见图纸 4.含模板 | m3 | 0.41
5 | C25 U型槽连接段挡墙 | 1.部位及类型：U型槽连接段挡墙 2.设计龄期、强度等级及配合比：C25 3.抗渗、抗冻、抗磨等要求：见图纸 4.含模板 | m3 | 0.28
6 | C25过渠桥底板 | 1.部位及类型：过渠桥底板 2.设计龄期、强度等级及配合比：C25 3.抗渗、抗冻、抗磨等要求：见图纸 4.含模板 | m3 | 2.88
7 | C25过渠桥侧墙 | 1.部位及类型：过渠桥侧墙 2.设计龄期、强度等级及配合比：C25 3.抗渗、抗冻、抗磨等要求：见图纸 4.含模板 | m3 | 2.7
8 | C25过渠桥顶板及护车带 | 1.部位及类型：过渠桥顶板及护车带 2.设计龄期、强度等级及配合比：C25 3、抗渗、抗冻、抗磨等要求：见图纸 4、含模板 | m3 | 1.76
9 | C25磨耗层 | 1.部位及类型：磨耗层 2.设计龄期、强度等级及配合比：C25 3.抗渗、抗冻、抗磨等要求：见图纸 4.含模板 | m3 | 0.42
10 | 钢筋制作安装 | 1.钢筋制作及安装 | T | 0.642
11 | 止水带 | 1.橡胶止水带购置及安装 | M | 6.8
12 | 伸缩缝 | 1.含伸缩缝止水等 | 项 | 1
三标费（以上合计）×1%
合计
合计结转至工程量清单汇总表
投标人名称： （公章）
投标人法定代表人或委托代理人： （签字）
日期： 年 月 日

## 表12 过渠涵-1（路跨T=1.6m型渠，B=8m）
工程量清单表12
工程名称:过渠涵-1（路跨T=1.6m型渠，B=8m） |  |  |  | 1座 |  | 单位：元
序号 | 细目名称 | 项目特征 | 单位 | 数量 | 单价 | 细目总价
1 | 一般土方开挖 | 1.机械开挖，人工配合 | m3 | 24.48
2 | 一般土方填筑 | 1.压实土方 | m3 | 13.26
3 | C25垫层封底 | 1.部位及类型：垫层封底 2.设计龄期、强度等级及配合比：C25 3.抗渗、抗冻、抗磨等要求：见图纸 4.含模板 | m3 | 1.47
4 | C25 U型槽连接段底板 | 1.部位及类型：U型槽连接段底板 2.设计龄期、强度等级及配合比：C25 3.抗渗、抗冻、抗磨等要求：见图纸 4.含模板 | m3 | 0.32
5 | C25 U型槽连接段挡墙 | 1.部位及类型：U型槽连接段挡墙 2.设计龄期、强度等级及配合比：C25 3.抗渗、抗冻、抗磨等要求：见图纸 4.含模板 | m3 | 0.68
6 | C25过渠桥底板 | 1.部位及类型：过渠桥底板 2.设计龄期、强度等级及配合比：C25 3.抗渗、抗冻、抗磨等要求：见图纸 4.含模板 | m3 | 3.6
7 | C25过渠桥侧墙 | 1.部位及类型：过渠桥侧墙 2.设计龄期、强度等级及配合比：C25 3.抗渗、抗冻、抗磨等要求：见图纸 4.含模板 | m3 | 3.84
8 | C25过渠桥顶板及护车带 | 1.部位及类型：过渠桥顶板及护车带 2.设计龄期、强度等级及配合比：C25 3.抗渗、抗冻、抗磨等要求：见图纸 4.含模板 | m3 | 2.2
9 | C25磨耗层 | 1.部位及类型：磨耗层 2.设计龄期、强度等级及配合比：C25 3.抗渗、抗冻、抗磨等要求：见图纸 4.含模板 | m3 | 0.52
10 | 钢筋制作安装 | 1.钢筋制作及安装 | T | 0.85
11 | 止水带 | 1.橡胶止水带购置及安装 | M | 10.64
12 | 伸缩缝 | 1.含伸缩缝止水等 | 项 | 1
三标费（以上合计）×1%
合计
合计结转至工程量清单汇总表
投标人名称： （公章）
投标人法定代表人或委托代理人： （签字）
日期： 年 月 日

## 表13 过渠涵-2（路跨T=1.6m型渠，B=8m）
工程量清单表13
工程名称:过渠涵-2（路跨T=1.6m型渠，B=8m） |  |  |  | 1座 |  | 单位：元
序号 | 细目名称 | 项目特征 | 单位 | 数量 | 单价 | 细目总价
1 | 一般土方开挖 | 1.机械开挖，人工配合 | m3 | 24.48
2 | 一般土方填筑 | 1.压实土方 | m3 | 13.26
3 | C25垫层封底 | 1.部位及类型：垫层封底 2.设计龄期、强度等级及配合比：C25 3.抗渗、抗冻、抗磨等要求：见图纸 4.含模板 | m3 | 1.47
4 | C25 U型槽连接段底板 | 1.部位及类型：U型槽连接段底板 2.设计龄期、强度等级及配合比：C25 3.抗渗、抗冻、抗磨等要求：见图纸 4.含模板 | m3 | 0.32
5 | C25 U型槽连接段挡墙 | 1.部位及类型：U型槽连接段挡墙 2.设计龄期、强度等级及配合比：C25 3.抗渗、抗冻、抗磨等要求：见图纸 4.含模板 | m3 | 0.68
6 | C25过渠桥底板 | 1.部位及类型：过渠桥底板 2.设计龄期、强度等级及配合比：C25 3.抗渗、抗冻、抗磨等要求：见图纸 4.含模板 | m3 | 3.6
7 | C25过渠桥侧墙 | 1.部位及类型：过渠桥侧墙 2.设计龄期、强度等级及配合比：C25 3.抗渗、抗冻、抗磨等要求：见图纸 4.含模板 | m3 | 3.84
8 | C25过渠桥顶板及护车带 | 1.部位及类型：过渠桥顶板及护车带 2.设计龄期、强度等级及配合比：C25 3.抗渗、抗冻、抗磨等要求：见图纸 4.含模板 | m3 | 2.2
9 | C25磨耗层 | 1.部位及类型：磨耗层 2.设计龄期、强度等级及配合比：C25 3.抗渗、抗冻、抗磨等要求：见图纸 4.含模板 | m3 | 0.52
10 | 钢筋制作安装 | 1.钢筋制作及安装 | T | 0.85
11 | 止水带 | 1.橡胶止水带购置及安装 | M | 10.64
12 | 伸缩缝 | 1.含伸缩缝止水等 | 项 | 1
三标费（以上合计）×1%
合计
合计结转至工程量清单汇总表
投标人名称： （公章）
投标人法定代表人或委托代理人： （签字）
日期： 年 月 日

## 表14 过渠涵-2（路跨T=1.6m型渠，B=8m）
工程量清单表14
工程名称:过渠涵-2（路跨T=1.6m型渠，B=8m） |  |  |  | 1座 |  | 单位：元
序号 | 细目名称 | 项目特征 | 单位 | 数量 | 单价 | 细目总价
1 | 一般土方开挖 | 1.机械开挖，人工配合 | m3 | 24.48
2 | 一般土方填筑 | 1.压实土方 | m3 | 13.26
3 | C25垫层封底 | 1.部位及类型：垫层封底 2.设计龄期、强度等级及配合比：C25 3.抗渗、抗冻、抗磨等要求：见图纸 4.含模板 | m3 | 1.47
4 | C25 U型槽连接段底板 | 1.部位及类型：U型槽连接段底板 2.设计龄期、强度等级及配合比：C25 3.抗渗、抗冻、抗磨等要求：见图纸 4.含模板 | m3 | 0.32
5 | C25 U型槽连接段挡墙 | 1.部位及类型：U型槽连接段挡墙 2.设计龄期、强度等级及配合比：C25 3.抗渗、抗冻、抗磨等要求：见图纸 4.含模板 | m3 | 0.68
6 | C25过渠桥底板 | 1.部位及类型：过渠桥底板 2.设计龄期、强度等级及配合比：C25 3.抗渗、抗冻、抗磨等要求：见图纸 4.含模板 | m3 | 3.6
7 | C25过渠桥侧墙 | 1.部位及类型：过渠桥侧墙 2.设计龄期、强度等级及配合比：C25 3.抗渗、抗冻、抗磨等要求：见图纸 4.含模板 | m3 | 3.84
8 | C25过渠桥顶板及护车带 | 1.部位及类型：过渠桥顶板及护车带 2.设计龄期、强度等级及配合比：C25 3.抗渗、抗冻、抗磨等要求：见图纸 4.含模板 | m3 | 2.2
9 | C25磨耗层 | 1.部位及类型：磨耗层 2.设计龄期、强度等级及配合比：C25 3.抗渗、抗冻、抗磨等要求：见图纸 4.含模板 | m3 | 0.52
10 | 钢筋制作安装 | 1.钢筋制作及安装 | T | 0.85
11 | 止水带 | 1.橡胶止水带购置及安装 | M | 10.64
12 | 伸缩缝 | 1.含伸缩缝止水等 | 项 | 1
三标费（以上合计）×1%
合计
合计结转至工程量清单汇总表
投标人名称： （公章）
投标人法定代表人或委托代理人： （签字）
日期： 年 月 日

## 表15 过渠涵-7（路跨T=1.6m型渠，B=8m）
工程量清单表15
工程名称:过渠涵-7（路跨T=1.6m型渠，B=8m） |  |  |  | 1座 |  | 单位：元
序号 | 细目名称 | 项目特征 | 单位 | 数量 | 单价 | 细目总价
1 | 一般土方开挖 | 1.机械开挖，人工配合 | m3 | 24.48
2 | 一般土方填筑 | 1.压实土方 | m3 | 13.26
3 | C25垫层封底 | 1.部位及类型：垫层封底 2.设计龄期、强度等级及配合比：C25 3.抗渗、抗冻、抗磨等要求：见图纸 4.含模板 | m3 | 1.47
4 | C25 U型槽连接段底板 | 1.部位及类型：U型槽连接段底板 2.设计龄期、强度等级及配合比：C25 3.抗渗、抗冻、抗磨等要求：见图纸 4.含模板 | m3 | 0.32
5 | C25 U型槽连接段挡墙 | 1.部位及类型：U型槽连接段挡墙 2.设计龄期、强度等级及配合比：C25 3.抗渗、抗冻、抗磨等要求：见图纸 4.含模板 | m3 | 0.68
6 | C25过渠桥底板 | 1.部位及类型：过渠桥底板 2.设计龄期、强度等级及配合比：C25 3.抗渗、抗冻、抗磨等要求：见图纸 4.含模板 | m3 | 3.6
7 | C25过渠桥侧墙 | 1.部位及类型：过渠桥侧墙 2.设计龄期、强度等级及配合比：C25 3.抗渗、抗冻、抗磨等要求：见图纸 4.含模板 | m3 | 3.84
8 | C25过渠桥顶板及护车带 | 1.部位及类型：过渠桥顶板及护车带 2.设计龄期、强度等级及配合比：C25 3.抗渗、抗冻、抗磨等要求：见图纸 4.含模板 | m3 | 2.2
9 | C25磨耗层 | 1.部位及类型：磨耗层 2.设计龄期、强度等级及配合比：C25 3.抗渗、抗冻、抗磨等要求：见图纸 4.含模板 | m3 | 0.52
10 | 钢筋制作安装 | 1.钢筋制作及安装 | T | 0.85
11 | 止水带 | 1.橡胶止水带购置及安装 | M | 10.64
12 | 伸缩缝 | 1.含伸缩缝止水等 | 项 | 1
三标费（以上合计）×1%
合计
合计结转至工程量清单汇总表
投标人名称： （公章）
投标人法定代表人或委托代理人： （签字）
日期： 年 月 日

## 表16 分水池
工程量清单表16
工程名称:分水池 |  |  |  | 1座 |  | 单位：元
序号 | 细目名称 | 项目特征 | 单位 | 数量 | 单价 | 细目总价
1 | 一般土方开挖 | 1.机械开挖，人工配合 | m3 | 2.07
2 | 一般土方填筑 | 1.压实土方 | m3 | 10.7
3 | C25分水池底板 | 1.部位及类型：分水池底板 2.设计龄期、强度等级及配合比：C25 3.抗渗、抗冻、抗磨等要求：见图纸 4.含模板 | m3 | 0.92
4 | C25分水池侧墙 | 1.部位及类型：分水池侧墙 2.设计龄期、强度等级及配合比：C25 3.抗渗、抗冻、抗磨等要求：见图纸 4.含模板 | m3 | 1.2
5 | C25分水池操作台 | 1.部位及类型：分水池操作台 2.设计龄期、强度等级及配合比：C25 3.抗渗、抗冻、抗磨等要求：见图纸 4.含模板 | m3 | 0.08
6 | 钢筋制作安装 | 1.钢筋制作及安装 | T | 0.01
7 | 闸门设备安装 | 1.0*0.8机闸一体购置及安装 | 扇 | 1
8 | 分水池铭牌 | 1.分水池铭牌 | 项 | 1
9 | 伸缩缝 | 1.沥青油膏等止水 | 项 | 1
三标费（以上合计）×1%
合计
合计结转至工程量清单汇总表
投标人名称： （公章）
投标人法定代表人或委托代理人： （签字）
日期： 年 月 日

## 表17 U120过路放水口-1
工程量清单表17
工程名称:U120过路放水口-1 |  |  |  | 1座 |  | 单位：元
序号 | 细目名称 | 项目特征 | 单位 | 数量 | 单价 | 细目总价
1 | 一般土方开挖 | 1.机械开挖，人工配合 | m3 | 1.1
2 | 一般土方填筑 | 1.压实土方 | m3 | 0.56
3 | d300钢筋混凝土管购置敷设 | 1.材质规格：d300钢筋混凝土Ⅱ级管，承插接口（含封口及橡胶圈） | M | 6
4 | C25底板 | 1.部位及类型：底板 2.设计龄期、强度等级及配合比：C25 3.抗渗、抗冻、抗磨等要求：见图纸 4.含模板 | m3 | 0.003
5 | C25侧墙 | 1.部位及类型：侧墙 2.设计龄期、强度等级及配合比：C25 3.抗渗、抗冻、抗磨等要求：见图纸 4.含模板 | m3 | 0.07
6 | C25管涵基础 | 1.部位及类型：管涵基础 2.设计龄期、强度等级及配合比：C25 3.抗渗、抗冻、抗磨等要求：见图纸 4.含模板 | m3 | 0.35
7 | C25下游挡墙底板 | 1.部位及类型：下游挡墙底板 2.设计龄期、强度等级及配合比：C25 3.抗渗、抗冻、抗磨等要求：见图纸 4.含模板 | m3 | 0.26
8 | C25下游挡墙底板 | 1.部位及类型：下游挡墙底板 2.设计龄期、强度等级及配合比：C25 3.抗渗、抗冻、抗磨等要求：见图纸 4.含模板 | m3 | 0.28
9 | 钢筋制作安装 | 1.钢筋制作及安装 | T | 0.006
三标费（以上合计）×1%
合计
合计结转至工程量清单汇总表
投标人名称： （公章）
投标人法定代表人或委托代理人： （签字）
日期： 年 月 日

## 表18 U120过路放水口-2
工程量清单表18
工程名称:U120过路放水口-2 |  |  |  | 1座 |  | 单位：元
序号 | 细目名称 | 项目特征 | 单位 | 数量 | 单价 | 细目总价
1 | 一般土方开挖 | 1.机械开挖，人工配合 | m3 | 1.1
2 | 一般土方填筑 | 1.压实土方 | m3 | 0.56
3 | d300钢筋混凝土管购置敷设 | 1.材质规格：d300钢筋混凝土Ⅱ级管，承插接口（含封口及橡胶圈） | M | 6
4 | C25底板 | 1.部位及类型：底板 2.设计龄期、强度等级及配合比：C25 3.抗渗、抗冻、抗磨等要求：见图纸 4.含模板 | m3 | 0.003
5 | C25侧墙 | 1.部位及类型：侧墙 2.设计龄期、强度等级及配合比：C25 3.抗渗、抗冻、抗磨等要求：见图纸 4.含模板 | m3 | 0.07
6 | C25管涵基础 | 1.部位及类型：管涵基础 2.设计龄期、强度等级及配合比：C25 3.抗渗、抗冻、抗磨等要求：见图纸 4.含模板 | m3 | 0.35
7 | C25下游挡墙底板 | 1.部位及类型：下游挡墙底板 2.设计龄期、强度等级及配合比：C25 3.抗渗、抗冻、抗磨等要求：见图纸 4.含模板 | m3 | 0.26
8 | C25下游挡墙底板 | 1.部位及类型：下游挡墙底板 2.设计龄期、强度等级及配合比：C25 3.抗渗、抗冻、抗磨等要求：见图纸 4.含模板 | m3 | 0.28
9 | 钢筋制作安装 | 1.钢筋制作及安装 | T | 0.006
三标费（以上合计）×1%
合计
合计结转至工程量清单汇总表
投标人名称： （公章）
投标人法定代表人或委托代理人： （签字）
日期： 年 月 日

## 表19 U120过路放水口-3
工程量清单表19
工程名称:U120过路放水口-3 |  |  |  | 1座 |  | 单位：元
序号 | 细目名称 | 项目特征 | 单位 | 数量 | 单价 | 细目总价
1 | 一般土方开挖 | 1.机械开挖，人工配合 | m3 | 1.1
2 | 一般土方填筑 | 1.压实土方 | m3 | 0.56
3 | d300钢筋混凝土管购置敷设 | 1、材质规格：d300钢筋混凝土Ⅱ级管，承插接口（含封口及橡胶圈） | M | 6
4 | C25底板 | 1.部位及类型：底板 2.设计龄期、强度等级及配合比：C25 3.抗渗、抗冻、抗磨等要求：见图纸 4.含模板 | m3 | 0.003
5 | C25侧墙 | 1.部位及类型：侧墙 2.设计龄期、强度等级及配合比：C25 3.抗渗、抗冻、抗磨等要求：见图纸 4.含模板 | m3 | 0.07
6 | C25管涵基础 | 1.部位及类型：管涵基础 2.设计龄期、强度等级及配合比：C25 3.抗渗、抗冻、抗磨等要求：见图纸 4.含模板 | m3 | 0.35
7 | C25下游挡墙底板 | 1.部位及类型：下游挡墙底板 2.设计龄期、强度等级及配合比：C25 3.抗渗、抗冻、抗磨等要求：见图纸 4.含模板 | m3 | 0.26
8 | C25下游挡墙底板 | 1.部位及类型：下游挡墙底板 2.设计龄期、强度等级及配合比：C25 3.抗渗、抗冻、抗磨等要求：见图纸 4.含模板 | m3 | 0.28
9 | 钢筋制作安装 | 1.钢筋制作及安装 | T | 0.006
三标费（以上合计）×1%
合计
合计结转至工程量清单汇总表
投标人名称： （公章）
投标人法定代表人或委托代理人： （签字）
日期： 年 月 日

## 表20 U120过路放水口-4
工程量清单表20
工程名称:U120过路放水口-4 |  |  |  | 1座 |  | 单位：元
序号 | 细目名称 | 项目特征 | 单位 | 数量 | 单价 | 细目总价
1 | 一般土方开挖 | 1.机械开挖，人工配合 | m3 | 1.1
2 | 一般土方填筑 | 1.压实土方 | m3 | 0.56
3 | d300钢筋混凝土管购置敷设 | 1.材质规格：d300钢筋混凝土Ⅱ级管，承插接口（含封口及橡胶圈） | M | 6
4 | C25底板 | 1.部位及类型：底板 2.设计龄期、强度等级及配合比：C25 3.抗渗、抗冻、抗磨等要求：见图纸 4.含模板 | m3 | 0.003
5 | C25侧墙 | 1.部位及类型：侧墙 2.设计龄期、强度等级及配合比：C25 3.抗渗、抗冻、抗磨等要求：见图纸 4.含模板 | m3 | 0.07
6 | C25管涵基础 | 1.部位及类型：管涵基础 2.设计龄期、强度等级及配合比：C25 3.抗渗、抗冻、抗磨等要求：见图纸 4.含模板 | m3 | 0.35
7 | C25下游挡墙底板 | 1.部位及类型：下游挡墙底板 2.设计龄期、强度等级及配合比：C25 3.抗渗、抗冻、抗磨等要求：见图纸 4.含模板 | m3 | 0.26
8 | C25下游挡墙底板 | 1.部位及类型：下游挡墙底板 2.设计龄期、强度等级及配合比：C25 3.抗渗、抗冻、抗磨等要求：见图纸 4.含模板 | m3 | 0.28
9 | 钢筋制作安装 | 1.钢筋制作及安装 | T | 0.006
三标费（以上合计）×1%
合计
合计结转至工程量清单汇总表
投标人名称： （公章）
投标人法定代表人或委托代理人： （签字）
日期： 年 月 日

## 表21 U120过路放水口-5
工程量清单表21
工程名称:U120过路放水口-5 |  |  |  | 1座 |  | 单位：元
序号 | 细目名称 | 项目特征 | 单位 | 数量 | 单价 | 细目总价
1 | 一般土方开挖 | 1.机械开挖，人工配合 | m3 | 1.1
2 | 一般土方填筑 | 1.压实土方 | m3 | 0.56
3 | d300钢筋混凝土管购置敷设 | 1、材质规格：d300钢筋混凝土Ⅱ级管，承插接口（含封口及橡胶圈） | M | 6
4 | C25底板 | 1.部位及类型：底板 2.设计龄期、强度等级及配合比：C25 3.抗渗、抗冻、抗磨等要求：见图纸 4.含模板 | m3 | 0.003
5 | C25侧墙 | 1.部位及类型：侧墙 2.设计龄期、强度等级及配合比：C25 3.抗渗、抗冻、抗磨等要求：见图纸 4.含模板 | m3 | 0.07
6 | C25管涵基础 | 1.部位及类型：管涵基础 2.设计龄期、强度等级及配合比：C25 3.抗渗、抗冻、抗磨等要求：见图纸 4.含模板 | m3 | 0.35
7 | C25下游挡墙底板 | 1.部位及类型：下游挡墙底板 2.设计龄期、强度等级及配合比：C25 3.抗渗、抗冻、抗磨等要求：见图纸 4.含模板 | m3 | 0.26
8 | C25下游挡墙底板 | 1.部位及类型：下游挡墙底板 2.设计龄期、强度等级及配合比：C25 3.抗渗、抗冻、抗磨等要求：见图纸 4.含模板 | m3 | 0.28
9 | 钢筋制作安装 | 1.钢筋制作及安装 | T | 0.006
三标费（以上合计）×1%
合计
合计结转至工程量清单汇总表
投标人名称： （公章）
投标人法定代表人或委托代理人： （签字）
日期： 年 月 日

## 表22 3m宽道路（现状无基础）
工程量清单表22
工程名称:3m宽道路（现状无基础） |  |  |  | 1.26km |  | 单位：元
序号 | 细目名称 | 项目特征 | 单位 | 数量 | 单价 | 细目总价
1 | 路基清理 | 1.土类分级：土壤类别由施工单位综合考虑 2.开挖厚度：详见图纸 3.运距：施工单位自行考虑弃置场地及运距 | m3 | 1201
2 | 路基平整压实 | 1.压实度：路基压实度不小于94% | m2 | 3400
3 | C30混凝土路面 | 1.厚度：18cm 2.混凝土强度：C30 3.含模板、分缝等 | m2 | 3000
4 | 泥结碎石面层 | 1.泥结碎石面层 2.10cm | m2 | 3400
三标费（以上合计）×1%
合计
合计结转至工程量清单汇总表
投标人名称： （公章）
投标人法定代表人或委托代理人： （签字）
日期： 年 月 日