## 江海西路 (hidden)
江海西路(四河桥~锡澄路）设施量清单
序号 | 项目名称 | 项目特征描述 | 单位 | 数量 | 备注
1 | 快车道沥青混凝土 | 沥青厚度12cm，结构层：4cmSMA+8cmAC-25C | m2 | 83815
2 | 慢车道沥青混凝土 | 沥青厚度8cm，结构层：3.5cmAC-13C、4.5cmAC-16C | m2 | 11418
3 | 人行道道板砖 | 材质：25*12.5*5cm预制道板 | m2 | 11165
4 | 人行道锁边平石 | 材质：75*20*12.5cm预制混凝土平石 | 米 | 4006
5 | 混凝土侧石 | 材质：75*50*12.5cm预制混凝土侧石 | 米 | 3206
6 | 混凝土侧石 | 材质：75*32.5*12.5cm预制混凝土侧石 | 米 | 16043
7 | 混凝土侧石 | 材质：75*14.5*12.5cm预制混凝土侧石 | 米 | 25
8 | 混凝土平石 | 材质：75*35*12.5cm预制混凝土平石 | 米 | 15224
9 | 大型雨水管(1000≤D＜1500) | 钢筋混凝土承插管 | 米 | 687
10 | 中型雨水管(600≤D＜1000) | 钢筋混凝土承插管 | 米 | 2620
11 | 小型雨水管(D＜600) | 钢筋混凝土承插管、PVC | 米 | 8946.3
12 | 检查井 | 防沉降井盖 | 座 | 151
|  | 混凝土井盖 | 座 | 20
13 | 收水井 | 450*750 | 座 | 86
|  | 450*750以下 | 座 | 550
14 | 管道出水口 | 一字式出水口 | 座 | 27
15 | 出水口标牌 | 30*50镀锌铝板 | 块 | 27
16 | 管道检测 | 雨水管道； CCTV管道检测 | 米 | 12253.3
17 | 路名牌 |  | 块 | 5
18 | 管养标识牌 | 材料品种：2mm厚1800*1000铝合金板，板面采用蓝底白字，二级反光膜；设置两根78镀锌钢管立杆（含混凝土基础），高2.5m | 块 | 2
19 | 挡墙 |  | m2 | 226
20 | 挡墙栏杆 |  | 米 | 226
21 | 道路日常巡查 | 道路一日一巡 | m2 | 106398
22 | 道路常规检测 | 检测内容：路面平整度、病害与缺陷等，检测频率：每年一次 | m2 | 106398
23 | 道路结构检测 | 检测内容：沥青路面平整度、破损状况、结构强度、抗滑能力，检测频率：每3年一次 | m2 | 95233
24 | 桥梁 |  | m2 | 2682.43 | 四河桥

## 四河桥 (hidden)
工程名称：四河桥
序号 | 项目编码 | 项目名称 | 项目特征描述 | 计量 单位 | 工程量 | 金额（元）
[6 empty] | 综合单价 | 合价 | 其中
暂估价
|  | 一、日常巡视 |  |  |  | 0 | 0 | 0
1 | 04B001 | 日常巡视 | 1、按《城市桥梁养护技术标准》CJJ99-2017标准，每日巡查一次； 2、按《江苏省市政养护维修定额2013修订版》桥梁经常性检查中单位为“桥次” | 桥次 | 365 |  |  | 0
|  | 分部小计 | [5 empty] | 0
|  | 二、常规定期检测 | [5 empty] | 0
2 | 04B002 | 常规定期检测 | 1、《城市桥梁养护技术标准》CJJ99-2017标准，每年检测一次 | 100㎡ | 26.8243 |  |  | 0
|  | 分部小计 | [5 empty] | 0
|  | 三、基本养护 | [5 empty] | 0
3 | 04B003 | 伸缩缝清理 | 1、伸缩缝总长150.8m，《城市桥梁养护技术标准》CJJ99-2017标准每月清理一次,共清理1809.6m。 | m | 1809.6 |  |  | 0
4 | 04B004 | 支座保养 | 1、橡胶支座696个，清除垃圾杂物、清洗，每年一次。 | 个 | 696 |  |  | 0
5 | 04B005 | 栏杆涂装 | 1、栏杆总长356.22m，每延米按2m2计； 2、每五年栏杆涂装整体出新一次； 3、工作内容：安全围护；栏杆打磨、除锈；浮灰清理；油漆涂装。 | ㎡ | 71.244 |  |  | 0
6 | 04B006 | 标志牌、限载牌保洁、维修 | 1、标志牌、限载牌5个，标牌保洁每季度一次，共保洁20块。 | 个 | 20 |  |  | 0
7 | 04B007 | 栏杆保洁 | 1、总长356.22m，每半年保洁一次，共保洁712.44m。 | m | 712.44 |  |  | 0
8 | 04B008 | 梁端缝隙清理 | 1、一年清理2次，4个工人一个班组，需2天，总计需16工日。 | 条 | 17 |  |  | 0
9 | 04B009 | 墩台表面清洗 | 1、总计2个墩，每年清洗一次 | 个 | 10 |  |  | 0
10 | 04B010 | 桥面杂草清理 | 1、一年清理4次，2个工人一个班组，每清理一次需0.5天，总计需4工日，小型卡车2台班。 | 项 | 1 |  |  | 0
|  | 分部小计 | [5 empty] | 0
|  | 四、病害养护 | [5 empty] | 0
11 | 04B011 | 桥面铺装混凝土维修 | 1、桥面铺装混凝土面层维修，采用高强快硬混凝土，平均厚度10cm。 2、工程量按照公司3年维修经验值测算总计混凝土面层维修4m2。 | m2 | 4 |  |  | 0
12 | 04B012 | 大理石道板维修 | 1、大理石道板维修，拆除破损道板，重新铺装新道板 2、工程量按照公司3年维修经验值测算总计大理石人行道面层维修5m2 | m2 | 5 |  |  | 0
13 | 04B013 | 栏杆维修 | 1、对缺损的栏杆进行维修，样式与原有栏杆一致 2、工程量按照公司3年维修经验值测算总计栏杆维修3.5m | m | 3.5 |  |  | 0
14 | 04B014 | 混凝土缺陷维修 | 1、桥梁混凝土结构缺陷维修，主要工作内容为凿除破损混凝土、钢筋除锈、聚合物砂浆修复，平均厚度3cm。 2、工程量按照公司3年维修经验值测算总计混凝土缺陷修复3m2。 | m2 | 3 |  |  | 0
15 | 04B015 | 混凝土裂缝封闭 | 1、桥梁混凝土裂缝维修，缝宽小于0.15mm，主要工作内容为清理基层、裂缝封闭。 2、工程量按照公司3年维修经验值测算总计混凝土裂缝封闭10m。 | m | 10 |  |  | 0
16 | 04B016 | 混凝土结构维修支架平台 | 1、结构维修平台采用桥检车，工程量按照公司3年维修经验值测算需桥检车1个台班。 | 项 | 1 |  |  | 0
17 | 04B017 | 伸缩缝锚固区混凝土维修 | 1、桥面铺装混凝土面层维修，采用C50快硬混凝土，每立方钢纤维掺80kg，每米直径16钢筋植筋12孔，平均厚度20cm。 2、工程量按照公司3年维修经验值测算总计锚固区混凝土面层维修1m。 | m | 1 |  |  | 0
18 | 04B018 | 伸缩缝橡胶条更换 | 1、拆除破损橡胶条、安装新橡胶条。 2、工程量按照公司3年维修经验值测算总计150.8m。 | m | 150.8 |  |  | 0
19 | 04B019 | 沥青灌缝 | 1、桥面铺装沥青混凝土面层灌缝 2、工程量按照公司3年维修经验值测算总计沥青灌缝6.5m。 | m | 6.5
20 | 04B020 | 沥青面层维修 | 1、桥面铺装沥青混凝土面层维修，平均厚度10cm。 2、工程量按照公司3年维修经验值测算总计沥青面层维修5㎡。 | ㎡ | 5
21 | 04B021 | 省、市桥梁信息系统应用管理 | 1、配备数据录入人员0.05名。 2、桥梁各类统计、汇总（桥龄、伸缩缝、栏杆、人行道、防抛网、装饰板、人行天桥、钢结构桥梁、拱桥、能用桥检车桥梁、广告牌统计、涂装及锈蚀面积、需借助设备设施检测桥梁、无法检测桥梁、伸缩缝情况统计等）。 3、每日巡视报表。 4、当月桥下占用情况调查汇总表；当月桥区施工情况调查汇总表；月度桥梁限载牌设置情况表；每周桥下占用围挡情况台账 5、每月常检桥梁病害汇总。 6、当月产值报表及下月计划、季度桥梁养护执行报告相关资料、全年桥梁BCI、BSI汇总。 7、每年结构检测病害分类统计。 8、桥梁投诉回复记录整理归档。 9、各种有关桥梁的情况说明、PPT。 10、各类养护方案编制。 | 项 | 1 |  |  | 0
22 | 04B022 | 投诉值班 | 投诉应急处置(110平台、12345平台、数字城管、12319平台)，每日配备轮班人员白天和夜里值班。 | 项 | 1

## 2025)
江海西路(四河桥~胜丰村）设施量清单
序号 | 项目名称 | 单位 | 数量 | 工作内容 | 备注
1 | 快车道沥青混凝土18cm | m2 | 133027.3 | 沥青车辙、网裂、坑槽、拥包、裂缝等病害养护维修
2 | 快车道沥青混凝土10cm | m2 | 9000 | 沥青车辙、网裂、坑槽、拥包、裂缝等病害养护维修
3 | 慢车道沥青混凝土7.5cm | m2 | 3224 | 沥青车辙、网裂、坑槽、拥包、裂缝等病害养护维修
4 | 慢车道沥青混凝土8cm | m3 | 11959.2 | 沥青车辙、网裂、坑槽、拥包、裂缝等病害养护维修
5 | 人行道道板 | m2 | 19925.2 | 人行道起拱、下沉、缺失等病害养护维修
6 | 路名牌 | 块 | 11 | 路名牌、限载牌、管养标识牌、桥梁保护区公示牌等养护及两年一次防腐处理、每月清洗一次
7 | 挡墙 | m | 2030.4 | 挡墙破损、缺失等病害养护维修
8 | 护坡 | m2 | 5135 | 护坡养护
9 | 挡墙栏杆 | 米 | 2030.4 | 外立面清洁、混凝土脱落修补、混凝土裂缝修复、露筋处理等
10 | 桥梁（高架桥） 含无锡西互通、钱威立交 | m2 | 209862.9105 | 高架、立交养护,2018年建造，10年以下
|  | m2 | 40584.112 |  | 钢箱梁
11 | 地面桥梁 | m2 | 22361.8 | 地面桥梁养护 | 新社岗桥，西泾浜桥，东泾浜桥，石门桥，冯巷桥，兴昌北路下匝道跨苏屑河桥、山北大桥引桥段
12 | 特殊结构桥梁 | m2 | 11976 | 地面桥梁养护 | 山北大桥
13 | 桥梁限载牌 | 块 | 8 | 路名牌、限载牌、管养标识牌、桥梁保护区公示牌等养护及两年一次防腐处理、每月清洗一次
14 | U 型槽 | m | 1025 | 外立面清洁、混凝土脱落修补、混凝土裂缝修复、露筋处理等
15 | 声屏障 | m2 | 31586.82
16 | 防抛网 | m2 | 1290 | 防抛网日常巡查、清洗，破损、锈蚀、缺失等病害养护维修
17 | 人行护栏 | m | 1315 | 护栏锈蚀、破损、缺失等病害维修，每年油漆一次
18 | 中央分隔护栏 | m | 650 | 外立面清洁、混凝土脱落修补、混凝土裂缝修复、露筋处理等
19 | 小矮墙 | m | 25 | 花岗岩脱落修补、花岗岩贴面修复