## 1.1 封-1 封面
|  | 句容市玉清河及葛仙湖水环境提升工程（葛仙湖水环境提升施工） |  | 工程
招标工程量清单
招 标 人：
（单位盖章）
造价咨询人：
（单位盖章）

## 1.2 扉-1 扉页
|  | 句容市玉清河及葛仙湖水环境提升工程（葛仙湖水环境提升施工） |  |  |  | 工程
招标工程量清单
| 招 标 人： |  |  | 造价咨询人：
|  |  | （单位盖章） |  | （单位资质专用章）
| 法定代表人 或其授权人： |  |  | 法定代表人 或其授权人：
|  |  | （签字或盖章） |  | （签字或盖章）
| 编 制 人： |  |  | 复 核 人：
|  |  | （造价人员签字盖专用章） |  | （造价工程师签字盖专用章）
| 编 制 时 间： |  |  | 复 核 时 间：

## 2.1 表-03 单项工程招标表
单项工程招标清单表
工程名称：句容市玉清河及葛仙湖水环境提升工程（葛仙湖水环境提升施工） |  |  |  |  | 第1页 共1页
序号 | 单位工程名称 |  | 金额(元) | 其中：(元)
|  |  |  | 暂估价 |  | 安全文明 施工费 | 规费
1 | 句容葛仙湖水生态修复项目
2 | 安装工程
合 计
【新点2013清单造价江苏版 V10.3.6】

## 3.2 表-08 分部分项工程和单价措施项目清单与计价表
分部分项工程和单价措施项目清单与计价表
工程名称：句容葛仙湖水生态修复项目 |  |  |  |  | 标段： |  |  |  |  | 第1页 共4页
序号 | 项目编码 | 项目名称 |  | 项目特征描述 |  | 计量 单位 | 工程量 | 金额（元）
[8 empty] | 综合单价 | 合价 |  | 其中
暂估价
0503 过水通道构建
1 | 05B002 | 双层不透水围隔A型 |  | 1、组件：PVC双层不透水围隔、浮带、拦污浮球、石笼、钢管 2、围隔高度：2.5m 3、打桩钢管：Φ40*2.75 镀锌钢管，4m/根，间隔2m 4、斜撑钢管：Φ40*2.75 镀锌钢管，6m/根，间隔2m 5、人工安装围隔，组装石笼、钢管等配件，现场安装； |  | m | 1006
2 | 05B003 | 双层不透水围隔B型 |  | 1、组件：PVC双层不透水围隔、浮带、拦污浮球、石笼、钢管 2、围隔高度：2.5m 3、打桩钢管：Φ40*2.75 镀锌钢管，4m/根，间隔1m 4、斜撑钢管：Φ40*2.75 镀锌钢管，6m/根，间隔1m 5、人工安装围隔，组装石笼、钢管等配件，现场安装； |  | m | 8
分部小计
0501 水生态修复工程
3 | 01B001 | 水体清杂 |  | 1、人工清除垃圾杂物； 2、废弃物运输，运距自行考虑； 3、场地清理 |  | m2 | 46349
4 | 01B023 | 鱼类转移 |  | 1、野杂鱼类转移:人工捕捞/放生/转移 |  | m2 | 46349
5 | 01B024 | 底质改良 |  | 1、湖底底泥消毒、微生物活化，内源性污染消除等 2、人工泼洒微生物制剂 3、制剂品种:EM制剂+底质改良剂 4、单平米泼洒量：EM制剂20g，底质改良剂100g，需泼洒3次 5、如果有淤泥，不涉及清运，由施工方做好围堰等施工措施 |  | m2 | 46349
本页小计
【新点2013清单造价江苏版 V10.3.6】
分部分项工程和单价措施项目清单与计价表
工程名称：句容葛仙湖水生态修复项目 |  |  |  |  | 标段： |  |  |  |  | 第2页 共4页
序号 | 项目编码 | 项目名称 |  | 项目特征描述 |  | 计量 单位 | 工程量 | 金额（元）
[8 empty] | 综合单价 | 合价 |  | 其中
暂估价
6 | 01B025 | 底质病虫害控制 |  | 1.材料：茶麸50g/m2 2.按1：20~50兑水，静止6小时后，再人工均匀泼洒 |  | m2 | 46349
7 | 01B026 | 制剂产氧 |  | 1、名称：生态产氧制剂 2.投加规格：颗粒，5g/㎡ 3.投加方式：人工全水域均匀涉水投放 |  | m2 | 46349
8 | 050102005001 | 改良型四季常绿矮型苦草 |  | 1、种植密度：150株/㎡ ； 2、规格：15-30cm/株，一株一芽，种植的时候，一般是按照丛来计量，9株/丛. 3、含1年养护 |  | m2 | 25028
9 | 050102009003 | 刺苦草 |  | 1、种植密度：150株/㎡ ； 2、规格：25-35cm/株，一株一芽，种植的时候，一般是按照丛来计量，9株/丛. 3、含1年养护 |  | m2 | 18540
10 | 01B027 | 食藻虫 |  | 1、采用国际领先的食藻虫控藻去污除浊技术，无二次污染，含培殖、运输、接种; 2、根据水体水质现状，投放密度100ml/m2，分3次投放； |  | m2 | 46349
11 | 01B010 | 鱤鱼 |  | 1、品种：鱤鱼 2、规格：500-750g/尾 3、密度：50条/万平米 4、含清洁、包装、运输费用 |  | 尾 | 232
12 | 01B012 | 青虾 |  | 1、品种：青虾； 2、规格：体长2-3cm； 3、密度：15kg/万平米； 4、含清洁、包装、运输费用 |  | kg | 70
本页小计
【新点2013清单造价江苏版 V10.3.6】
分部分项工程和单价措施项目清单与计价表
工程名称：句容葛仙湖水生态修复项目 |  |  |  |  | 标段： |  |  |  |  | 第3页 共4页
序号 | 项目编码 | 项目名称 |  | 项目特征描述 |  | 计量 单位 | 工程量 | 金额（元）
[8 empty] | 综合单价 | 合价 |  | 其中
暂估价
13 | 01B011 | 螺类 |  | 1、品种：环棱螺； 2、规格：直径1-2cm； 3、密度：500kg/万平米； 4.、含清洁、包装、运输费用 |  | kg | 2317
14 | 050102009005 | 宫廷睡莲 |  | 1、类别：浮叶植物 2、植物名称：宫廷睡莲 3、单位面积株数：3株/m2 4、株高：40-60cm 5、种植方式：人工种植 6、含1年养护 |  | m2 | 100
分部小计
0503 滨岸带景观提升
15 | 050102009002 | 岸线植物带 |  | 1、类别：挺水植物 2、植物名称：美人蕉、菖蒲、鸢尾，按1：1：1 3、单位面积株数：16株/m2 4、株高：20-35cm 5、种植方式：人工种植 6、含1年养护 |  | m2 | 400
16 | 050202002001 | 原木桩驳岸 |  | 1、桩直径：稍径为10cm，桩长2米 |  | 根 | 2640
17 | 050101010001 | 近岸水下地形改造 |  | 水下绿地整理 |  | m2 | 300
分部小计
0502 其他工程
18 | 05B001 | 船只 |  | 4.2m塑料小船，不带推进器 |  | 只 | 3
19 | 01B021 | 水生态调整优化 |  | 1.水体保洁； 2.水生生物调整、补种和优化;优化现有岸边挺水植物，补神改良矮型苦草、改良苦草，补投环棱螺、青虾底栖动物和鱤鱼等鱼类 |  | m2 | 46349
分部小计
分部分项合计
1 | 041107002001 | 排水、降水 |  | 1、机械规格型号：施工段水泵排水 |  | m3 | 10000
2 | 011705001001 | 大型机械设备进出场及安拆 |  |  |  | 台次 | 1
本页小计
【新点2013清单造价江苏版 V10.3.6】
分部分项工程和单价措施项目清单与计价表
工程名称：句容葛仙湖水生态修复项目 |  |  |  |  | 标段： |  |  |  |  | 第4页 共4页
序号 | 项目编码 | 项目名称 |  | 项目特征描述 |  | 计量 单位 | 工程量 | 金额（元）
[8 empty] | 综合单价 | 合价 |  | 其中
暂估价
单价措施合计
本页小计
合 计
【新点2013清单造价江苏版 V10.3.6】

## 3.3 表-11 总价措施项目清单与计价表
总价措施项目清单与计价表
工程名称：句容葛仙湖水生态修复项目 | [5 empty] | 标段： |  |  |  | 第1页 共3页
序号 | 项目编码 | 项目名称 |  | 计算基础 | 费率（%） |  | 金额（元） | 调整 费率（%） | 调整后 金额（元） |  | 备注
1 | 050405001001 | 安全文明施工费 |  |  | 100.000
1.1 |  | 基本费 |  | 分部分项合计+单价措施项目合计-除税工程设备费 | 1.000
1.2 |  | 增加费 |  | 分部分项合计+单价措施项目合计-除税工程设备费
1.3 |  | 扬尘污染防治增加费 |  | 分部分项合计+单价措施项目合计-除税工程设备费 | 0.210
2 | 050405002001 | 夜间施工 |  | 分部分项合计+单价措施项目合计-除税工程设备费
3 | 050405003001 | 非夜间施工照明 |  | 分部分项合计+单价措施项目合计-除税工程设备费 | [6 empty] | 在计取非夜间施工照明费时，建筑工程、仿古工程、修缮土建部分仅地下室（地宫）部分可计取；单独装饰、安装工程、园林绿化工程、修缮安装部分仅特殊施工部位内施工项目可计取
4 | 050405004001 | 二次搬运 |  | 分部分项合计+单价措施项目合计-除税工程设备费
5 | 050405005001 | 冬雨季施工 |  | 分部分项合计+单价措施项目合计-除税工程设备费
【新点2013清单造价江苏版 V10.3.6】
总价措施项目清单与计价表
工程名称：句容葛仙湖水生态修复项目 | [5 empty] | 标段： |  |  |  | 第2页 共3页
序号 | 项目编码 | 项目名称 |  | 计算基础 | 费率（%） |  | 金额（元） | 调整 费率（%） | 调整后 金额（元） |  | 备注
6 | 050405006001 | 反季节栽植影响措施 |  | 分部分项合计+单价措施项目合计-除税工程设备费
7 | 050405007001 | 地上、地下设施的临时保护设施 |  | 分部分项合计+单价措施项目合计-除税工程设备费
8 | 050405008001 | 已完工程及设备保护 |  | 分部分项合计+单价措施项目合计-除税工程设备费
9 | 050405009001 | 临时设施 |  | 分部分项合计+单价措施项目合计-除税工程设备费 | 0.550
10 | 050405010001 | 赶工措施 |  | 分部分项合计+单价措施项目合计-除税工程设备费
11 | 050405011001 | 工程按质论价 |  | 分部分项合计+单价措施项目合计-除税工程设备费
12 | 050405012001 | 建筑工人实名制费用 |  | 分部分项合计+单价措施项目合计-除税工程设备费 | [6 empty] | 建筑工人实名制设备由建筑工人工资专用账户开户银行提供的，建筑工人实名制费用按表中费率乘以0.5系数计取
13 | 050405091001 | 特殊条件下施工增加费 |  | 分部分项合计+单价措施项目合计-除税工程设备费
【新点2013清单造价江苏版 V10.3.6】
总价措施项目清单与计价表
工程名称：句容葛仙湖水生态修复项目 | [5 empty] | 标段： |  |  |  | 第3页 共3页
序号 | 项目编码 | 项目名称 |  | 计算基础 | 费率（%） |  | 金额（元） | 调整 费率（%） | 调整后 金额（元） |  | 备注
14 | 050405015001 | 智慧工地费用 |  | 分部分项合计+单价措施项目合计-除税工程设备费 | [6 empty] | 现场安全隐患排查、人员信息动态管理、扬尘管控视频监控、高处作业防护预警、危大工程监测预警和集成平台等设备、软件和管理费用。
15 | 050405016001 | 新冠疫情常态化防控 |  | 分部分项合计+单价措施项目合计-除税工程设备费
合 计
【新点2013清单造价江苏版 V10.3.6】

## 3.4 表-12 其他项目清单与计价汇总表
其他项目清单与计价汇总表
工程名称：句容葛仙湖水生态修复项目 |  |  |  | 标段： |  |  | 第1页 共1页
序号 | 项目名称 |  | 金额(元) |  | 结算金额(元) | 备注
1 | 暂列金额
2 | 暂估价
2.1 | 材料暂估价
2.2 | 专业工程暂估价
3 | 计日工
4 | 总承包服务费
合 计
【新点2013清单造价江苏版 V10.3.6】

## 3.5 表-13 规费、税金项目计价表
规费、税金项目计价表
工程名称：句容葛仙湖水生态修复项目 |  |  |  | 标段： |  |  | 第1页 共1页
序号 | 项目名称 |  | 计算基础 |  | 计算基数(元) | 计算费率(％) |  | 金额(元)
1 | 规费 |  | 环境保护税+社会保险费+住房公积金 |  |  | 100.000
1.1 | 社会保险费 |  | 分部分项工程费+措施项目费+其他项目费-除税工程设备费 |  |  | 3.300
1.2 | 住房公积金 |  | 分部分项工程费+措施项目费+其他项目费-除税工程设备费 |  |  | 0.550
1.3 | 环境保护税 |  | 分部分项工程费+措施项目费+其他项目费-除税工程设备费
2 | 税金 |  | 分部分项工程费+措施项目费+其他项目费+规费-除税甲供材料和甲供设备费/1.01 |  |  | 9.000
合 计
【新点2013清单造价江苏版 V10.3.6】

## 4.2 表-08 分部分项工程和单价措施项目清单与计价表
分部分项工程和单价措施项目清单与计价表
工程名称：安装工程 |  |  |  |  | 标段： |  |  |  |  | 第1页 共1页
序号 | 项目编码 | 项目名称 |  | 项目特征描述 |  | 计量 单位 | 工程量 | 金额（元）
[8 empty] | 综合单价 | 合价 |  | 其中
暂估价
1 | 030404017001 | 配电箱 |  | 1、名称：配电箱 2、型号：IP54,800*600*200成套室外开关箱，落地安装 |  | 台 | 2
2 | 030408001001 | 电力电缆 |  | 1、名称：防水电缆 2、规格：JHS-300V/500V-5*4mm2 |  | m | 204
3 | 030408001002 | 电力电缆 |  | 1、名称：电缆 2、型号：YJV-0.6/1KV-5*6 |  | m | 200
4 | 030411001001 | 配管 |  | 1、名称：电缆套管 2、材质：PVC 3、规格：DE32 |  | m | 200
5 | 030411001002 | 配管 |  | 1、名称：电缆套管 2、材质：PVC 3、规格：DE25 |  | m | 204
6 | 01B013 | 增氧设备 |  | 1、名称：涌浪机 2、功率：1.5kw |  | 套 | 3
分部分项合计
本页小计
合 计
【新点2013清单造价江苏版 V10.3.6】

## 4.3 表-11 总价措施项目清单与计价表
总价措施项目清单与计价表
工程名称：安装工程 | [5 empty] | 标段： |  |  |  | 第1页 共2页
序号 | 项目编码 | 项目名称 |  | 计算基础 | 费率（%） |  | 金额（元） | 调整 费率（%） | 调整后 金额（元） |  | 备注
1 | 031302001001 | 安全文明施工费 |  |  | 100.000
1.1 |  | 基本费 |  | 分部分项合计+单价措施项目合计-除税工程设备费 | 1.500
1.2 |  | 增加费 |  | 分部分项合计+单价措施项目合计-除税工程设备费
1.3 |  | 扬尘污染防治增加费 |  | 分部分项合计+单价措施项目合计-除税工程设备费 | 0.210
2 | 031302002001 | 夜间施工增加 |  | 分部分项合计+单价措施项目合计-除税工程设备费
3 | 031302003001 | 非夜间施工增加 |  | 分部分项合计+单价措施项目合计-除税工程设备费
4 | 031302004001 | 二次搬运 |  | 分部分项合计+单价措施项目合计-除税工程设备费
5 | 031302005001 | 冬雨季施工增加 |  | 分部分项合计+单价措施项目合计-除税工程设备费 | 0.075
6 | 031302006001 | 已完工程及设备保护 |  | 分部分项合计+单价措施项目合计-除税工程设备费
7 | 031302008001 | 临时设施 |  | 分部分项合计+单价措施项目合计-除税工程设备费 | 1.100
8 | 031302009001 | 赶工措施 |  | 分部分项合计+单价措施项目合计-除税工程设备费
【新点2013清单造价江苏版 V10.3.6】
总价措施项目清单与计价表
工程名称：安装工程 | [5 empty] | 标段： |  |  |  | 第2页 共2页
序号 | 项目编码 | 项目名称 |  | 计算基础 | 费率（%） |  | 金额（元） | 调整 费率（%） | 调整后 金额（元） |  | 备注
9 | 031302010001 | 工程按质论价 |  | 分部分项合计+单价措施项目合计-除税工程设备费
10 | 031302011001 | 住宅分户验收 |  | 分部分项合计+单价措施项目合计-除税工程设备费 | [6 empty] | 在计取住宅分户验收时，大型土石方工程、桩基工程和地下室部分不计入计费基础
11 | 031302012001 | 建筑工人实名制费用 |  | 分部分项合计+单价措施项目合计-除税工程设备费 | [6 empty] | 建筑工人实名制设备由建筑工人工资专用账户开户银行提供的，建筑工人实名制费用按表中费率乘以0.5系数计取
12 | 031302090001 | 地上、地下设施、建筑物的临时保护设施 |  | 分部分项合计+单价措施项目合计-除税工程设备费
13 | 031302091001 | 特殊条件下施工增加费 |  | 分部分项合计+单价措施项目合计-除税工程设备费
14 | 031302015001 | 智慧工地费用 |  | 分部分项合计+单价措施项目合计-除税工程设备费 | [6 empty] | 现场安全隐患排查、人员信息动态管理、扬尘管控视频监控、高处作业防护预警、危大工程监测预警和集成平台等设备、软件和管理费用。
合 计
【新点2013清单造价江苏版 V10.3.6】

## 4.4 表-12 其他项目清单与计价汇总表
其他项目清单与计价汇总表
工程名称：安装工程 |  |  |  | 标段： |  |  | 第1页 共1页
序号 | 项目名称 |  | 金额(元) |  | 结算金额(元) | 备注
1 | 暂列金额
2 | 暂估价
2.1 | 材料暂估价
2.2 | 专业工程暂估价
3 | 计日工
4 | 总承包服务费
合 计
【新点2013清单造价江苏版 V10.3.6】

## 4.5 表-13 规费、税金项目计价表
规费、税金项目计价表
工程名称：安装工程 |  |  |  | 标段： |  |  | 第1页 共1页
序号 | 项目名称 |  | 计算基础 |  | 计算基数(元) | 计算费率(％) |  | 金额(元)
1 | 规费 |  | 环境保护税+社会保险费+住房公积金 |  |  | 100.000
1.1 | 社会保险费 |  | 分部分项工程费+措施项目费+其他项目费-除税工程设备费 |  |  | 2.400
1.2 | 住房公积金 |  | 分部分项工程费+措施项目费+其他项目费-除税工程设备费 |  |  | 0.420
1.3 | 环境保护税 |  | 分部分项工程费+措施项目费+其他项目费-除税工程设备费
2 | 税金 |  | 分部分项工程费+措施项目费+其他项目费+规费-除税甲供材料和甲供设备费/1.01 |  |  | 9.000
合 计
【新点2013清单造价江苏版 V10.3.6】