## 1.1 封-2 封面
| 金新街道环境整治工程 |  |  |  | 工程
招标控制价
招 标 人：
（单位盖章）
造价咨询人：
（单位盖章）
2023年08月16日

## 2.1 表-04 单位工程招标控制价表
单位工程招标控制价表
工程名称：金新街道环境整治工程 |  | 标段： | 第1页 共1页
序号 | 汇总内容 | 金额(元) | 其中:暂估价(元)
1 | 分部分项工程量清单计价合计 | 1780517.6 | 0
1.1 | 人工费 | 279968 | 0
1.2 | 材料费 | 1373951.6 | 0
1.3 | 施工机具使用费 | 14976.8 | 0
1.4 | 企业管理费 | 77434.8 | 0
1.5 | 利润 | 34186.4 | 0
2 | 措施项目清单计价合计 | 32227.36 | 0
2.1 | 单价措施项目费 | 0 | 0
2.2 | 总价措施项目费 | 32227.36 | 0
2.2.1 | 其中：安全文明施工措施费 | 32227.36 | 0
3 | 其他项目清单计价合计 | 0 | 0
3.1 | 其中：暂列金额 | 0 | 0
3.2 | 其中：专业工程暂估价 | 0 | 0
3.3 | 其中：计日工 | 0 | 0
3.4 | 其中：总承包服务费 | 0 | 0
4 | 规费 | 42418.23 | 0
5 | 税金 | 166964.69 | 0
招标控制价合计 |  | 2022127.88 | 0
【清单大师计价软件江苏版V9.54】

## 2.2 表-08 分部分项工程和单价措施项目清单与计价表
分部分项工程和单价措施项目清单与计价表
工程名称：金新街道环境整治工程 |  |  |  | 标段： | 第1页 共2页
序号 | 项目编码 | 项目名称 | 项目特征描述 | 计量 单位 | 工程量 | 金额（元）
[6 empty] | 综合单价 | 合价 | 其中
暂估价
1 | 04B001 | 防尘网 | 1、6针加密 2、含材料及人工费 | m2 | 150000 | 0.8 | 120000 | 0
2 | 010201019001 | 微型桩 | 1、名称:防护桩 2、桩长:1.7米 3、桩径:10cm 4、砼强度:C30 | 根 | 120 | 24.33 | 2919.6 | 0
3 | 070111005001 | 彩钢围挡 | 1、围挡采用0.5mm厚彩钢压型钢板（绿色小䓍彩板），高度1.8m 2、围挡骨架采用40*20*2.0镀锌方管2道含预埋件。50*50*2钢柱每隔3米一根。 4、彩钢板上每隔20米一块宣传画，尺寸2.4米*1.2米，内容业主确定。 5、含基础、挖土；钢结构制作、运输、安装等费用 | m | 10000 | 125.49 | 1254900 | 0
4 | 070111005002 | 彩钢围挡 | 1、围挡采用0.4mm厚彩钢压型钢板（绿色小草彩板），高度2.2m 2、围挡骨架采用40*20*2.0镀锌方管2道含预埋件。100*100*2钢柱每隔3米一根。 3、含基础、挖土；钢结构制作、运输、安装等费用 | m | 200 | 149.29 | 29858 | 0
5 | 040205012001 | 隔离护栏 |  | m | 2000 | 56.03 | 112060 | 0
6 | 04B002 | 围挡覆绿 | 1、塑料草皮 2、含人工铺装 | m2 | 8400 | 15 | 126000 | 0
7 | 040504009001 | 雨水盖 | 1、直径0.8M 2、树脂复合材料 | 座 | 100 | 153.25 | 15325 | 0
8 | 010512008001 | 沟盖板、井盖板、井圈 | 1、阴井盖 2、树脂复合材料 3、φ600 | 套 | 60 | 153.25 | 9195 | 0
9 | 040205006001 | 标线 | 1、材料品种:热熔标线涂料 2、工艺:热熔漆 3、线型:实线 | m | 2000 | 4.82 | 9640 | 0
10 | 04B003 | 围挡修补 |  | m | 500 | 53.24 | 26620 | 0
11 | 04B004 | 围档覆绿修补 |  | m2 | 1200 | 15 | 18000 | 0
本页小计 | [6 empty] | 1724517.6 | 0
【清单大师计价软件江苏版V9.54】
分部分项工程和单价措施项目清单与计价表
工程名称：金新街道环境整治工程 |  |  |  | 标段： | 第2页 共2页
序号 | 项目编码 | 项目名称 | 项目特征描述 | 计量 单位 | 工程量 | 金额（元）
[6 empty] | 综合单价 | 合价 | 其中
暂估价
12 | 04B005 | 围墙及破墙开门修封 |  | m2 | 200 | 280 | 56000 | 0
|  | 分部分项工程清单合计 |  |  |  | 0 | 1780517.6 | 0
|  | 单价措施项目清单合计 |  |  |  | 0 | 0 | 0
本页小计 | [6 empty] | 56000 | 0
合 计 | [6 empty] | 1780517.6 | 0
【清单大师计价软件江苏版V9.54】

## 2.3 表-11 总价措施项目清单与计价表
总价措施项目清单与计价表
工程名称：金新街道环境整治工程 |  |  |  |  | 标段： | 第1页 共2页
序号 | 项目编码 | 项目名称 | 计算基础 | 费率（%） | 金额（元） | 调整 费率（%） | 调整后 金额（元） | 备注
1 | 041109001001 | 现场安全文明施工 |  | 0 | 32227.36
1.1 |  | 基本费 | 分部分项工程费+单价措施项目费-除税工程设备费 | 1.5 | 26707.76
1.2 |  | 标化增加费 | 分部分项工程费+单价措施项目费-除税工程设备费 | 0 | 0
1.3 |  | 扬尘污染防治增加费 | 分部分项工程费+单价措施项目费-除税工程设备费 | 0.31 | 5519.6
2 | 041109010001 | 工程按质论价 | 分部分项工程费+单价措施项目费-除税工程设备费 | 0 | 0
3 | 041109002001 | 夜间施工 | 分部分项工程费+单价措施项目费-除税工程设备费 | 0 | 0
4 | 041109003001 | 二次搬运 | 分部分项工程费+单价措施项目费-除税工程设备费 | 0 | 0
5 | 041109004001 | 冬雨季施工 | 分部分项工程费+单价措施项目费-除税工程设备费 | 0 | 0
6 | 041109006001 | 地上、地下设施、建筑物的临时保护设施 | 分部分项工程费+单价措施项目费-除税工程设备费 | 0 | 0
7 | 041109007001 | 已完工程及设备保护费 | 分部分项工程费+单价措施项目费-除税工程设备费 | 0 | 0
8 | 041109008001 | 临时设施费 | 分部分项工程费+单价措施项目费-除税工程设备费 | 0 | 0
【清单大师计价软件江苏版V9.54】
总价措施项目清单与计价表
工程名称：金新街道环境整治工程 |  |  |  |  | 标段： | 第2页 共2页
序号 | 项目编码 | 项目名称 | 计算基础 | 费率（%） | 金额（元） | 调整 费率（%） | 调整后 金额（元） | 备注
9 | 041109009001 | 赶工措施费 | 分部分项工程费+单价措施项目费-除税工程设备费 | 0 | 0
10 | 04B006 | 特殊条件下施工增加费 | 分部分项工程费+单价措施项目费-除税工程设备费 | 0 | 0
11 | 041109005001 | 行车、行人干扰 | 分部分项工程费+单价措施项目费-除税工程设备费 | 0 | 0
12 | 041109015001 | 智慧工地费用 | 分部分项工程费+单价措施项目费-除税工程设备费 | 0 | 0 |  |  | 现场安全隐患排查、人员信息动态管理、扬尘管控视频监控、高处作业防护预警、危大工程监测预警和集成平台等设备、软件和管理费用。
合 计 |  |  |  |  | 32227.36
【清单大师计价软件江苏版V9.54】

## 2.4 表-12 其他项目清单与计价汇总表
其他项目清单与计价汇总表
工程名称：金新街道环境整治工程 |  |  | 标段： | 第1页 共1页
序号 | 项目名称 | 金额(元) | 结算金额(元) | 备注
1 | 暂列金额 | 0
2 | 暂估价 | 0
2.1 | 材料暂估价 | 0
2.2 | 专业工程暂估价 | 0
3 | 计日工 | 0
4 | 总承包服务费 | 0
合 计 |  | 0
【清单大师计价软件江苏版V9.54】

## 2.5 表-13 规费、税金项目计价表
规费、税金项目计价表
工程名称：金新街道环境整治工程 |  |  | 标段： | 第1页 共1页
序号 | 项目名称 | 计算基础 | 计算基数(元) | 计算费率(％) | 金额(元)
1 | 规费 |  | 42418.23 | 0 | 42418.23
1.1 | 社会保险费 | 分部分项工程费+措施项目费+其他项目费-除税工程设备费 | 1812744.96 | 2 | 36254.9
1.2 | 住房公积金 | 分部分项工程费+措施项目费+其他项目费-除税工程设备费 | 1812744.96 | 0.34 | 6163.33
1.3 | 环境保护税 | 分部分项工程费+措施项目费+其他项目费-除税工程设备费 | 1812744.96 | 0 | 0
2 | 税金 | 分部分项工程费+措施项目费+其他项目费+规费-除税甲供材料和甲供设备费/1.01 | 1855163.19 | 9 | 166964.69
合 计 |  |  |  |  | 209382.92
【清单大师计价软件江苏版V9.54】