## Sheet1
附件3：
装备器材参数
序号 | 设备（货物）名称 | 参数 | 数量
1 | 直流水枪 | 材料：水枪应采用耐腐蚀或经防腐蚀处理的材料制造，以满足相应使用环境和介质的防腐要求。各铸件材料的化学成分及机械性能应符合GB/T1173、GB/T1176、GB/T15115和GB/T15116等相应标准的规定。 密封件：水枪各密封部位所使用的0形密封圈应符合 GB3452.1 的规定。 螺纹：水枪上的螺纹除与管牙接口连接部分使用圆柱管螺纹外，其余均应为普通螺纹。普通螺纹公差应符合 GB/T197中内螺纹 7H 级、外螺纹 8g级的要求螺纹应无缺牙。 表面质量：表面应光洁铸件表面应无结疤、裂纹及孔眼。铝制件表面须作阳极氧化处理。 密封性能：水枪按6.5.2与6.5.3规定的条件进行密封性能试验，枪体及各密封部位不允许渗漏。 耐水压强度：水枪按 6.5.4 规定的条件进行耐水压强度试验，水枪不应出现裂纹、断裂或影响正常使用的残余变形。 | 4
2 | 多功能消防水枪 | 一、材质：枪体、阀球采用铝合金6061材质，阀杆采用黄铜材质，表面做氧化处理，密封圈采用四氟乙烯，不锈钢螺丝。 二、产品特点或亮点：产品经过精密加工而成，具有流量准确、射流集中、坚固耐用等特点，接口采用卡式锻造接口，尺寸精密，配合度高。 三、主要性能参数： 1、表面阳极硬质氧化防腐处理工艺； 2、进水口接口：KYKA65Z卡式雄接口； 3、∩型操作杆控制水流开关； 4、具备直流与全水雾模式，可旋转模式； 5、4档2.5/5.0/6.5/8.0 ； 6、喷射压力0.60MPa； 7、流量档位正负偏离2.5~8.0L/sX(1±8%) ； 8、射程≥32m； 9、喷雾角最小调节范围（°）0~100； 10、重量≤1.8公斤； 11.提供国家消防装备质量监督检验中心检验报告复印件； | 4
3 | 80 水带（铝镁合金） | 一、基本描述 1、织物层原材料采用涤纶长丝，内衬聚氨酯材料，表面光滑、平整、编织均匀，耐高压、耐磨损、不渗水、不霉变、易卷缠，轻便柔软、使用寿命长。 二、标准规范及检验报告 2、符合CCCF-CPRZ-25:2019《消防类产品认证实施规则》和GB6246-2011《消防水带》并提供国家级检验机构出具的检验报告。 三、检验报告内参数 3、工作压力≥1.6Mpa， 4、爆破压力≥5Mpa， 5、直径：≥80mm， 6、水带编织层与衬里之间的附着强度≥30N/25mm， 7、轴向延伸率≤5%， 8、直径膨胀率≤5%。 9、重量≤400g/m。 10、配铝镁合金快速接口。 11、水带长度≥20m。 | 60
4 | 65 水带（铝镁合金） | 一、基本描述 1、织物层原材料采用涤纶长丝，内衬聚氨酯材料，表面光滑、平整、编织均匀，耐高压、耐磨损、不渗水、不霉变、易卷缠，轻便柔软、使用寿命长。 二、标准规范及检验报告 2、符合CCCF-CPRZ-25:2019《消防类产品认证实施规则》和GB6246-2011《消防水带》并提供国家级检验机构出具的检验报告。" 三、检验报告内参数 3、工作压力：≥1.6Mpa， 4、爆破压力：≥5Mpa， 5、直径：≥65mm，6、水带编织层与衬里间的附着强度≥30N/25mm，7、水带长度≥20m。 8、轴向延伸率≤5%， 9、直径膨胀率≤5%。10、重量≤350g/m、11、配铝镁合金快速接口。 | 100
5 | 水幕水带 | 建议更改为：一、基本描述 1、结构组成：水带，快速接口；2、主要应用场景：用于消防救援。" 二、标准规范及检验报告 3、 符合 GB6246-2011《消防水带》标准要求并提供国家级消防装备检验机构出具的检验报告。" 4、 标识：水带应以非黑色的有色线作带身中心线，在端部附近中心线两侧应用不易脱落的油墨，清晰地印有：产品名称、规格型号、生产厂名、注册商标和生产日期。5、内径：65mm±2。6、长度：20m±0.2。7、重量≤350g/m。8、 工作压力：≥1.6Mpa。 9、轴向延伸率≤5%。10、直径膨胀率≤5%。11、水带编织层与衬里间的附着强度≥30N/25mm。12、水带与消防接口连接性能：水带与消防接口连接处不应发生渗漏、爆破或滑脱。13、在一定压力下能喷射形成水雾状屏障，能有效起到防火分隔、降低辐射热、稀释有毒气体浓度等的作用。喷雾孔铆钉光滑，无毛刺锈蚀，两喷雾孔间距约 35cm±2。14、配快速接口。15、长度20M±0.1M | 10
6 | 分水器（铝镁合金） | 一、基本描述 1、结构组成：由接口、阀体、手柄、球体、把手、密封圈组成 2、主要应用：适用于适用于铺设消防水带用的分水器，作为开关使用， 二、标准规范及检验报告 2、符合《分水器和集水器》 GA868-2010 标准。 3、国家权威机构出具的检验报告。 4、外观：铸件表面应无结疤、裂纹、砂眼。加工表面应无明显的伤痕。本体上应清晰铸出阀门的 “开”、“关”字样或标志； 5、密封性能：分水器的各连接部位及阀门不应有渗漏现象； 6、水压强度性能合格：不得出现影响使用的变形； 7、耐腐蚀性能：分水器应使用耐腐蚀材料制造或对材料进行防腐蚀处理，经耐腐蚀试验后，应无起层，剥落或肉眼可见的点蚀凹坑，并且阀门应能正常操作 8、阀门和通径：分水器出水口上应安装阀门，阀门公称通径不得小于分水器出水口的公称通径； 9、阀门开启力（N）≤90N； 10、接口性能：消防接口的公称压力应不低于分水器本体的公称压力，其接口性能应符合GB12514.1 的规定； 11、产品特性：（1）接口：采用锻造工艺，选用优于或等于铝镁合金 A6061 材质，表面金色阳极氧化防腐处理。 （2）阀体：采用压铸工艺，选用优于或等于 YL112 材质，表面红色喷塑防腐处理。（3）手柄：采用锻造工艺，选用优于或等于铝镁合金 A6061 材质，表面阳极氧化防腐处理。 （4）球体：选用铝合金材质，减压式 T 型通孔球体，表面黑色阳极氧化防腐处理。 （5）把手：蓝色 T 型浸塑把手。（ 6）密封圈：采用防脱结构设计，空排水时有效防止密封圈脱落。 12、重量：卡式三分水器≤ 4.5kg | 6
7 | 异型异径接口（铝镁合金） | 一、基本描述 1、主要应用场景：用于火灾现场不同型式、直径接口之间的转换连接； " 二、标准规范及检验报告 2、符合国标 GB12514《消防接口》标准。 " 3、国家权威机构出具的检验报告。 4、使用公称压力≥2.5MPa；强度测试压力≥4MPa； " 5、外观：无缺陷与不良；表面光亮、无毛刺、无伤痕； 6、型号：65 内扣转 65 雌，65 内扣转 65 雄，65 内扣转 80 雌，65内扣转 80 雄，80 内扣转 65 雌，80 内扣转 65 雄，80 内扣转 80雌，80 内扣转 80 雄，65 雌转 65雌，80 雌转 65 雌，80 雌转 80雌，80 雌转 65 雄，65 雌转 80雄，65 雄转 65 雄，80 雄转 65雄，80 雄转 80 雄。 具体型号和个数可由需求单位任意选择配置" 7、材质：铝镁合金；表面防腐处理工艺，金色阳极氧化。 | 6
8 | 消火栓扳手 | 1、材料：铝制2、表面处理：红色喷塑处理3、重量：0.52KG4、长度：≤40cm5、开口尺寸：57mm；6、高强度铝合金材质，不易断裂。 | 2
9 | 强光照明灯 | 1.防爆执行标准符合GB3836.1-2021、GB3836.2-2021、GB3836.4-2021、GB3836.31-2021、国家标准，防爆标志：Ex db ib IICT6 Gb; Ex ib tb IIIC T80℃ Db（防爆合格证中有体现）。 2.具有工作光、强光、频闪三种光设计，第一次按动按钮是强光，第二次按动按钮是工作光，第三次按动按钮是频闪光。 3.额定电压：≥DC11.1V,额定容量:≥4400mAh，额定功率:≥3×3W，外形尺寸：≤69×165mm（直径×长），防护等级：≥IP66，重量：≤1kg。 4.工作时间：强光≥8h,工作光≥16h（消防检测报告中有体现） ●5.灯具5m处光斑中心照度，强光平均值≥1030lx，弱光平均值≥500lx（消防检测报告中有体现）。 6.人性化的电量指示和低电压警示功能设计，可随时查询电池电量；当电量用到90%灯具开关由绿色变成红色，并且灯具会自动爆闪15下，强光可以用15分钟，工作光可用30分钟，提示您进行充电。 7.常温环境下，灯具带电端子与外壳间的绝缘电阻应≥550MΩ,交变湿热后应≥20MΩ（消防检测报告中有体现）。 ● 8.内部点燃的不传爆试验，灯腔用爆炸性混合物试验气体：氢气浓度≥27.5%；乙炔浓度≥7.5%，经过5次点燃实验之后，灯具外壳内的点燃混合物未传到试验罐内（防爆检测报告中体现）。 9.灯具应能耐受频率为50 Hz±0.5 Hz，交流电压为500 V±50 V，历时60 s±5 s的耐电压试验。试验过程中，灯具不应出现表面飞弧和击穿现象。试验结束后，灯具应能正常进行开、关和强、弱光切换。 10.灯具在低温-25±2℃或者高温55±2℃持续2小时试验后，灯具应能正常进行开、关和强、弱光切换。 ●11.提供应急管理部上海消防研究所出具的检验报告、提供由机械工业低压防爆电器产品质量监督检测中心出具的防爆证及检测报告。 | 6
10 | 消防全身式安全吊带 | 建议;使用参数一、基本描述： 1、结构组成：织带、上升器、保护装置组成 2、主要应用场景：用于高空救援防坠落保护" 二、标准规范及检验报告： 3、符合XF494-2004《消防用防坠落装备》标准要求并提供国家级检验机构出具的检验报告。" 4、织带的宽度和厚度：宽度：(43±2)mm；厚度：(2.0士0.2)mm 6、金属拉环的厚度(10士1)mm 7、正立方向静拉力（指定试验）≥20kN 8、静负荷性能：正立方向、水平方向、倒立方向9、安全吊带不应从人体模型上松脱，安全吊带上的带扣和调节装置滑移距离不应超过10mm,而且安全吊带不应出现影响其安全性能的明显损伤。 9、抗冲击性能：安全吊带不应从人体模型上松脱，而且安全吊带不应出现影响其安全性能的明显损伤 10、耐高温性能：安全吊带的织带和缝线不应出现融熔、焦化现象。 11、金属零件的耐腐蚀性能：盐雾试验后，外观应符合GB/T6461一2002外观等级评定轻微级的要求。 12、标志在消防用防坠落装备的显著位置应有永久性的标志，其内容为：产品型号、用途、批号以及生产日期等。 13、五挂点全身安全带，内置一体式胸式上升器，腹部连接点可打开，方便连接挽索、上升器等；半硬式、宽大的腰带和腿环，使用透气泡棉作内衬，提高悬挂时的舒适度；配有双保险卡扣。腿环备有自动上锁扣，后背(腰带和腿环之间)带有自锁扣；配有五个备有保护套的成形工具环，两个工具挂环槽，两个工具包连接点，配有携带工具架凹槽，配有预设型胸式上升器的链接，使上升承载受力时更加安全。 14、腰带调节范围70-93cm， 15、腿环调节范围47-62cm， 16、重量≤1900g；" 17、适配使用者身高165-190cm；" | 2
11 | 消防防坠落辅助部件 | 一、基本描述 1、结构组成：绳索救援头盔，头盔保护眼罩，救援头盔防爆照明灯，救援安全带，小型自动制停下降器，绳索上升的手式上升器，带有上锁功能的移动止坠器，势能吸收器，止坠器，可调节长度扁带式脚踏圈，脚式上升器，牛尾绳，快挂扁带，梨形大容量铝制-自动扣，滑轮锁扣，Y型双挽索钩，绳刀，轻型保护下降用手套，耐磨背包。 2、主要应用场景：高空救援。" 二、标准规范及检验报告 符合GA494-2004《消防用防坠落装备》并提供国家级检验机构出具的检验报告。" 1、救援头盔防爆照明灯 （1）材料：聚碳酸酯（2）重量：150-170g（3）使用温度：室温：-30° C 至 +40° C 出色的抗跌落 (2 m)、抗冲击和挤压 (80 kg)、防水等级：IP67（4）近距离作业：最大亮度≧20LM 最远照明距离≧15m 最长照明时间≧26h（5）移动：最大亮度≧60LM 最远照明距离≧45m 最长照明时间≧6.5h（6）远距离照明：最大亮度≧100LM 最远照明距离≧90m 最长照明时间≧3.5h（7）储备照明时间≧5lm/10h 2、绳索救援头盔 （1）材料：：ABS（丙烯腈丁二烯苯乙烯）、尼龙、聚碳酸酯、高强度聚酯、聚乙烯（2）重量：450g-550g（3）头围直径：53-63cm（4）使用环境温度：-30°C至+50°C之间（5）头盔的佩戴和调节：初次使用时，头盔默认受力强度不小于50公斤。（6）根据头盔使用用途选择下颌带的受力强度：（7）地面工作：下颌带位于小于25公斤受力位置，以便降低钩挂时勒颈的风险。（8）高空作业：下颌带位于大于50公斤受力位置，以便降低坠落时脱落的风险。 3、全身型救援安全吊带 （1）材料：：尼龙、聚酯、铝、钢（2）尺寸：腰带65-120cm 腿环：44-65cm 腰环：160-200cm（3）重量：2000-2100g（4）使用温度：-30° C 至 +40° C（5）腹侧连接点：用于下降器的附件、用于单模式的定位挂绳、前进挂绳和座椅（6）横向连接点：用于双模式的定位挂绳的附件（7）胸部连接点：防坠落系统连接（8）背侧附着点：防坠落系统附着（9）腰带后部连接点：约束挂绳连接 4、止坠器 （1）材料：不锈钢、尼龙（2）重量：300-320g（3）使用范围：①使用环境温度：-30°C至+50°C之间②最大工作负荷：最大单人工作负荷≦100kg 最大双人工作负荷≦200kg 5、小型自动制停下降器 （1）材料：：铝、钢、尼龙（2）重量：350-450g（3）使用范围：①使用环境温度：-30°C至+50°C之间②最大工作负荷：单人工作时最大负荷≦150kg 救援时双人最大负荷≦200kg③下降距离≦200m④下降速度≦2m/s⑤绳索使用直径范围10-11.5mm 6、绳索上升的手式上升器 （1）材料：铝、不锈钢、塑料、橡胶、尼龙（2）重量：160-170g（3）使用范围：①使用环境温度：-30°C至+50°C之间②最大工作负荷：最大工作负荷≦140kg③绳索使用直径范围8-13mm 7、可调节长度辅绳式脚踏圈 （1）材料：：尼龙、钢、铝（2）重量：60-70g（3）使用环境温度：-30°C至+40°C之间 8、快挂扁带 （1）材料：尼龙、橡胶（2）重量：20-25g （3）破断强度：≥22kn（4）使用环境温度：-30°C至+40°C之间 9、Y型双挽索钩 （1）材料：聚酯、尼龙、高模量聚乙烯、铝（2）重量：1800-1900g（3）最大允许长度115cm（4）坠落撕裂后的最大长度220cm（5）最大净空距离 (坠落系数2)435cm（6）使用环境温度：-30°C至+450°C之间 10、自动扣 （1）材料：铝、不锈钢、尼龙（2）重量：90-110g （3）破断强度：≥23kn（4）纵向受力≦25KN（5）横向受力≦10KN（6）开口受力≦8KN（7）开口尺寸25mm±0.5mm（8）使用环境温度：-30°C至+50°C之间 11、脚式上升器（右脚） （1）材料：铝、不锈钢、高模量聚乙烯（2）重量：80-85g（3）使用绳索直径8-13mm（4）使用环境温度：-30°C至+50°C之间 12、滑轮锁 （1）材料：铝（2）重量：110-120g（3）绳索使用直径：7-13mm（4）长轴强度≦20kn（5）短轴强度≦8 kN（6）开口受力≦7KN（7）效率≥82%（8）滑轮直径：18mm±0.5mm（9）最大工作载荷：≥2 x 2 = 4 kN（10）使用环境温度：-30°C至+50°C之间 13、绳刀 （1）材料：不锈钢、尼龙（2）重量：40-45g（3）使用温度：-30° C 至 +40° C 14、轻型保护下降用手套 （1）材料：山羊皮，弹力尼龙（2）重量：100-118g（3）使用温度：-30° C 至 +40° C 15、耐磨背包 （1）材料：TPU、聚酯（2）重量：800-900g（3）高度：60-70cm（4）容量：≥45L（5）使用温度：-30° C 至 +40° C 16、牛尾绳 （1）材料：尼龙（2）重量：每米重量≤65 克（3）直径10.1mm±0.1mm （4）破断强度：≥23kn（5）冲击力：≥8.5 kN（6）冲坠次数：≥7（7）护套百分比：≥37 %（8）静态伸长率：≥8.5 %（9）动态伸长率：≥34 %（10）使用环境温度：-30°C至+50°C之间 17、势能吸收带 （1）材料：：尼龙、聚酯（2）重量：200-210g（3）使用范围： ①使用温度：-30° C 至 +40° C ②最大工作负荷：最大单人工作负荷≦130kg 最大双人工作负荷≦250kg 18、头盔保护眼罩 （1）材料：：聚碳酸酯（2）重量：70g-90g（3）使用环境温度：-30°C至+50°C之间。 | 1
12 | 多功能挠钩 | 一、基本描述： 1、主要应用场景：消防挠钩系消防部队在火灾扑救和抢险救援中最为常用的一种破拆工具。 2、材料和结构：消防挠钩更换杆头后派生出的产品有:消防斧、消防木榔头、消防爪耙、水平和标高量尺、消防撑顶器，长柄消防锯，消防剪，探路棒，医疗担架等。" 二、标准规范及检验报告： 3、提供检测报告。" 4、挠钩连接件抗拉离性能：≥ 13 kN（中部断裂) 5、登高钩连接性抗拉离性能：≥13kN （中部断裂) 6 、操作手柄抗压强度：≥10KN 7、挠钩:长≤2500mm,额定拉力≤1500N,破拆吊顶，钩拉电线等。 8、木榔头:（长≤350mm宽≤150mm锤头高≤110mm）敲碎4米以下的着火建筑的窗户玻璃，进行排烟、透气，平头端可临时作无火花工具使用。 9、爪耙:(尺寸：长≤160，宽≤190mm)现场倒塌物、障碍物，有毒有害物质的清理，以及灾后垃圾的清理。 10、撑顶器(丫杈头):撑顶力：≤130KN，撑顶行程：≤350mm，重量：≤20kg，尺寸：长≤570mm宽150mm高≤360mm，用于临时支撑易坍塌的危险场所的门框、窗户和其他构件，以确保灭火救援的消防队员安全的进出。 11、消防锯:(长≤290mm，宽≤60mm)，锯断一些一定高度的易堕落物、易坍塌物和构件。 12、消防剪:长≤600mm，剪切范围≥16mm，对灾害现场的电线、树枝、连接线、各类带子等进行剪切。 13、消防斧:(长≤80，宽≤80mm)可劈可撬，可以劈开门、窗、以及一些木质障碍物，也可以撬开地板、箱、柜、门、窗、天花板、护墙板、水泥墙板、栅栏、铁锁。对于缝隙较小的情况，可以先劈开一条缝，再撬。也可以敲碎4米以下的着火建筑的窗户玻璃 14、水平和标高仪：单杆长≥1米，通过组合连接，可以在现场迅速的测量水平距离、标高、坑或涵洞深度。 15、登高钩:长度≤2m,攀爬、登高用。 16、探路棒:展开尺寸115cm-135cm,可以作为火灾、浓烟、洼地、水坑等场所灭火救援的探路工具。 17、担架撑杆:长≤2m，中间穿土布兜(可以借用衣服、裤子)或网兜，即可充当临时担架。" | 4
13 | 金属切割机 | 1、结构组成：无齿锯、锯片。 2、主要应用场景：用于消防员破拆救援中使用。 3、符合 GB32460-2015《消防应急救援装备破拆机具通用技术条件》标准要求 4、提供国家级检测中心出具的检测报告 5 、外观 破拆机具应标志清晰、内容正确，并有安全警示标识，外表面应光滑平整，无毛刺及加工缺陷，金属件表面应进行防腐蚀处理。 6 、结构要求破拆机具应结构合理，操作简便、灵活。破拆机具操持结构应设计合理，单手抓住前端负重手 柄应是整机的重心点; 破拆机具所配的汽油机和汽油机油应分别符合 JB/T5135.1 和 GB11121 的要求。 7 、整备质量 kg ：不大于 25 。 8、破拆性能：切割深度 mm：≥100；切割速度 cm/min：钢筋 ≥10，木材 ≥100 ；混凝土 ≥100 9、低温启动要求：破拆机具应具有良好的低温启动性能，在-25℃~-20℃的环境中其低温启动时间应不大于 30 s 。 10、 互换性要求 ：无齿锯的锯片应具有互换性，锯片的轴孔尺寸应为中 20.5 mm。 液压型破拆机具的输油管应具有互换性，其输油管快换接头的形状和尺寸应符合GB/T5860 中 A 系列和 GB/T8606 的规定。 11 、安全防护要求：噪声， 破拆机具空载最高转速时的噪声应不大于 105 dB。 排气孔：破拆机具排气孔的排气射流方向不应喷射到操作者。 防护罩：破拆机具的锯片应设置防护罩，防护罩应具有防止在正常工作时碎屑直接溅落于人身和机身的功能。防护罩上应标有锯片旋转方向标志。 12 、连续工作性能：燃油型破拆机具的一次额定燃油充装量，应能保证连续正常工作时间不小于 20 min。破拆机具的连续正常工作时间(除加油时间外)应不小于3h其机体及手柄表面的温度应不大于 70℃ 。 13、标志铭牌字体应清晰并包含:产品名称、型号规格;油箱容量、冷却液容量(适用时);汽油机油、冷却液(适用时) 名称或代号;危险警示;制造商名称或商标;制造商地址和电话:生产日期或批号;产品标准编号。 14、汽缸排量≥70cm³；空转速度≥2700rpm； 15、功率≥3.5kW； 16、油箱容量≥0.9L；动力切割机（不带切割锯片或燃油) ≤10kg； 17、锯片直径≥350mm，切割深度≥125mm | 2
14 | 机动链锯 | 一、基本描述 1、结构组成：由发动机、锯链、手柄、燃油箱等组成。2、主要应用场景：破拆各种木质结构障碍物。" 二、标准规范及检验报告： 3、符合 GB/T 5392-2004《林业机械油锯技术条件》 4、提供国家级检测中心出具的检测报告" 三、检验报告中可体现的参数：1、 发动机气缸排量≥50 cm³； 2、功率≥2.4 KW； 3、怠速≥2700 rpm； 4、功率转速≥9500 rpm； 5、气缸缸径≥40 mm； 6、活塞行程≥30 mm； 7、燃油箱容量≥0.45 升； 8、链条润滑油箱容量≥0.25 升； 9、链条长度≥18 寸； 10、重量≤5.5kg。" | 2
15 | 二节拉梯 | 1、结构组成；优质坚韧毛竹经特殊工艺处理，多层压合而成，侧板与梯登采用铆钉连接 2、主要应用场景：登高、跨越高墙，亦可作一般登高及民用。 3、符合XF 137-2007《消防梯》标准要求。 ★4、提供国家级权威机构检验报告 5、工作长度：6±0.1m； 6、最小梯宽：300±1mm； 7、梯蹬间距：280±1mm； ●8、水平弯曲残余变形比值：≤0.11%； 9、梯橙弯曲残余变形比值：≤0.16%； ●10、侧摇摆曲残余变形比值:≤0.19%； 11、侧板悬臂弯曲最大变形值（mm）；≤5。内弯曲：1.7外弯曲：1.8内弯曲：1.8外弯曲：1.6侧摇摆曲残余变形比值（%）；≤0.2 12、质量：≤32.5kg； 13、外观检查：梯蹬与侧板应紧密吻合，不得松动、加楔。金属梯蹬应有防滑措施。金属零件和竹、木零件应紧密贴合，不应补塞。紧固件应垂直旋紧，不应有突出的钉头锋口和毛刺等缺陷。锹钉应紧固并呈平整半圆头。消防梯外表面应光滑无毛刺，表面应涂不导电的涂料保护，竹、木表面呈桔黄色，金属零件镀锌（或镀铭）或涂黑色磁漆。涂料表面光滑，色泽均匀，无漏涂、流痕和影响外表面质量的缺陷。消防梯的侧板应设有角度仪，能可靠指示梯身与地平面的夹角。拉梯的撑脚应使用金属制造，工作时应能可靠支撑在梯蹬上。拉梯在展开和缩合的过程中，其限位装置应可靠。大于等于12m的消防梯应装有支撑杆，支撑杆应妥善固定在基础梯节上。 14、材料：消防梯所用竹、木材料应符合附录A的要求。竹粘合集成材料的粘合牢度按6.3的方法试验后，应无脱胶现象。 15、梯蹬剪切强度：梯蹬与侧板的连接处和梯蹬本身不应有任何断裂迹象。 | 3
16 | 单杠梯 | 一、基本描述 1、使用场景：可供消防队员登高、跨越高墙及作临时担架使用，亦可作一般登高及民用。" 2.组成结构:侧板.梯蹬.加强板.铆钉结构等组成。 二、标准规范及检验报告 1、总体性能符合市场准入标准的要求，符合XF137-2007《消防梯》标准要求。提供国家级检测机构出具的检测报告复印件；" 三、检验报告中可体现的参数 1.外观检查梯蹬与侧板应紧密吻合，不得松动、加模。金属梯蹬应有防滑措施。金属零件和竹、木零件应紧密贴合，不应补塞。紧固件应垂直旋紧，不应有突出的钉头锋口和毛刺等缺陷。铆钉应紧固并呈平整袁头。消防梯外表面应光滑无毛刺，表面应涂不导电的涂料保护，竹、木表面呈桔黄色，金属零件镀锌(或镀铬)或涂黑色磁漆。涂料表面光滑，色泽均匀，无漏涂、流痕和影响外表面质量的缺陷。消防梯的侧板应设有角度仪，能可靠指示梯身与地平面的夹角。单杠梯展开后，目测梯跃与侧板的夹角应为直角，折合后两侧板应无翅曲和歪斜。 2。材料消防梯所用竹、木材料应符合附录A的要求。竹粘合集成材料的粘合牢度按6.3的方法试验后，应无脱胶现象。 3.工作长度：3m±0.1m； 4.最小梯宽：250mm±2mm； 5.梯蹬间距：340mm土2mm； 6.整梯质量：≤9kg； 7.水平弯曲残余变形比值：≤0.15%； 8.梯蹬弯曲残余变形比值：≤0.5%； 9梯蹬剪切强度：梯蹬与侧板的连接处和梯蹬本身不应有任何断裂迹象。 10梯节扭转角≤10° 11、侧板悬臂弯曲最大变形值(mm)≤1. 5 12、翘曲 试验：消防梯在进行翘曲试验时，任一梯脚均不得离地。 13、滑移 试验：滑移试验时，各梯脚在整个试验表面上不应出现位移。 14、侧摆曲残余变形比值(%)≤0.2 15、粘合牢度试验：浸泡、恒温、低温试验均无脱胶现象。 | 4
17 | 9米拉梯 | 1、结构组成：主体用优质坚韧毛竹经特殊工艺处理，多层压合而成，侧板与梯登采用铆钉连接， 2、主要应用场景：救火、救灾时登高救人、灭火作业" 3、符合XF 137-2007《消防梯》标准要求。 ★4、提供国家级权威机构检验报告 5、工作长度：9±0.1m； 6、最小梯宽：300±1mm； 7、梯蹬间距：340±1mm； ●8、水平弯曲残余变形比值：≤0.22%； ●9、梯橙弯曲残余变形比值：≤0.16%； 10、侧摇摆曲残余变形比值:≤0.18%； ●11、侧板悬臂弯曲最大变形值（mm）≤1.5. 12、质量：≤49kg； 13、外观检查：梯蹬与侧板应紧密吻合，不得松动、加楔。金属梯蹬应有防滑措施。金属零件和竹、木零件应紧密贴合，不应补塞。紧固件应垂直旋紧，不应有突出的钉头锋口和毛刺等缺陷。钏钉应紧固并呈平整半圆头。消防梯外表面应光滑无毛刺，表面应涂不导电的涂料保护，竹、木表面呈桔黄色，金属零件镀锌（或镀铭）或涂黑色磁漆。涂料表面光滑，色泽均匀，无漏涂、流痕和影响外表面质量的缺陷。消防梯的侧板应设有角度仪，能可靠指示梯身与地平面的夹角。拉梯的撑脚应使用金属制造，工作时应能可靠支撑在梯蹬上。拉梯在展开和缩合的过程中，其限位装置应可靠。大于等于12m的消防梯应装有支撑杆，支撑杆应妥善固定在基础梯节上。 14、材料：消防梯所用竹、木材料应符合附录A的要求。竹粘合集成材料的粘合牢度按6.3的方法试验后，应无脱胶现象。 | 2
18 | 挂钩梯 | 1、符合GA 137-2007《消防梯》标准要求 2、提供国家级检验报告。 3、外观检查：梯蹬与侧板应紧密吻合，不得松动、加楔.金属梯蹬应有防滑措施。金属零件和竹、木零件应紧密贴合，不应补塞.紧固件应垂直旋紧，不应有突出的钉头锋口和毛刺等缺陷.铆钉应紧固并呈平整半圆头・消防梯外表面应光滑无毛刺， 表面应涂不导电的涂料保护.竹、木表面呈桔黄色，金属零件镀锌（或镀铬） 或涂黑色磁漆.涂料表面光滑.色泽均匀，无漏涂、流痕和影响外表面质量的缺陷.消防梯的側板应设有角度仪，能可靠指示梯身与地平面的夹角.挂钩梯的展开和缩合应灵活可靠，不应有卡阻现象，定位装置成可靠。 4、材料：消防梯所用竹、木材料应符合附录A的要求。竹粘合集成材料的粘合牢度按6. 3 的方法试验后，应无脱胶现象， 5、外形尺寸：工作长度（mm）：4000±100 最小梯宽（mm）：250±2 梯跨间距（mm）：340±2 6、整梯质量（kg）：≤12 7、水平弯曲残余变形比值（%）：≤0. 20 8、梯跋弯曲残余变形比值（%）：≤0. 5 7、梯蹬剪切强度：梯蹬与側板的连接处和梯蹬本身 不应有任何断裂迹象. 9、梯节扭转角（°）：≤20 10、侧揺摆曲残余变形比值:%）：≤0 3 11、挂钩强度试验：挂钩在进行强度试验后,不应出现任何损伤.变形和裂纹. 12、粘合牢度试验：浸泡试验、恒温试验、低温试验（应无脱胶现象，） 13、标志：消防梯右侧板上应装订銘牌.铭牌有下列内容，”本产品符合GA 137-2007标准；型号规格，梯蹬间距；整梯质量；商标和生产厂名；生产厂址；生产日期或批号；产品的使用须知.包装箱的标志应符合GB/T191 的规定 | 4
19 | 消防救生衣 | 一、基本描述 1、结构组成：：此款救生衣采用背心式设计 配备：可拆卸救生高音口哨（非滚珠类）1 只 2、主要应用场景： 适用于水域救援，船舶等场合" 二、标准规范及检验报告 1、材料和结构：牛津布、漂浮材料 2、外观要求： 1 外观 1.救生衣的颜色为黄色。 2-救生衣的系固采用扣件及拉链形式。 3.救生衣的属具及配件无尖角、毛刺等导致穿着者和被救者受伤的缺陷。 4.救生衣上逆向反光带的总面积不小于300cm2,且救生衣的胸腹部、肩部和背部的外表面均贴有逆向反光带。 5.救生衣装有裆带，能防止穿着人员入水后救生衣上浮窜动。 1救生衣安全气囊提供的浮力≥115N。 2 浮力救生衣固有浮力材料提供的浮力为≥55 N„ 3 浮力损失 在安全气囊未充气状态下，救生衣在水中浸泡24h后，浮力损失≤1.8%；安全气囊充气后，救生衣在水中浸泡24h后，浮力损失≤3.5%；气胀式救生圈充气后在水中浸泡24h后，浮力损失≤0.1%。 4 强度 1.救生衣衣身能承受≥3200 N的作用力30 min而不损坏。 3.救生衣肩部能承受≥900 N的作用力≥30 min而不损坏。 4.裆带与救生衣衣体之间能承受≥900 N的作用力而不发生脱离或 损坏。 5 属具 1.每件救生衣配有细索系牢的哨笛1只。使用时，穿着者任何一 只手能将哨笛移出或放入。 2.每件救生衣配有细索系牢的示位灯1只。 6.浸水性能水中姿态人员穿着救生衣以任意方式下水后，在自由漂浮状态下，人嘴能高出水面120 mm以上。" | 10
20 | 绝缘剪断钳 | 1、抗电压5000伏以上。用于切断灾害现场的电源，避免易燃易爆物品发生二次事故。 采用力学杠杆原理，集剪和绝缘防电于一体。产品设计合理、结构独特、携带方便安全可靠、省力高效。 尺寸：约30寸。 | 2
21 | 医药急救箱 | 1、盛放常规外伤和化学伤害急救所需的敷料、药品和器械等。 2、含13cm丁字开口器，14cm止血钳、镊子、普通手术剪、体温计、注射针筒（50ml、20ml、5ml）各1个，纱布、绷带、医用胶带、棉签各2包、乳胶止血带、压舌板、听诊器、血压计各1个、骨夹板1包（内含4块）。 3、长×宽×高：≤36×20×21cm。 | 2
22 | 消防头盔（全盔） | 1、结构组成：盔体、面罩、披肩、帽箍。 2、主要应用场景：用于消防员灭火救援作业中头部防护，提供头部和侧翼冲击保护。 3、符合xf44-2015《消防头盔》标准要求并提供国家级检验报告 4、材料和结构：由帽壳、缓冲层、帽衬、可调节帽箍、舒适衬垫、下颏带、防护眼罩、防护面屏、披肩组成。 5、外观要求：帽壳由耐高温热塑性材料制成，表面涂有水基涂层，可提供头部和侧翼冲击保护。 6、冲击吸收性能：冲击吸收性能：高温预处理最大冲击力≦3150N；辐射热预处理：最大冲击力≦3250 N；低温预处理：最大冲击力≦500N；浸水预处理：最大冲击力≦3500 N；以上所有实验后帽壳不得有碎片脱落，帽托不得有损坏或断裂，帽箍与帽壳的连接机构不得有损坏或断裂。 ●7、抗冲击加速度性能：帽顶部：最大冲击加速度≦150gn；帽前部：最大冲击加速度≦400 gn，加速度>150gn,持续时间<6ms，加速>200gn,持续时间<3ms；帽侧部：最大冲击加速度≦400 gn，加速度>150gn,持续时间<6 ms，加速度>200gn,持续时间<3 ms；帽后部：最大冲击加速度≦400gn，加速度>150gn,持续时间<6ms，加速度>200gn,持续时间<3ms。 8、耐穿透性能：符合xf44-2015《消防头盔》标准要求钢锥不得穿透头盔与头模产生接触。 9、耐燃烧性能：符合xf44-2015《消防头盔》标准火源离开帽壳后帽壳火焰在5s内自熄，没有火焰烧透到帽壳内部的现象。 10、阻燃性能：下颏带：损毁长度（mm）≦10 mm，续燃时间≦1s；披肩：损毁长度（mm）≦18 mm，续燃时间≦1s；面罩：损毁长度续燃时间≦1s；以上试验现象均不应有熔融、滴落现象。 11、耐热性能：符合xf44-2015《消防头盔》标准要求 12、电绝缘性能（mA）：帽壳泄露电流≦0.5mA。 13、下颏带抗拉强度（mm）：延伸长度≦15 mm ，下颏带不应出现断裂、连接件脱落及搭扣松脱现象。 14、侧向刚性（mm）：帽壳最大变形≦15mm ；卸载后变形≦8mm；帽壳不应有碎片脱落。 15、头盔佩戴装置稳定性：符合xf44-2015《消防头盔》标准要求 16、金属部件的耐腐蚀性：符合xf44-2015《消防头盔》标准要求 17、面罩抗冲击性能：符合xf44-2015《消防头盔》标准要求 18、面罩抗高速粒子冲击性能：符合xf44-2015《消防头盔》标准要求 19、面罩透光率（%）：浅色≧65%。 20、披肩防水性能耐静水压力（kPa）：≧17Pa。 21、质量（g）：≦1750 g。 22、标志：每顶头盔上有清晰的永久性标识，包括：执行标准xf44-2015，型号，规格，生产厂的名称和商或商标，生产厂的头盔识别编号或制造年月，检验合格标记等。同时每顶头盔附有说明书，合格证等资料. 23、帽壳应由耐高温热塑性材料制成，表面涂有水基涂层，可提供头部和侧翼冲击保护。内衬抗冲击隔热的泡沫衬垫，带超模压芳纶增强材料。头围可调范围广，最大可调节范围达到65cm。 | 20
23 | 20款统型消防员灭火防护服 | 1.整体要求 ●1.1符合GA10-2014《消防员灭火防护服》标准要求，需提供国家级检验机构出具的的型式检验报告复印件。 2.外观要求 2.1外观为藏蓝色。颜色为藏蓝色，潘通色号为PANTONE 19-4013 TCX Dark Navy，色差≥3级。 2.2符合应急管理部消防局20式统型要求,由外层、防水透气层、舒适层共三层面料组成。 2.3按采购人要求在服装背面印制单位标识，标识需符合应急管理部消防局20式要求。 3.技术要求 3.1外层面料：邦维普泰双丝登∥阻燃面料，克重：≤（240±12）g/㎡。 3.2防水透气层：阻燃PTFE＋芳纶无纺布克重：≤（125±6.25）g/㎡。 3.3隔热层：阻燃PTFE＋芳纶无纺布克重：≤（125±6.25）g/㎡。 3.4舒适层：邦维芳纶粘胶阻燃面料克重：≤（200±10）g/㎡。 3.5补强布面料：邦维普泰双丝登∥阻燃面料克重：≤（240±12）g/㎡。 3.6反光标志带：打孔反光条。 3.7阻燃性能（损毁长度）： 外层经向：≤30mm、纬向：≤30mm； 隔热层经向：≤35mm、纬向：≤35mm；舒适层经向：≤38mm、纬向：≤34mm；外层加强材料经向：≤32mm、纬向：≤28mm；所有试验续燃时间0s，且无熔融滴落现象。 3.8热稳定性能（变化率）： 外层：≤1.0%；防水透气层：≤1.0%；隔热层：≤1.3%；外层加强材料：≤1.0%；舒适层：≤1.3%；试样表面无明显变化。 3.9缩水率： 外层经纬向：≤1.4%；防水透气层经纬向：≤1.5%；隔热层经纬向：≤1.5%；舒适层经纬向：≤1.5%。 3.10断裂强力：外层：经向≥1100N、纬向≥850N；舒适层：经向≥390N、纬向≥330N； 3.11外层撕破强力：经向≥260N、纬向≥190N；接缝断裂强力：经向≥1000N、纬向≥760N。 3.12色牢度：耐洗沾色4级、耐水摩擦4级、耐光色牢度：符合4级要求。 3.13防水透气层耐静水压＞50kpa、透湿率≥5800（g/(㎡·24h)）、拒油性能3级。 3.14针距密度： 明暗线≥12（针/3cm）。 3.15质量：≤2.85kg。 ●3.16整体热防护性能（TPP（cal/c㎡））：≥34.0。 | 20
24 | 消防手套 | 一、基本描述 1、结构组成：阻燃外层、防水层、隔热层和衬里组合而成。 2、主要应用场景：用于消防员手部防护。" 二、标准规范及检验报告 1、 符合xf7-2004《消防手套》标准要求。 2、CCCF-CPRZ-27:2019《消防类产品认证实施规则消防装备产品消防员个人防护装备产品》并提供国家消防装备质量监督检验中心的型式检验报告。 三、检验报告内参数： 3、阻燃性能-外层：手套掌心面：经向：续燃时间0s，阴燃时间0s，损毁长度≤10mm；纬向：续燃时间0s，阴燃时间0s，损毁长度≤10mm，不应有熔融、滴落现象； 4、阻燃性能-手套手背面：经向：续燃时间0s，阴燃时间0s，损毁长度≤28mm；纬向：续燃时间0s，阴燃时间0s，损毁长度≤28mm，不应有熔融、滴落现象； 5、阻燃性能-隔热层：手套本体：经向：续燃时间0s，阴燃时间0s，损毁长度≤25mm；纬向：续燃时间0s，阴燃时间0s，损毁长度≤20mm，不应有熔融、滴落现象。 6、整体热防护性能 (cal/cm2)：≥29.0cal/cm2 7、耐热性能-手套收缩率≤1.0%，衬里收缩率≤1.0%。 8、耐热性能-表面无明显变化，无熔融、脱离和燃烧现象。 9、力学性能-耐磨性能（循环次数）：掌心＞2000 次、背面＞2000 次； 10、力学性能-割破力（N）：掌心＞15、背面＞15； 11、力学性能-撕破强力（N）：掌心≥200、背面≥120； 12、力学性能-穿刺力（N）：掌心≥95、背面：≥62。 13、阻隔性能：耐静水压性能：手套防水层和其线缝在静水压7kPa下试验 5min后不出现水滴；整体防水性能：无渗漏。 14、人体工效要求：灵巧性能（mm）30S 内3次拾取钢棒直径≤6.5 ；握紧性能（%）：拉重力比≥95。穿戴性能（S）：穿戴时间≤2。 15、标识：应符合 XF7-2004《消防手套》标准中 9.1 的要求。 16、手背部增加设计符合人体力学功能的伸缩风琴褶结构。 " | 48
25 | 消防安全腰带 | 一、基本描述 1、结构组成：安全腰带由织带、带扣、D 型环和移动板组成。 2、主要应用场景：供消防员在灭火救援、抢险救灾或日常训练中防止坠落用，也可用于紧急情况下的逃生自救。" 二、标准规范及检验报告 3、符合《XF494-2004 消防用防坠落装备》标准并提供国家级检验机构出具的检验报告。 三、检验报告中可体现的参数 4、采用尼龙和热锻铝合金材质，采取固定与移动相结合的D型环设计，主体颜色为藏蓝色。 5、款式：插扦改良式。 6、织带。尼龙66材质，织带为整根，不应有接缝，具有一定硬度，末端收尾为整烫圆弧型。 7、带扣。热锻铝7075合金材质。 8、扦针： 8.1不锈钢420材质，双扦针。 8.2直径应与带扣、扦针孔适配。 9、D型环： 9.1热锻铝7075合金材质，配置两个D型环。 9.2其中一个D型环采用缝合固定，距带扣100mm±2处； 9.3另一个D型环采用移动板和D型环组合结构，可自由调节。 10、扦针孔。优质不锈钢材质，直径12±1mm，距带尾部200mm±4处成双排六列型式向前等距排列。 11、收带扣、移动板、缝线为尼龙66材质。 12、织带：藏蓝色，色差：≥3级；带扣、D型环：铝本色；保护盖、移动板、收带扣：黑色；缝线：颜色为灰色。 13正立方向静拉力：≥13KN。 14、腰带质量≤0.8kg。 15、说明书或单独电子档必须有此项装备基础数据如：名称，产地，品牌型号，保质期，出厂时间，使用范围，性能参数，组成部分，注意事项及维护保养。" | 20
26 | 消防员灭火防护靴 | 1.整体要求 ●1.1符合XF6-2004《消防员灭火防护靴》标准要求，需提供国家消防装备质量检验检测中心出具的检验报告复印件。 1.2主要用于消防员在灭火救援中脚部的防护。具有防刺穿、防砸、防滑、防酸碱等功能，脚码符合国家标准要求。 1.3采用优质进口橡胶高强力一次性挤压而成，靴面光滑，靴内采用凯夫拉防穿刺中底，靴头采用铝包头。靴底采用优质橡胶制成，靴底的防滑齿与靴底为一体，牢固耐用、耐磨。 2. 技术性能 2.1靴底耐油性能：-2-10%。 2.2防砸性能：静压力试验后靴头间间隙高度≥17mm,冲击试验后靴头间间隙高度≥19mm。 ●2.3抗刺穿性能：≥1300N。 2.4电绝缘性能：击穿电压≥5000V，泄漏电流≤0.5mA。 2.5隔热性能：≤21℃。 2.6抗辐射热渗透性能：≤18℃。 2.7防滑性能：≥15°。 2.8防水性能：不应出现渗水现象。 2.9质量：≤2.1kg。 2.10抗切割性能：靴面经抗切割试验，不应该被割穿。 | 20
27 | 正压式消防空气呼吸器 | 一、基本描述 1、结构组成：由6.8L气瓶、背架、减压器、供气阀、全面罩、智能电子压力表、应急续航装置等组成。 2、主要应用场景：用于消防员进入灭火救援现场提供空气保护使用。" 二、标准规范及检验报告 3、技术性能符合国家XF124-2013《正压式消防空气呼吸器》标准要求。 4、提供国家级检验机构出具的检验报告。 5、产品取得应急管理部消防产品合格评定中心的消防产品认证证书，提供证书。" 三、检验报告中可体现的参数 6、背架需采用阻燃纤维增强材料，背带、背垫、腰带为阻燃聚酯材料。背具、背带、背扣：阻燃性能试验后不应出现熔融现象，续燃时间≤0S。 7、全面罩性能：总视野率≥73%，双目视野率≥55%，下方视野率＞35%，镜片透光率≥91％。 8、整体佩戴质量：≤11.0kg(气瓶压力30MPa时）。 9、整机气密性能：压力指示值在1 min内下降0.0MPa。 10、动态呼吸阻力：在（30～2）MPa范围内，以呼吸频率40次/min，呼吸流量100 L/min呼吸，呼吸器的全面罩内应始终保持正压，吸气阻力≤160 Pa，呼气阻力≤628Pa；在（2～1）MPa范围内，以呼吸频率25次/min，呼吸流量50L/min呼吸，呼吸器的全面罩内保持正压，吸气阻力≤265Pa，呼气阻力≤550Pa。 11、耐高温性能：在高温试验后，各零部件无异常变形、粘连、脱胶等现象；以呼吸频率40次/min，呼吸流量100 L/min呼吸，呼吸器的全面罩内始终保持正压，且呼气阻力≤640Pa。 12、耐低温性能：在低温试验后，各零部件无开裂、异常收缩、发脆等现象；以呼吸频率25次/min，呼吸流量50 L/min呼吸，呼吸器的全面罩内始终保持正压，且呼气阻力≤555Pa。 13、耐辐射热性能：整机经气密性能测试，压力指示值在1 min内的下降0.0MPa；呼吸器的全面罩内始终保持正压，且吸气阻力≤170 Pa，呼气阻力≤480Pa。 14、静态压力：≤300Pa，且小于排气阀的开启压力。 15、减压器性能：输出压力：0.50～0.60MPa。 16、安全阀性能：开启压力≥最大设计值155%；全排气压力≥最大设计值165%；关闭压力≥1.2MPa。 17、电子压力表：具有夜光功能，在暗淡或黑暗的环境下能读出压力指示值。经24 h水下1 m的浸泡后，压力表内无漏水。漏气量≤10.5 L/min。防爆等级：Ex ia IIC T4 Ga，提供防爆合格证书。 ●18、压力平视显示装置：采用无线连接，采用LED显示方式，防爆等级：Ex ia IIC T4 Ga，提供防爆合格证书。 19、连接强度：≥250N。 20、气瓶：符合GB28053-2011《呼吸器用复合气瓶》规定。 21、气瓶瓶阀设置有安全阀，其爆破压力为41.5～45Mpa，各项要求均符合XF124-2013的规定。" 22、他救接口装置：中压导气管通过三通输出接头，可与供气阀连接管上的快速接头相连接；快速接头能自行密封、自行锁定。 23、中、高压管接头与减压器采用螺纹固定连接，高压管采用无内置金属管设计。 24、供气阀设有应急冲泄开关，手动旋钮设计。具备手动操作面屏除雾、紧急供气功能。 | 20
28 | 佩戴式防爆照明灯 | 1.产品性能符合《GB30734-2014消防员照明灯标准》的要求。 2.防爆执行标准符合GB3836.1-2021、GB3836.4-2021国家标准，防爆等级：Ex ib IIC T4 Gb/Ex ib IIIC T130℃ Db（防爆合格证内有体现）。 ●3.灯具2m处光斑中心照度，强光平均值≥1130lx，弱光平均值≥730lx（消防检测报告中有体现）。 4.常温环境下，灯具带电端子与外壳间的绝缘电阻应≥550MΩ,交变湿热后应≥20MΩ（消防检测报告中有体现）。 5.灯具应能耐受频率为50 Hz±0.5 Hz，交流电压为500 V±50 V，历时60 s±5 s的耐电压试验。试验过程中，灯具不应出现表面飞弧和击穿现象。试验结束后，灯具应能正常进行开、关和强、弱光切换（消防检测报告中有体现）。 6.灯具外壳防护等级应满足GB4208-2008规定的IP66/IP68的要求。 7.具有优良在恶劣环境适应能力，灯具在低温-25±2℃或者高温55±2℃持续2小时试验后，灯具应能正常进行开、关和强、弱光切换。 8.充电孔和充电器：灯筒上应设计有通用Type-C充电口孔位，支持市场通用的USB接口充电;每个灯配备一个插头交直流转换器分离式结构充电器。 9.电量显示窗：灯筒上应设计有通用电量显示单元窗孔，采用四段式蓝色电量显示设计，每段代表25%电量。 10.尾盖开关：为方便消防员戴手套按压开关，尾部采用白色透明按钮式大开关设计，尾部红色方位灯用于方位指示。 11.额定功率为3W,电额定电压为DC3.7V，电池应采用可充电锂电池，额定容量1.9Ah，强光≥4小时，工作光≥8小时。 ●12.提供应急管理部上海消防研究所出具的检验报告。 ●13.机械工业低压防爆电器产品质量监督检测中心出具的防爆检测报告。 | 20
29 | 消防员呼救器 | 1.产品符合GB27900-2011《消防员呼救器》标准要求。 2.允许静止时间：30S±1S 3.预报警时间：15S±1S 4.预报警声响强度：≥90dB 5.强报警时间：≥400min 6.强报警声响强度：≥100dB 7.发光亮度：≥300cd/m2 8.环境温度：-30℃~70℃ 9.防爆标志：ExibIIBT4Gb ●10.提供塑料壳体的国家认可检测机构出具的检测报告，提供电子线路板的国家认可检测机构出具的检测报告、防爆合格证书、提供消防装备的国家认可检测机构出具的检测报告和消防认证证书。 | 20
30 | 消防腰斧 | 一、基本描述 1、结构组成：由多功能腰斧和腰斧套组成。 2、主要应用场景：具备能砍、能凿、能撬等性能，个人防护工具。" 二、标准规范及检验报告 ★1、 符合XF 630-2006《消防腰斧》标准要求并提供国家级检验机构出具的检验报告。" 三、检验报告内参数 1、基本尺寸（mm）：全长285±2.5，斧头长度160±2.5，斧头厚度10±1，平刃宽度56±1.5，柄刃宽度22±1，撬口宽度30±1，撬口深度25±1。 2、外观要求：腰斧各刃部应抛光，其表面粗糙度Ra值不应大于6.3μm；腰斧金属表面应平整光洁，不应有裂纹、毛刺、凹痕、缺损或有害杂质等缺陷，涂漆部分不应有流痕气泡等缺陷；橡胶斧柄套应无碎渣、气泡、孔隙、夹杂物及其它明显缺陷，表面花纹应清晰。 3、质量≤0.9kg。 4、硬度：腰斧各刃部和撬口均应经热处理，且其硬度均应达到48HRC-56HRC,刃部热处理长度应不小于20mm且不大于40mm,撬口热处理长度应不小于 5mm且不大于10mm。 5、抗冲击性能：腰斧各刃部经5kg的重锤冲击后，不应有裂纹、变形等损伤。 6、平刃砍断性能：腰斧平刃应能砍断直径6.5mm的Q235A圆钢，应无明显缺刃、卷边和裂纹等影响使用功能的损伤。 7、尖刃和柄刃凿击性能：腰斧尖刃和柄刃应能凿击Q235A钢平板，应无明显缺刃、卷边和裂纹等影响使用功能的损伤。 8、耐腐蚀性能：腰斧的金属部分经GB/T10125- 1997规定的48h中性盐雾试验后， 外观应符合GB6461-2002外观等级评定轻微级的要求。 9、标志：合格。" | 20
31 | 消防员个人逃生系统 | ★1、符合国家XF494-2004《消防用防坠落装备》标准要求，提供国家消防装备质量监督检验中心出具的检测报告。 2、本套装包括应急逃生自救安全绳1根、绳包1个、安全钩2个、下降器1个、扁带1根、排绳器1个和包绳布套1个。 3、整套套装质量≤1.6kg。 4、安全绳直径8mm，长度≥16m。 5、安全绳最小破断强度≥22kN。 6、延伸率≤6.0%（承重达到最小破断强度的10%时）。 7、绳索经204±5℃的耐高温性能试验后，未出现融熔、焦化现象。 8、绳索在600±5℃、1.33kN负荷环境下的承载45s，在400（±5）℃、1.33kN负荷环境下承载300s，未出现断裂现象。 9、线密度≤45g/m。 10. 绳索为包芯绳结构，安全绳索外皮、内芯均为阻燃耐高温材质（外皮、内芯均为芳纶长丝纤维材质，表面无任何机械损伤现象，整绳粗细均匀、结构一致，绳索一端为绳环结构且扣入安全钩，另一端为绳环结构。 11. 绳包翻盖内侧有产品铭牌，其内容为产品型号、生产厂名、批号及生产日期等信息。 12. 绳芯内编有一根印有生产单位名称、宽度2 mm、贯穿全绳的信息条。绳包内绳索的长度为16m，绳索的 4 m、8 m、12 m 处均涂有标识；绳体编有贯穿全绳的连续反光标识线。 13、轻型安全钩：材质为7075航空铝，开口距离21±3mm，采用三段自动锁、D 型； （1）在开口闭合状态时，轻型消防安全钩长轴的破断强度应≥27KN； （2）在开口打开状态时，轻型消防安全钩长轴的破断强度应≥7KN； （3）短轴的破断强度应≥7 KN； （4）在安全钩的显著位置应有永久性的标志；经 48h 中性盐雾试验后，外观符合 GB/T6461-2002 外观等级评定轻微级的要求。 14、下降器：材质为7075航空铝，三孔、极限负荷≥13.5kN；工作负荷≥5KN；具备离手制停功能，具备防慌乱功能，可空中悬停,适用绳索直径范围为7.5-9.5mm。经 48h 中性盐雾试验后，外观符合 GB/T6461-2002 外观等级评定轻微级的要求。 15、中空连接扁带：断裂强度≥42KN，扁带采用了耐高温材料，经 260℃高温试验后，无熔融、焦化现象。扁带为缝合的扁平中空管状织带结构，工作长度为 1.0 m（周长为 2.0 m）。。 16、绳包：绳包外层采用了耐高温材料，经 260℃高温试验后，无熔融、焦化现象。绳包具备防止绳索缠绕、垂降墙角保护、防水和泄水功能，能合理放置安全钩、下降器和扁带，能携带于安全腰带上。 | 20
32 | 消防员灭火防护头套 | 1.整体要求 ●1.1符合国家 GA869-2010《消防员灭火防护头套》标准要求，需提供国家消防装备质量监督检验中心检验报告和应急管理部消防产品合格评定中心的认证证书复印件。 2.材料及结构 2.1面料为消防头套针织面料，克重（225±18）g/m2。 2.2本产品为双层结构。 2.3头套前部、后部与防护服领口内重叠的长度≥200mm，头套侧部与防护服领口内重叠的长度≥130mm。 2.4颜色为米白色。 3.技术要求 3.1阻燃性能：经向损毁长度≤20mm、纬向损毁长度≤18mm，续燃时间0s，无熔融、滴落现象； 3.2热稳定性能：尺寸变化率≤2.0%，无变色、熔融和滴落现象； 3.3水洗尺寸变化率：直向≤1.8%、横向≤1.6%； 3.4抗起球性能：4级； 3.5甲醛含量：无； 3.6PH值：4.0-7.5 3.7缝纫线耐高温性能：无熔融、炭化现象； ●3.8整体性能：接缝强力:≥330N；面部开口尺寸稳定性≤1.0%；针距密度：缝制明暗线14针/3cm；质量：≤120g. | 30
33 | 抢险救援服（夏款） | 一、基本描述 1、结构组成：抢险救援服上衣、裤子、腰带、帽子等部件构成。 2、主要应用场景：对消防员身体躯干进行保护。" 二、标准规范及检验报告 ★1.产品符合XF633-2006《消防员抢险救援防护服装》标准要求，提供省级或省级以上检验报告。 三、检验报告内参数 1、采用单层织物，为原液染色芳纶、氨纶、阻燃粘胶纤维等交织而成的双重组织；具备防静电、阻燃、耐磨、轻便、柔软、弹性，外层拒水防油、内层吸湿等性能，单位面积质量（200±10）g/㎡。 2、阻燃性能：防护层面料与肩部、膝部、臀部、肘部等部位的加强材料，经过25次洗涤后进行阻燃性能试验，损毁长度不大于100mm，续燃时间不大于2s且无熔融、滴落现象。 3、断裂强力：面料经、纬向干态断裂强力不小于650N。 4、撕破强力：面料经、纬向撕破强力不小于100N。 5、热稳定性能：经（180±5）℃热稳定性能试验后，防护层面料与肩部、膝部、臀部、肘部等部位的加强材料沿经、纬方向尺寸变化率不大于5%，且试样表面无明显变化。 6、色牢度：防护层面料的耐水摩擦色牢度、耐洗沾色牢度、耐光色牢度不小于四级。 7、色差：前领与前身、袖与前身、袋与前身、左右前身及其它表面部位的色差不小于四级。 8、外层表面抗湿性能：防护层面料洗涤五次后，沾水等级不小于三级。 9、拉伸弹性：按照FZ/T 01034-2008《纺织品 机织物拉伸弹性试验方法》，在定力为30N的条件下进行检测，定力伸长率（纬向）不小于12%，弹性回复率（纬向）不小于80%。 10、缩水率：经过五次洗涤后，沿经、纬向缩水率不大于5%。 11、起毛起球性能：按照GB/T 4802.1-2008《纺织品 织物起毛起球性能的测定》检测，不低于3级。 12、针距密度：各部位明暗线每3cm不少于12针，包缝线每3cm不少于15针。 13、接缝断裂强力：面料接缝断裂强力不小于830N。 14、衣领内部采用亲肤舒适层。 15、防静电性能：上衣、裤子的带电量每件均不大于0.2μC。 16、所有硬质附件表面均须光滑，无毛刺和锋利的边缘，五金件还须经过防腐蚀处理，经（180±5）℃热稳定性能试验后，保持原有功能。 17、缝纫线热稳定性能：经（180±5）℃热稳定性能试验后，缝纫线无熔融现象。 18、反光标志带性能：逆反射系数、热稳定性能、耐洗涤性能、高低温性能满足XF 633《消防员抢险救援防护服装》标准要求，反光标志带经过25次洗涤后进行阻燃性能试验，损毁长度不大于100mm，续燃时间不大于2s，无熔融、滴落现象，且反光标志带反面基布具有生产厂家印制的防伪标识。 19、拉链：上衣前门襟和裤子前襟处采用不小于8号的树脂拉链，颜色与外层面料相匹配。 20、腰带：插扣式腰带，颜色与救援服一致，表面光滑无毛刺和锋利的边缘，五金件须经过防腐蚀处理，佩戴舒适。 21、服装质量：总质量不大于1.5kg（不含腰带和行军帽）。 22、衣服应有永久性的标志，其主要内容包括：产品执行的标准、型号、规格、生产厂的名称或商标、生产日期、检验合格标记、禁用场所。 四、非检验报告内参数 12.提供所投产品必须有检验检测机构出具完整有效的检验报告，出具报告的检验检测机构应取得市场监督管理部门的资质认定。 13.夏款抢险救援服包括上衣、裤子、行军帽和腰带，服装款式、号型等应符合《消防救援局关于印发<20式消防员灭火防护服款式标识统型要求>和<20式消防员抢险救援防护服款式标识统型要求>的通知》(应急消[2020]357号)中的统型要求。 | 20
34 | 抢险救援靴 | 一、基本描述（说明：主要填报装备的主要组成以及应用场景，描述要求简洁明了） 1、结构组成：由靴头、靴面、靴帮、靴底等组成。 2、主要应用场景：消防员在抢险救援时用于对脚、踝部和小腿等足部提供保护的防护靴。" 二、标准规范及检验报告 3、产品符合XF633-2006《消防员抢险救援防护服装》标准要求提供国家级检验机构出具的检验报告。" 三、检验报告内参数 4、靴帮抗切割性能：经抗切割试验后，不应被割。 5、靴帮抗刺穿性能：最大抗刺穿力≥130 N。 ●6、靴底抗穿刺性能：≥1865N。 7、金属衬垫的耐腐蚀性能：金属衬垫经腐蚀试验后，试样上无锈斑、锈痕、斑剥、针孔状的斑点等现象发生。 8、质量：≤1.85kg。 9、外观质量：消防员抢险救援靴每件产品上应平整、平服、平稳、清洁、对称。 10、非检验报告内参数（说明：此项填写检验报告内无法体现，且需求认为较为重要的参数；若该器材无检验报告，该器材的参数均罗列于该项之内） 11、绷帮端正平服：内底不露钉尖，无顶尾突出。 12、鞋里不应明显变色、脱色。 13、鞋垫牢固、平整；无明显感官缺陷；有中国鞋号。 14、缝线线道整齐，针码均匀，松紧一致。未有跳线、重针、断线、翻线、开线及缝线越轨等。" | 20
35 | 抢险救援头盔 | 一、基本描述 1、结构组成：产品由帽壳，护目镜，调节结构等组成。 2、主要应用场景：恶劣条件下对消防救援人员的防护要求。" 二、标准规范及检验报告 3、符合国家《消防员抢险救援防护服装试验大纲》标准要求并提供国家级检验机构出具的检验报告。" 三、检验报告中可体现的参数 4、材料和结构：高温热塑材料帽壳，双层护目镜，单手调节系统。 5、外观要求：头盔采用流线型半盔式设计，带有，透气孔具备高抗冲击性能；3点式下颏带及帽箍可调系统适应在恶劣条件下工作。 6、冲击吸收性能：高温预处理将头盔置于50℃的温度中保持4小时,头模所受冲击力≤2600N,低温预处理将头盔置于-28℃的温度中保持4小时,头模所受冲击力≤2600N,浸水预处理将头盔置于水槽中室温保持4小时,头模所受冲击力≤2600N。 7、耐穿透性能：低温预处理将头盔置于-28℃的温度中保持4小时，钢锥未与头模建立电接触。 8、阻燃性能：火源离开帽壳后，帽壳火焰在5s内自熄。 9、热稳定性能：救援头盔在180℃的烘箱中，保持5min后，其边沿无变形，硬质附件保持功能完好，反光材料表面无碳化脱落现象。 10、侧向刚性：救援头盔帽壳的最大变形≤40mm,卸载后变形≤8.5mm。 11、下额带抗拉强度：在测试标准下不会发生断裂，滑脱，延伸长度≤20mm。 12、整体质量（不包括附件）<970g。 13、标志：头盔具有厂家信息，型号，合格证和中文说明书。" 四、非检验报告内参数 14、标配有全封闭防护眼罩，其采用双层隔热镜片，材质采用高性能聚碳酸酯，抗冲击性能好，同时带超硬防刮防雾涂层。眼罩周围采用柔软橡胶制成，在有效保护眼部安全的同时，更提高了舒适性。 15、帽壳具有反光条。 16、帽箍可在52－64cm范围内可自由调节。 17、帽壳材料：高温热塑材料。 18、帽衬快速滑动式调节系统，单手一次调节到位。" | 20
36 | 抢险救援手套 | 一、基本描述 1、结构组成：由外层、防水层和舒适层等多层织物材料复合而成。 2、主要应用场景：用于消防员抢险救援现场手部防护。 二、标准规范及检验报告 3、 2022款抢险救援手套，符合XF633-2006《消防员抢险救援防护服装》标准，提供省级或省级以上检验报告。 三、参数 4、1.抢险救援手套为五指分离式，手套本体环形延伸，手套口的设计能限制杂物进入手套内，手套与抢险救援服的袖口配合穿戴。 2.手掌结构： 分为内层、外层和加强层三层结构设计，在食指指尖增设触屏功能。 3.手背结构； 3.1手背由芳纶双面针织布和TPR防撞条组成。 3.2 TPR防撞条设置在手背、中指、无名指和小指部位，能覆盖手背关节部位和手指指甲以下关节部位，防撞条为整体一片式，关节部位采用分离式设计，便于手背关节部位弯曲。 4.袖口结构： 袖口外侧采用魔术贴收紧，魔术贴一片式翻转设计，魔术贴表面为TPR材质，设置于袖口外侧。 5.缝线采用芳纶缝线，颜色为黑色和橘红色。 6.挂环采用高强度布制纤维材料，设置在手腕内侧袖口处。 7.热稳定性能：在温度为（180±5）℃，经5min后，试样表面应无明显变化，且无熔融、熔滴和剥离现象，长方向上的收缩率≤1.5%、宽方向上的收缩率≤3.0%； 8.耐磨性能：在9kPa的压力下，经8000次循环摩擦后未磨穿。 9.阻燃性能：经、纬向续燃时间≤2s，经、纬向损毁性能≤41mm，抗切割性能：≥13N、抗机械刺穿性能≥135N，灵巧性能：徒手控制百分比≤110%，抓握性能≥100%，穿戴性能≤9s。 | 20
37 | 手持电台 | ●1) 满足气体粉尘双重防爆，不低于气体防爆等级Ex IIB T4和粉尘防爆等级Ex ib IIIC T120℃ Db，提供国家防爆电气产品质量监督检验中心出具的防爆合格证,提供复印件并加盖造商公章。 ●2) 具有有效期内的工信部无线电发射设备型号核准证；（提供型号核准证复印件并加盖制造商公章） ●3) 通过国家强制性产品认证型式试验，并获得证书，提供证书和试验报告复印件并加盖制造商公章。 4)符合相关通信协议标准：PDT数字集群 GA/T1056、1057、1058、1059和DMR Tier3数字集群 ETSI-TS102 361-1、-2、-3、-4； 5)支持PDT数字集群、DMR数字集群、PDT数字常规、DMR数字常规、模拟集群、模拟常规工作模式。 ●6) 防水防尘等级不低于IP68，具有国家认可的检测机构出具的相关检测报告,提供复印件并加盖制造商公章。 7)显示屏不低于2.0寸彩屏，6行显示。具备显眼橙色报警按键，功能键盘按键：尺寸≥10×8mm（L×H）； ●8) 内置北斗定位模块，支持单北斗定位功能，水平定位精度＜10米。（提供国家认可的检测机构出具检测报告复印件并加盖制造商公章） ●9）具备不低于3500mAh防爆锂电池，提供国家防爆电气产品质量监督检验中心出具的防爆合格证,提供复印件并加盖制造商公章 10）电池：按百分比显示剩余电池电量；工作时间：≥12小时； 11)配置：主机1个、防爆电池1块、天线1根、充电器1个、吊绳1根、背夹1个。 一般规格：满足气体粉尘双重防爆，频率范围：350~400MHz；最大信道数量：≥1024；信道间隔：25KHz/12.5 KHz；功率：＜高3.5W/低1W，显示屏：≥2.0英寸，标配锂电池：≥3500mAh（DC 7.4V），防水防尘：IP68，数字接收灵敏度：0.22 μV /BER5%； | 20
38 | 防蜂服 | 一、基本描述 1、结构组成：全包覆一体式设计，衣服整体采用双层高压耐刺穿白色面料制作，具有良好的阻燃、防蛰、耐磨性能。 2、主要应用场景：用于防蜂类等昆虫侵蚀的专用防护。" 二、标准规范及检验报告 ★3、符合《消防员防蜂服试验大纲》标准并提供国家级机构出具的检验报告。" 三、检验报告中可体现的参数 4、面料抗蛰刺性能≥0.45N 5、面料阻燃性能：经纬向续燃时间 0s，经纬向损毁长度≤76cm，无熔融、滴落现象。 6、面料耐磨性能：经循环次数 2000 次，试样未被磨穿。 7、面料断裂强力：径向≥1300N，纬向≥810N。 8、面料撕破强力：径向≥200N，纬向≥80N。 9、面料甲醛含量：≤40mg/kg。 10、面料 PH 值：7.0-8.5。 11、面料表面抗湿性能：沾水等级≥4 级。 12、面料拒油性能≥6 级。 ●13、面料接缝断裂强力≥750N。 14、头罩：头罩面部孔径≤1mm 15、手套抗蛰刺性能：抗蛰刺力≥0.88N。 16、手套耐切割性能：割破力≥2N。 ●17、手套撕破强力≥525N。 18、手套灵巧性能：拾取钢棒直径≤10mm。 19、靴子靴帮抗穿刺性能≥190N。 20、靴子防滑性能：始滑角≥15°。 21、靴子电绝缘性能：击穿电压≥5000V，泄露电流≤0.3mA。 22、防蜂服质量≤4.2kg。 23、防蜂服缝纫线阻燃性能：无熔融、烧焦现象 24、防蜂服外观质量：各部位整烫平服、整洁，无烫黄、水渍、亮光。各接缝部位顺直、整齐、平服、牢固、松紧适宜。对称部位基本一致。标签位置正确，标志内容准确清晰。 25、标志：合格。 | 4
39 | 手抬机动消防泵 | 1额定压力：≥0.60Mpa； ★2引水方式：旋片真空泵引水，无需用润滑液的引水装置；需提供经认证的检测机构出具的检验（检测）报告。 3最大流量:≥100T/H； ●4最高扬程：≥95米；需提供经认证的检测机构出具的检验（检测）报告。 5重量：≤88.5Kg； 6最大真空度≥89.5KPa，需提供经认证的检测机构出具的检验（检测）报告 ●7 7米引水时间：最长时间≤8.5S，需提供经认证的检测机构出具的检验（检测）报告。 8真空密封性能：≤0.5KPa 9启动性能≤3.5S；需提供经认证的检测机构出具的检验（检测）报告 10额定流量：3米吸深：0.6Mpa≥17L/S,7米吸深：0.6Mpa≥8.5L/S；需提供经认证的检测机构出具的检验（检测）报告 11启动方式：按钮启动，自回式手拉绳； 12发动机系统：配备机油低油压保护系统； 13配备不小于5米的吸水软管； | 1