## 1.1 封-1 封面
| 水土保持综合治理二期（大竹园片区） |  |  |  | 工程
招标工程量清单
招 标 人：
（单位盖章）
造价咨询人：
（单位盖章）
2025年04月03日

## 1.2 扉-1 扉页
|  | 水土保持综合治理二期（大竹园片区） |  |  |  | 工程
招标工程量清单
| 招 标 人： |  |  | 造价咨询人：
|  |  | （单位盖章） |  | （单位资质专用章）
| 法定代表人 或其授权人： |  |  | 法定代表人 或其授权人：
|  |  | （签字或盖章） |  | （签字或盖章）
| 编 制 人： |  |  | 复 核 人：
|  |  | （造价人员签字盖专用章） |  | （造价工程师签字盖专用章）
| 编 制 时 间： |  | 2025年04月03日 | 复 核 时 间： | 2025年04月03日

## 2.1 表-08 分部分项工程和单价措施项目清单与计价表
分部分项工程和单价措施项目清单与计价表
工程名称：绿化工程 |  |  |  |  | 标段： | 第1页 共3页
序号 | 项目编码 | 项目名称 | 项目特征描述 | 计量 单位 | 工程量 | 金额（元）
[6 empty] | 综合单价 | 合价 | 其中
暂估价
1 | 050101010001 | 整理绿化用地 | 1、人机配合整理绿化用地 2、具体要求详见设计图纸及说明 | m2 | 3272
2 | 050101009001 | 种植土回(换)填 | 1、满足设计要求的绿化种植土，包含购买、运输、回填、换填、整平、造型等一切费用 2、具体要求详见设计图纸及说明 | m3 | 902
3 | 050102001001 | 栽植黑松 | 1、种类:黑松 2、胸径:15-17cm 3、株高:2.5-2.8m 4、冠幅:2.5-2.8m 5、养护期:1级养护2年 6、要求:冠大，树形饱满，分支均匀，全冠种植 | 株 | 17
4 | 050102001002 | 栽植银杏 | 1、种类:银杏 2、胸径:8-10cm 3、株高:2.5-3m 4、冠幅:2.5-3m 5、养护期:1级养护2年 6、要求:冠大，树形饱满，分支均匀，全冠种植 | 株 | 20
5 | 050102001003 | 栽植国槐 | 1、种类:国槐 2、胸径:8-10cm 3、株高:2.5-3m 4、冠幅:2.5-3m 5、养护期:1级养护2年 6、要求:冠大，树形饱满，分支均匀，全冠种植 | 株 | 76
6 | 050102001004 | 栽植紫玉兰 | 1、种类:紫玉兰 2、地径:6-7cm 3、株高:2.2-2.5m 4、冠幅:2.2-2.5m 5、养护期:1级养护2年 6、要求:冠大，树形饱满，分支均匀，全冠种植 | 株 | 42
本页小计
【清单大师计价软件江苏版V9.60】
分部分项工程和单价措施项目清单与计价表
工程名称：绿化工程 |  |  |  |  | 标段： | 第2页 共3页
序号 | 项目编码 | 项目名称 | 项目特征描述 | 计量 单位 | 工程量 | 金额（元）
[6 empty] | 综合单价 | 合价 | 其中
暂估价
7 | 050102001005 | 栽植海棠 | 1、种类:海棠 2、地径:8-10cm 3、株高:2.2-2.5m 4、冠幅:2.2-2.5m 5、养护期:1级养护2年 6、要求:冠大，树形饱满，分支均匀，全冠种植 | 株 | 77
8 | 050102002001 | 栽植木槿 | 1、种类:木槿 2、冠丛高:1.5-1.8m 3、蓬径:1.5-1.8m 4、养护期:1级养护2年 5、要求:树形饱满 | 株 | 15
9 | 050102002002 | 栽植红叶石楠球 | 1、种类:红叶石楠球 2、冠丛高:1-1.2m 3、蓬径:1-1.2m 4、养护期:1级养护2年 5、要求:球形饱满，全冠种植 | 株 | 10
10 | 050102002003 | 栽植腊梅 | 1、种类:腊梅 2、冠丛高:0.8-1m 3、蓬径:0.8-1m 4、养护期:1级养护2年 5、要求:球形饱满，全冠种植 | 株 | 21
11 | 050102002004 | 栽植海桐 | 1、种类:海桐 2、冠丛高:0.8-1m 3、蓬径:0.8-1m 4、养护期:1级养护2年 5、要求:球形饱满，全冠种植 | 株 | 11
12 | 050102005001 | 栽植红叶石楠 | 1、种类:红叶石楠 2、篱高:0.6-0.8m 3、单位面积株数:杯苗，64株/m2 4、养护期:1级养护2年 | m2 | 84
13 | 050102005002 | 栽植鸢尾 | 1、种类:鸢尾 2、篱高:0.6-0.8m 3、单位面积株数:81株/m2 4、养护期:1级养护2年 | m2 | 519
本页小计
【清单大师计价软件江苏版V9.60】
分部分项工程和单价措施项目清单与计价表
工程名称：绿化工程 |  |  |  |  | 标段： | 第3页 共3页
序号 | 项目编码 | 项目名称 | 项目特征描述 | 计量 单位 | 工程量 | 金额（元）
[6 empty] | 综合单价 | 合价 | 其中
暂估价
14 | 050102005003 | 栽植玉簪 | 1、种类:玉簪 2、篱高:0.6-0.8m 3、单位面积株数:杯苗，81株/m2 4、养护期:1级养护2年 | m2 | 156
15 | 050102005004 | 栽植八宝景天 | 1、种类:八宝景天 2、篱高:0.6-0.8m 3、单位面积株数:杯苗，81株/m2 4、养护期:1级养护2年 | m2 | 347
16 | 050102005005 | 栽植大花萱草 | 1、种类:大花萱草 2、篱高:0.6-0.8m 3、单位面积株数:杯苗，81株/m2 4、养护期:1级养护2年 | m2 | 125
17 | 050102013001 | 草皮 | 1、草(灌木)籽种类:混播草坪（早熟禾；高羊茅；黑麦草 6:3:1） 2、养护期:1级养护2年 | m2 | 2041
分部分项工程清单合计
1 | 050403001001 | 树木支撑架 | 树棍三脚桩 | 株 | 232
2 | 050403002001 | 草绳绕树干 | 草绳绕树干胸径在20cm以内 | m | 17
3 | 050403002002 | 草绳绕树干 | 草绳绕树干胸径在10cm以内 | m | 215
单价措施项目清单合计
本页小计
合 计
【清单大师计价软件江苏版V9.60】

## 2.2 表-11 总价措施项目清单与计价表
总价措施项目清单与计价表
工程名称：绿化工程 |  |  |  |  | 标段： | 第1页 共2页
序号 | 项目编码 | 项目名称 | 计算基础 | 费率（%） | 金额（元） | 调整 费率（%） | 调整后 金额（元） | 备注
1 | 050405001001 | 现场安全文明施工 |  | 0
1.1 |  | 基本费 | 分部分项工程费+单价措施项目费-除税工程设备费 | 1
1.2 |  | 标化增加费 | 分部分项工程费+单价措施项目费-除税工程设备费 | 0
1.3 |  | 扬尘污染防治增加费 | 分部分项工程费+单价措施项目费-除税工程设备费 | 0.21
2 | 050405011001 | 工程按质论价 | 分部分项工程费+单价措施项目费-除税工程设备费 | 0
3 | 050405002001 | 夜间施工 |  | 0
4 | 050405004001 | 二次搬运 |  | 0
5 | 050405005001 | 冬雨季施工 |  | 0
6 | 050405007001 | 地上、地下设施、建筑物的临时保护设施 |  | 0
7 | 050405008001 | 已完工程及设备保护费 |  | 0
8 | 050405009001 | 临时设施费 |  | 0
9 | 050405010001 | 赶工措施费 |  | 0
10 | 05B001 | 特殊条件下施工增加费 |  | 0
11 | 050405003001 | 非夜间施工照明 |  | 0
12 | 050405006001 | 反季节栽植影响措施 |  | 0
13 | 050405012001 | 建筑工人实名制费用 |  | 0
【清单大师计价软件江苏版V9.60】
总价措施项目清单与计价表
工程名称：绿化工程 |  |  |  |  | 标段： | 第2页 共2页
序号 | 项目编码 | 项目名称 | 计算基础 | 费率（%） | 金额（元） | 调整 费率（%） | 调整后 金额（元） | 备注
14 | 050405015001 | 智慧工地费用 |  | 0 |  |  |  | 现场安全隐患排查、人员信息动态管理、扬尘管控视频监控、高处作业防护预警、危大工程监测预警和集成平台等设备、软件和管理费用。
合 计
【清单大师计价软件江苏版V9.60】

## 2.3 表-12 其他项目清单与计价汇总表
其他项目清单与计价汇总表
工程名称：绿化工程 |  |  | 标段： | 第1页 共1页
序号 | 项目名称 | 金额(元) | 结算金额(元) | 备注
1 | 暂列金额 | 25019.1
2 | 暂估价 | 0
2.1 | 材料暂估价 | 0
2.2 | 专业工程暂估价 | 0
3 | 计日工 | 0
4 | 总承包服务费 | 0
合 计 |  | 25019.1
【清单大师计价软件江苏版V9.60】

## 2.4 表-12-1 暂列金额明细表
暂列金额明细表
工程名称：绿化工程 |  |  | 标段： | 第1页 共1页
序号 | 项目名称 | 计量单位 | 暂定金额(元) | 备注
1 | 暂列金额 | 元 | 25019.1
合 计 |  |  | 25019.1
【清单大师计价软件江苏版V9.60】

## 2.5 表-12-2 材料（工程设备）暂估单价及调整表
材料（工程设备）暂估单价及调整表
工程名称：绿化工程 | [7 empty] | 标段： | 第1页 共1页
序号 | 材料编码 | 材料(工程设备)名称、规格、型号 | 计量单位 | 数量 |  | 暂估（元） |  | 确认（元） |  | 差额±(元) |  | 备注
|  |  |  | 投标 | 确认 | 单价 | 合价 | 单价 | 合价 | 单价 | 合价
合计
【清单大师计价软件江苏版V9.60】

## 2.6 表-12-3 专业工程暂估价及结算价表
专业工程暂估价及结算价表
工程名称：绿化工程 |  |  |  | 标段： | 第1页 共1页
序号 | 工程名称 | 工程内容 | 暂估金额(元) | 结算金额(元) | 差额±(元) | 备注
合 计 |  |  | 0
【清单大师计价软件江苏版V9.60】

## 2.7 表-12-4 计日工表
计日工表
工程名称：绿化工程 |  |  |  | 标段： | 第1页 共1页
编号 | 项目名称 | 单位 | 暂定数量 | 实际数量 | 综合单价 | 合价（元）
[6 empty] | 暂定 | 实际
一 | 人工 |  | 0
人工小计
二 | 材料 |  | 0
材料小计
三 | 施工机械 |  | 0
施工机械小计
四、企业管理费和利润
总 计
【清单大师计价软件江苏版V9.60】

## 2.8 表-12-5 总承包服务费计价表
总承包服务费计价表
工程名称：绿化工程 |  |  |  | 标段： | 第1页 共1页
序号 | 项目名称 | 项目价值(元) | 服务内容 | 计算基础 | 费率(％) | 金额(元)
1 | 发包人供应材料 | 0 |  | 项目价值
2 | 发包人发包专业工程 | 0 |  | 项目价值
合 计
【清单大师计价软件江苏版V9.60】

## 2.9 表-13 规费、税金项目计价表
规费、税金项目计价表
工程名称：绿化工程 |  |  | 标段： | 第1页 共1页
序号 | 项目名称 | 计算基础 | 计算基数(元) | 计算费率(％) | 金额(元)
1 | 规费 |  |  | 0
1.1 | 社会保险费 | 分部分项工程费+措施项目费+其他项目费-除税工程设备费 |  | 3.3
1.2 | 住房公积金 | 分部分项工程费+措施项目费+其他项目费-除税工程设备费 |  | 0.55
1.3 | 环境保护税 | 分部分项工程费+措施项目费+其他项目费-除税工程设备费 |  | 0
2 | 税金 | 分部分项工程费+措施项目费+其他项目费+规费-除税甲供材料和甲供设备费/1.01 |  | 9
合 计
【清单大师计价软件江苏版V9.60】

## 2.10 表-20 发包人提供材料和工程设备一览表
发包人提供材料和工程设备一览表
工程名称：绿化工程 | [5 empty] | 标段： | 第1页 共1页
序号 | 材料编码 | 材料(工程设备)名称、规格、型号 | 单位 | 数量 | 单价 (元) | 合价 (元) | 交货 方式 | 送达 地点 | 备注
合 计
【清单大师计价软件江苏版V9.60】

## 2.11 表-21 承包人提供主要材料和工程设备一览表（适用于
承包人提供主要材料和工程设备一览表 （适用造价信息差额调整法）
工程名称：绿化工程 | [5 empty] | 标段： | 第1页 共1页
序号 | 材料编码 | 名称、规格、型号 | 单位 | 数量 | 风险系数 (%) | 基准单价 (元) | 投标单价 (元) | 发承包人 确认单价 (元) | 备注
【清单大师计价软件江苏版V9.60】

## 2.12 表-22 承包人提供主要材料和工程设备一览表（适用于
承包人提供主要材料和工程设备一览表 （适用于价格指数差额调整法）
工程名称：绿化工程 |  |  |  |  | 标段： | 第1页 共1页
序号 | 名称、规格、型号 | 变值权重 B |  | 基本价格 指数F0 |  | 现行价格 指数Ft | 备注
| 定值权重A |  |  | - |  | -
合 计 |  | 1 |  | - |  | -
【清单大师计价软件江苏版V9.60】

## 3.1 表-08 分部分项工程和单价措施项目清单与计价表
分部分项工程和单价措施项目清单与计价表
工程名称：水土保持工程 |  |  |  |  | 标段： | 第1页 共16页
序号 | 项目编码 | 项目名称 | 项目特征描述 | 计量 单位 | 工程量 | 金额（元）
[6 empty] | 综合单价 | 合价 | 其中
暂估价
爱心广告牌
1 | 010101004001 | 挖基坑土方 | 1、土壤类别:投标人勘察现场综合考虑 2、挖土深度:按图施工 | m3 | 1.24
2 | 010103001001 | 回填方 | 1、填方材料品种:挖出的原土回填 2、填方来源、运距:投标人勘察现场综合考虑 | m3 | 0.83
3 | 010103002001 | 余方弃置 | 1、废弃料品种:挖出的土清理外运 2、运距:投标人勘察现场综合考虑 | m3 | 0.41
4 | 010501003001 | 独立基础 | 1、混凝土种类:预拌砼 2、混凝土强度等级:C25 3、含模板制作、安装、拆除 | m3 | 0.41
5 | 011207001001 | 镀锌钢板包底座 | 1、L50*4厚镀锌角钢,M8*100不锈钢膨胀螺丝固定 2、龙骨材料种类、规格、中距:50*50*5mm厚镀锌方钢管龙骨@500，共三列 3、面层材料品种、规格、颜色:2mm厚镀锌钢板外包 4、油漆材料种类:白色氟碳漆饰面 | m2 | 1.71
6 | 050307019001 | 亚克力爱心雕塑 | 1、名称及材质:成品亚克力装置 2、规格尺寸:1350*1220*150mm 3、由专业厂家深化定制 | 项 | 1
7 | 011508004001 | 艺术字计广告 | 1、内容:包含：把自然装进心里及DAZHUYUAN等艺术字 2、镌字材料品种、颜色:侧厚10mm304#不锈钢广告字,白色烤漆面 3、由专业厂家深化定制 | 项 | 1
分部小计
本页小计
【清单大师计价软件江苏版V9.60】
分部分项工程和单价措施项目清单与计价表
工程名称：水土保持工程 |  |  |  |  | 标段： | 第2页 共16页
序号 | 项目编码 | 项目名称 | 项目特征描述 | 计量 单位 | 工程量 | 金额（元）
[6 empty] | 综合单价 | 合价 | 其中
暂估价
标牌
8 | 010101004002 | 挖基坑土方 | 1、土壤类别:投标人勘察现场综合考虑 2、挖土深度:按图施工 | m3 | 2.6
9 | 010103001002 | 回填方 | 1、填方材料品种:挖出的原土回填 2、填方来源、运距:投标人勘察现场综合考虑 | m3 | 1.72
10 | 010103002002 | 余方弃置 | 1、废弃料品种:挖出的土清理外运 2、运距:投标人勘察现场综合考虑 | m3 | 0.88
11 | 010501003002 | 独立基础 | 1、混凝土种类:预拌砼 2、混凝土强度等级:C25 3、含模板制作、安装、拆除 | m3 | 0.88
12 | 050307009001 | 标志牌 | 1、尺寸:1250*2480*330mm 2、钢结构材料、规格:100*50*4mm厚镀锌方钢管,红色氟碳漆饰面 3、50*50*4mm厚镀锌方钢管,红色氟碳漆饰面 4、广告牌种类、规格:成品亚克力装置，由专业厂家深化定制 5、基础结构材料、规格:3mm厚镀锌钢板制作底板 6、预埋件材料、规格:150*200*8mm厚钢板,锚筋6φ12,L=250 7、含艺术字及广告设计 8、由专业厂家深化定制 | 项 | 1
分部小计
广告字
本页小计
【清单大师计价软件江苏版V9.60】
分部分项工程和单价措施项目清单与计价表
工程名称：水土保持工程 |  |  |  |  | 标段： | 第3页 共16页
序号 | 项目编码 | 项目名称 | 项目特征描述 | 计量 单位 | 工程量 | 金额（元）
[6 empty] | 综合单价 | 合价 | 其中
暂估价
13 | 010101004003 | 挖基坑土方 | 1、土壤类别:投标人勘察现场综合考虑 2、挖土深度:按图施工 | m3 | 5.1
14 | 010103001003 | 回填方 | 1、填方材料品种:挖出的原土回填 2、填方来源、运距:投标人勘察现场综合考虑 | m3 | 3.31
15 | 010103002003 | 余方弃置 | 1、废弃料品种:挖出的土清理外运 2、运距:投标人勘察现场综合考虑 | m3 | 1.79
16 | 010501003003 | 独立基础 | 1、混凝土种类:预拌砼 2、混凝土强度等级:C25 3、含模板制作、安装、拆除 | m3 | 1.79
17 | 011508004002 | 金属字 | 1、内容:包含：DAZHUYUAN等艺术字 2、镌字材料品种、颜色:φ180*2mm厚不锈钢制作广告字,橘色烤漆 3、钢柱材料、规格:φ50*4不mm锈钢制作广告字,深灰色烤漆 4、规格:高度1160mm,厚180mm 5、预埋件:150*150*6mm厚钢板4φ10锚筋,L=250 6、由专业厂家深化定制 | 项 | 1
分部小计
花廊
18 | 010501003004 | 独立基础 | 1、混凝土种类:预拌砼 2、混凝土强度等级:C25 3、含模板制作、安装、拆除 | m3 | 6.6
19 | 010516002001 | 预埋铁件 | 1、钢材种类:200*200*8mm钢板 2、预埋件:4φ12，L=200mm | t | 0.097
本页小计
【清单大师计价软件江苏版V9.60】
分部分项工程和单价措施项目清单与计价表
工程名称：水土保持工程 |  |  |  |  | 标段： | 第4页 共16页
序号 | 项目编码 | 项目名称 | 项目特征描述 | 计量 单位 | 工程量 | 金额（元）
[6 empty] | 综合单价 | 合价 | 其中
暂估价
20 | 050304003001 | 金属花架柱、梁 | 1、钢材品种、规格:φ70*3、φ50*3镀锌圆管 2、油漆品种、刷漆遍数:氟碳漆饰面 | t | 2.031
21 | 050307014001 | 镀锌钢板花箱 | 1、规格尺寸:550*800*2000mm 2、花盆(坛)的材质及类型:5mm厚镀锌钢板花箱，咖色氟碳漆 3、含轻质种植土 4、含到场安装全部费用 | 个 | 30
分部小计
景观牌及竹林吊牌
22 | 010101004004 | 挖基坑土方 | 1、土壤类别:投标人勘察现场综合考虑 2、挖土深度:按图施工 | m3 | 3.01
23 | 010103001004 | 回填方 | 1、填方材料品种:挖出的原土回填 2、填方来源、运距:投标人勘察现场综合考虑 | m3 | 2.34
24 | 010103002004 | 余方弃置 | 1、废弃料品种:挖出的土清理外运 2、运距:投标人勘察现场综合考虑 | m3 | 0.67
25 | 010404001001 | 垫层 | 1、垫层材料种类、配合比、厚度:100mm厚碎石垫层 | m3 | 0.25
26 | 010501003005 | 独立基础 | 1、混凝土种类:预拌砼 2、混凝土强度等级:C25 3、含模板制作、安装、拆除 | m3 | 0.42
27 | 010515001001 | 现浇构件钢筋 | 1、钢筋种类、规格:12以内 | t | 0.06
28 | 010516002002 | 预埋铁件 | 1、钢材种类:150*150*8mm钢板 2、预埋件:4φ12，L=300mm | t | 0.017
本页小计
【清单大师计价软件江苏版V9.60】
分部分项工程和单价措施项目清单与计价表
工程名称：水土保持工程 |  |  |  |  | 标段： | 第5页 共16页
序号 | 项目编码 | 项目名称 | 项目特征描述 | 计量 单位 | 工程量 | 金额（元）
[6 empty] | 综合单价 | 合价 | 其中
暂估价
29 | 050307009002 | 标志牌包封 | 1、钢结构材料、规格:50*50*2mm镀锌钢管骨架焊接 2、广告牌种类、规格:2mm镀锌钢板，氟碳漆喷绘 | m2 | 8.32
30 | 011508004003 | 景观牌字体及广告设计 | 1、由专业厂家深化定制 | 项 | 1
31 | 050307009003 | 竹林吊牌 | 1、尺寸:1200*150mm 2、广告牌种类、规格:3mm厚透明亚克力 3、3mm油丝绳吊装 4、含雕刻字体，由业主选样 | 个 | 50
分部小计
门头
32 | 010101004005 | 挖基坑土方 | 1、土壤类别:投标人勘察现场综合考虑 2、挖土深度:按图施工 | m3 | 29.16
33 | 010103001005 | 回填方 | 1、填方材料品种:挖出的原土回填 2、填方来源、运距:投标人勘察现场综合考虑 | m3 | 22.24
34 | 010103002005 | 余方弃置 | 1、废弃料品种:挖出的土清理外运 2、运距:投标人勘察现场综合考虑 | m3 | 6.92
35 | 010404001002 | 垫层 | 1、垫层材料种类、配合比、厚度:200厚碎石垫层 | m3 | 1.76
36 | 010501001001 | 垫层 | 1、混凝土种类:预拌砼 2、混凝土强度等级:200厚C20混凝土垫层 3、含模板制作、安装、拆除 | m3 | 1.16
37 | 010501003006 | 独立基础 | 1、混凝土种类:预拌砼 2、混凝土强度等级:C30 3、含模板制作、安装、拆除 | m3 | 4
本页小计
【清单大师计价软件江苏版V9.60】
分部分项工程和单价措施项目清单与计价表
工程名称：水土保持工程 |  |  |  |  | 标段： | 第6页 共16页
序号 | 项目编码 | 项目名称 | 项目特征描述 | 计量 单位 | 工程量 | 金额（元）
[6 empty] | 综合单价 | 合价 | 其中
暂估价
38 | 050304004001 | 木架柱、板 | 1、木材种类:原木色异形防腐木柱 2、100mm厚1000*8200mm防腐木板 | m3 | 2.15
39 | 050304004002 | 防腐木造型门头 | 1、柱、梁截面:50*100mm防腐木 2、尺寸:8200*2700*1740mm 3、详见图纸设计 | 项 | 1
40 | 050307009004 | 门头包封 | 1、钢结构材料、规格:100/200*200*5mm镀锌钢管 2、50*100*5mm镀锌钢管 3、广告牌种类、规格:2mm镀锌钢板，氟碳漆喷绘 | m2 | 27.37
分部小计
木屋
41 | 010101004006 | 挖基坑土方 | 1、土壤类别:投标人勘察现场综合考虑 2、挖土深度:按图施工 | m3 | 31.26
42 | 010103001006 | 回填方 | 1、填方材料品种:挖出的原土回填 2、填方来源、运距:投标人勘察现场综合考虑 | m3 | 24.79
43 | 010103002006 | 余方弃置 | 1、废弃料品种:挖出的土清理外运 2、运距:投标人勘察现场综合考虑 | m3 | 6.47
44 | 010404001003 | 垫层 | 1、垫层材料种类、配合比、厚度:100mm厚碎石垫层 | m3 | 2.47
45 | 010501003007 | 独立基础 | 1、混凝土种类:预拌砼 2、混凝土强度等级:C25 3、含模板制作、安装、拆除 | m3 | 1.73
46 | 010503001001 | 基础梁 | 1、混凝土种类:预拌 2、混凝土强度等级:C25 3、含模板制作、安装、拆除 | m3 | 2.27
本页小计
【清单大师计价软件江苏版V9.60】
分部分项工程和单价措施项目清单与计价表
工程名称：水土保持工程 |  |  |  |  | 标段： | 第7页 共16页
序号 | 项目编码 | 项目名称 | 项目特征描述 | 计量 单位 | 工程量 | 金额（元）
[6 empty] | 综合单价 | 合价 | 其中
暂估价
47 | 010515001002 | 现浇构件钢筋 | 1、钢筋种类、规格:14以内 | t | 0.444
48 | 010516002003 | 预埋铁件 | 1、钢材种类:265*265*8mm钢板 2、10mm厚250高165*166mm成品套筒,M12对拉螺栓固定 3、预埋件:4φ12，L=300mm | t | 0.18
49 | 050302001001 | 木地梁 | 1、木材品种:樟子松防腐木 2、构件规格:120*120mm，50*100mm 3、防护材料种类、涂刷遍数:要求防火、防腐、防虫等 | m3 | 1.36
50 | 011104002001 | 竹、木（复合）地板 | 1、板厚度:30mm厚 2、木材品种:樟子松防腐木地板 3、防护材料种类、涂刷遍数:要求防火、防腐、防虫等 | m2 | 58.5
51 | 050302001002 | 木方柱 | 1、木材品种:樟子松防腐木 2、构件规格:150*150mm 3、防护材料种类、涂刷遍数:要求防火、防腐、防虫等 | m3 | 0.8
52 | 050302001003 | 木梁及檩条 | 1、木材品种:樟子松防腐木 2、构件规格:120*120mm，40*60mmm 3、防护材料种类、涂刷遍数:要求防火、防腐、防虫等 | m3 | 0.51
53 | 050302002001 | 木间壁墙（基层） | 1、50*90mm樟子松防腐木龙骨 2、3mm改性沥青防水卷材 3、双面15mm厚OSB防潮板（另计） 4、外12mm厚杉木挂板+内12mm厚杉木挂板，叠压铺贴（另计） 5、工程量按单面正投影计算 | m2 | 43.75
本页小计
【清单大师计价软件江苏版V9.60】
分部分项工程和单价措施项目清单与计价表
工程名称：水土保持工程 |  |  |  |  | 标段： | 第8页 共16页
序号 | 项目编码 | 项目名称 | 项目特征描述 | 计量 单位 | 工程量 | 金额（元）
[6 empty] | 综合单价 | 合价 | 其中
暂估价
54 | 050302002002 | 木间壁墙（面层） | 3、15mm厚OSB防潮板 4、12mm厚杉木挂板（内层叠压铺贴） | m2 | 87.5
55 | 050303001001 | 草屋面 | 1、15mm厚OSB防潮板 2、3mm改性沥青防水卷材 3、12mm厚杉木挂板，叠压铺贴 4、10mm厚仿真草皮 | m2 | 29.61
分部小计
水景钢柱
56 | 010101004007 | 挖基坑土方 | 1、土壤类别:投标人勘察现场综合考虑 2、挖土深度:按图施工 | m3 | 21.8
57 | 010103001007 | 回填方 | 1、填方材料品种:挖出的原土回填 2、填方来源、运距:投标人勘察现场综合考虑 | m3 | 17.3
58 | 010103002007 | 余方弃置 | 1、废弃料品种:挖出的土清理外运 2、运距:投标人勘察现场综合考虑 | m3 | 4.5
59 | 010404001004 | 垫层 | 1、素土夯实,夯实系数≥0.95 2、垫层材料种类、配合比、厚度:200厚级配碎石垫层 | m3 | 0.88
60 | 010501001002 | 垫层 | 1、混凝土种类:200厚C20混凝土垫层 2、含模板制作、安装、拆除 | m3 | 0.58
61 | 010501003008 | 基础 | 1、部位:钢柱基础 2、C25钢筋混凝土基础，内配Φ12@120、Φ10@120钢筋 3、含模板制作、安装、拆除 4、其他详见图纸及相关说明 | m3 | 2
62 | 010507007001 | 二次填充 | 1、混凝土种类:C20混凝土二次填充 2、其他详见图纸及相关说明 3、含模板安拆 | m3 | 0.22
本页小计
【清单大师计价软件江苏版V9.60】
分部分项工程和单价措施项目清单与计价表
工程名称：水土保持工程 |  |  |  |  | 标段： | 第9页 共16页
序号 | 项目编码 | 项目名称 | 项目特征描述 | 计量 单位 | 工程量 | 金额（元）
[6 empty] | 综合单价 | 合价 | 其中
暂估价
63 | 010516002004 | 预埋铁件 | 1、钢材种类:20厚700*700镀锌钢板、20厚加劲板、9Φ12@120 2、其他详见图纸及相关说明 | t | 0.091
64 | 010603002001 | 钢柱 | 1、钢材品种、规格:10厚300*300镀锌钢柱 2、单根柱质量:1t内 3、外喷深灰色氟碳漆 4、包含运输及安装 5、其他详见图纸及相关说明 | t | 1.439
65 | 031001006001 | 塑料管 | 1、材质、规格:DN90 PE给水管 2、其他详见图纸及相关说明 | m | 8.5
分部小计
水景水井
66 | 010101004008 | 挖基坑土方 | 1、土壤类别:投标人勘察现场综合考虑 2、挖土深度:按图施工 | m3 | 17.74
67 | 010103001008 | 回填方 | 1、填方材料品种:挖出的原土回填 2、填方来源、运距:投标人勘察现场综合考虑 | m3 | 12.9
68 | 010103002008 | 余方弃置 | 1、废弃料品种:挖出的土清理外运 2、运距:投标人勘察现场综合考虑 | m3 | 4.84
69 | 010404001005 | 垫层 | 1、素土夯实,夯实系数≥0.95 2、垫层材料种类、配合比、厚度:100厚级配砂石垫层 | m3 | 0.43
70 | 010501001003 | 垫层 | 1、混凝土种类:100厚C20混凝土垫层 2、含模板制作、安装、拆除 | m3 | 0.35
71 | 010507007002 | 水井 | 1、混凝土种类:预拌 2、混凝土强度等级:C30 P6抗渗砼 3、含模板制作、安装、拆除 | m3 | 2.72
本页小计
【清单大师计价软件江苏版V9.60】
分部分项工程和单价措施项目清单与计价表
工程名称：水土保持工程 |  |  |  |  | 标段： | 第10页 共16页
序号 | 项目编码 | 项目名称 | 项目特征描述 | 计量 单位 | 工程量 | 金额（元）
[6 empty] | 综合单价 | 合价 | 其中
暂估价
72 | 010515001003 | 现浇构件钢筋 | 1、钢筋种类、规格:HRB400 直径φ12mm以内 | t | 0.316
73 | 011108004001 | 水泥砂浆零星项目 | 1、20厚1:2.5防水砂浆结合层 2、2厚K11防水涂料 3、20厚1:2.5防水砂浆结合层 | m2 | 10.16
分部小计
水景铺装
74 | 010101002001 | 挖一般土方 | 1、土壤类别:投标人勘察现场综合考虑 2、挖土深度:按图施工 | m3 | 42.08
75 | 010103001009 | 回填方 | 1、填方材料品种:挖出的原土回填 2、填方来源、运距:投标人勘察现场综合考虑 | m3 | 21.62
76 | 010103002009 | 余方弃置 | 1、废弃料品种:挖出的土清理外运 2、运距:投标人勘察现场综合考虑 | m3 | 20.46
77 | 010404001006 | 垫层 | 1、素土夯实,夯实系数≥0.95 2、垫层材料种类、配合比、厚度:100厚级配砂石垫层 | m3 | 8.67
78 | 010501001004 | 垫层 | 1、混凝土种类:100厚C20混凝土垫层 2、含模板制作、安装、拆除 | m3 | 8.65
79 | 010501003009 | 基础 | 1、混凝土种类:预拌 2、混凝土强度等级:C30 P6抗渗砼 3、含模板制作、安装、拆除 | m3 | 3.14
80 | 010515001004 | 现浇构件钢筋 | 1、钢筋种类、规格:HRB400 直径φ12mm以内 | t | 2.663
81 | 011101003001 | 混凝土地面 | 1、面层厚度、混凝土强度等级:200mm厚C30 P6抗渗砼 2、其他详见图纸及相关说明 | m2 | 86.35
本页小计
【清单大师计价软件江苏版V9.60】
分部分项工程和单价措施项目清单与计价表
工程名称：水土保持工程 |  |  |  |  | 标段： | 第11页 共16页
序号 | 项目编码 | 项目名称 | 项目特征描述 | 计量 单位 | 工程量 | 金额（元）
[6 empty] | 综合单价 | 合价 | 其中
暂估价
82 | 011102001001 | 石材地面 | 1、20厚1:2.5防水砂浆结合层 2、2厚K11防水涂料 3、20厚1:2.5防水砂浆结合层 4、面层材料品种、规格、颜色:500*500*30厚芝麻白烧面花岗岩 5、其他详见图纸及相关说明 | m2 | 86.35
83 | 010512008001 | 井盖板 | 1、直径1m，5厚镀锌钢板，φ50开孔 2、其他详见图纸及相关说明 | m2 | 0.79
分部小计
园路及观景平台
84 | 050201001001 | 园路（含台阶） | 1、150厚300*600整石毛面花岗岩 2、50厚1:2.5水泥砂浆 3、200厚C25混凝土 4、100mm厚C20混凝土 5、100厚级配砂石垫层 6、素土夯实或山体岩石(凿平，去腐殖土) | m2 | 209.59
85 | 010501003010 | 栏杆基础 | 1、100厚碎石垫层、100厚C20混凝土垫层，406*406*500mmC25混凝土基础（含10厚300*300镀锌钢板预埋件，栏杆安装后二次浇灌100厚C20混凝土） 2、含模板 3、人工挖基坑、修边坡、清底、整平、回填等费用由投标单位自行考虑在报价内 4、其他详见图纸及相关说明 | 个 | 87
本页小计
【清单大师计价软件江苏版V9.60】
分部分项工程和单价措施项目清单与计价表
工程名称：水土保持工程 |  |  |  |  | 标段： | 第12页 共16页
序号 | 项目编码 | 项目名称 | 项目特征描述 | 计量 单位 | 工程量 | 金额（元）
[6 empty] | 综合单价 | 合价 | 其中
暂估价
86 | 011503001001 | 金属栏杆 | 1、高度:1.3m 2、横杆:三道5厚50X100镀锌方钢龙骨 3、立杆:10厚100X100镀锌方钢柱 4、外包10厚红色亚克力（全包，含横杆之间间隙） 5、详见图纸大样 | m | 149.42
87 | 010101004009 | 挖基坑土方 | 1、土壤类别:投标人勘察现场综合考虑 2、挖土深度:按图施工 3、部位:观景平台立柱 | m3 | 11.33
88 | 010103001010 | 回填方 | 1、填方材料品种:挖出的原土回填 2、填方来源、运距:投标人勘察现场综合考虑 | m3 | 9.53
89 | 010103002010 | 余方弃置 | 1、废弃料品种:挖出的土清理外运 2、运距:投标人勘察现场综合考虑 | m3 | 1.8
90 | 010404001007 | 垫层 | 1、垫层材料种类、配合比、厚度:150mm厚碎石垫层 | m3 | 0.64
91 | 010501001005 | 垫层 | 1、混凝土种类:100厚C20混凝土垫层 2、含模板制作、安装、拆除 | m3 | 0.27
92 | 010501003011 | 基础 | 1、部位:钢柱基础 2、C25钢筋混凝土基础，内配Φ10@120钢筋 3、含模板制作、安装、拆除 4、其他详见图纸及相关说明 | m3 | 0.67
93 | 010507007003 | 二次填充 | 1、混凝土种类:C20混凝土二次填充 2、其他详见图纸及相关说明 3、含模板安拆 | m3 | 0.22
94 | 010516002005 | 预埋铁件 | 1、钢材种类:10厚400*600镀锌钢板、10厚加劲板、4Φ12钢筋 2、其他详见图纸及相关说明 | t | 0.118
本页小计
【清单大师计价软件江苏版V9.60】
分部分项工程和单价措施项目清单与计价表
工程名称：水土保持工程 |  |  |  |  | 标段： | 第13页 共16页
序号 | 项目编码 | 项目名称 | 项目特征描述 | 计量 单位 | 工程量 | 金额（元）
[6 empty] | 综合单价 | 合价 | 其中
暂估价
95 | 010603003001 | 钢管柱 | 1、钢材品种、规格:10厚φ200镀锌钢柱 2、单根柱质量:1t内 3、外喷红色氟碳漆 4、含运输及安装 | t | 2.017
96 | 010604001001 | 钢梁 | 1、钢材品种、规格:10厚200X200镀锌方钢梁、5厚100X200镀锌方钢梁 2、单根质量:1t内 3、含运输及安装 | t | 7.031
97 | 010605001001 | 钢板楼板 | 1、钢材品种、规格:10厚镀锌钢板 2、外喷红色氟碳漆 | m2 | 70.99
分部小计
圆环喷雾
98 | 010501003012 | 喷雾圆环基础 | 1、素土夯实，夯实度大于93% 2、100厚石屑加7%水泥夯实，夯实度大于93% 3、100厚C20混凝土垫层 4、C25钢筋混凝土 5、400X400X10厚钢板预埋,4M20地脚螺栓_=300固定 6、8厚加腋板 7、500X500X300厚C20混凝土二次浇筑 8、中砂回填 9、含钢筋、模板、预留电管、预留喷雾管 10、挖基坑、修边坡、清底、整平、回填等费用由投标单位自行考虑在报价内 11、其他详见图纸及相关说明 | 组 | 3
本页小计
【清单大师计价软件江苏版V9.60】
分部分项工程和单价措施项目清单与计价表
工程名称：水土保持工程 |  |  |  |  | 标段： | 第14页 共16页
序号 | 项目编码 | 项目名称 | 项目特征描述 | 计量 单位 | 工程量 | 金额（元）
[6 empty] | 综合单价 | 合价 | 其中
暂估价
99 | 010501003013 | 喷雾圆环装置 | 1、材质及规格:100*50*5厚矩形钢管，外包2厚304镜面不锈钢，特制5厚钢板@500，开孔φ20 2、含喷雾主管、喷雾喷头； 3、L25*30凹槽内藏灯带 4、其他详见图纸大样，完成图纸中全部内容 | 套 | 3
100 | 011104002002 | 木地板 | 1、面层材料品种、规格、颜色:4cm实木板 | m2 | 47
分部小计
卫生间基础
101 | 010101004010 | 挖基坑土方 | 1、土壤类别:投标人勘察现场综合考虑 2、挖土深度:按图施工 | m3 | 6.48
102 | 010101003001 | 挖沟槽土方 | 1、土壤类别:投标人勘察现场综合考虑 2、挖土深度:按图施工 | m3 | 6.51
103 | 010103001011 | 回填方 | 1、填方材料品种:挖出的原土回填 2、填方来源、运距:投标人勘察现场综合考虑 | m3 | 9.77
104 | 010103002011 | 余方弃置 | 1、废弃料品种:挖出的土清理外运 2、运距:投标人勘察现场综合考虑 | m3 | 3.22
105 | 010404001008 | 垫层 | 1、垫层材料种类、配合比、厚度:150mm厚碎石垫层 | m3 | 0.37
106 | 010501001006 | 垫层 | 1、混凝土种类:100厚C20混凝土垫层 2、含模板制作、安装、拆除 | m3 | 0.15
107 | 010501003014 | 基础 | 1、C25钢筋混凝土基础 2、含模板制作、安装、拆除 3、其他详见图纸及相关说明 | m3 | 0.38
本页小计
【清单大师计价软件江苏版V9.60】
分部分项工程和单价措施项目清单与计价表
工程名称：水土保持工程 |  |  |  |  | 标段： | 第15页 共16页
序号 | 项目编码 | 项目名称 | 项目特征描述 | 计量 单位 | 工程量 | 金额（元）
[6 empty] | 综合单价 | 合价 | 其中
暂估价
108 | 010503001002 | 基础梁 | 1、混凝土种类:预拌 2、混凝土强度等级:C25 3、含模板制作、安装、拆除 4、其他详见图纸及相关说明 | m3 | 2.32
109 | 010515001005 | 现浇构件钢筋 | 1、钢筋种类、规格:12以内 | t | 0.291
110 | 010507007004 | 二次填充 | 1、混凝土种类:C20混凝土二次填充 2、其他详见图纸及相关说明 3、含模板安拆 | m3 | 0.13
111 | 010516002006 | 预埋铁件 | 1、钢材种类:10厚400*600镀锌钢板、10厚加劲板、4Φ12钢筋 2、其他详见图纸及相关说明 | t | 0.067
分部小计
卫生间化粪池
112 | 010101004011 | 挖基坑土方 | 1、土壤类别:投标人勘察现场综合考虑 2、挖土深度:按图施工 | m3 | 24
113 | 010103001012 | 回填方 | 1、填方材料品种:挖出的原土回填 2、填方来源、运距:投标人勘察现场综合考虑 | m3 | 11.68
114 | 010103002012 | 余方弃置 | 1、废弃料品种:挖出的土清理外运 2、运距:投标人勘察现场综合考虑 | m3 | 12.32
115 | 010404001009 | 垫层 | 1、垫层材料种类、配合比、厚度:100mm厚碎石垫层 | m3 | 0.82
116 | 010501001007 | 垫层 | 1、混凝土种类:100厚C20混凝土垫层 2、含模板制作、安装、拆除 | m3 | 0.7
本页小计
【清单大师计价软件江苏版V9.60】
分部分项工程和单价措施项目清单与计价表
工程名称：水土保持工程 |  |  |  |  | 标段： | 第16页 共16页
序号 | 项目编码 | 项目名称 | 项目特征描述 | 计量 单位 | 工程量 | 金额（元）
[6 empty] | 综合单价 | 合价 | 其中
暂估价
117 | 010501004001 | 满堂基础 | 1、混凝土种类:预拌 2、混凝土强度等级:C25 3、含模板制作、安装、拆除 | m3 | 1.2
118 | 010504004001 | 挡土墙 | 1、混凝土种类:预拌 2、混凝土强度等级:C25 3、含模板制作、安装、拆除 | m3 | 2.39
119 | 010505003001 | 平板 | 1、混凝土种类:预拌 2、混凝土强度等级:C25 | m3 | 0.16
120 | 010515001006 | 现浇构件钢筋 | 1、钢筋种类、规格:12以内 | t | 0.297
121 | 010401003001 | 实心砖墙 | 1、砖品种、规格、强度等级:NU10砼标准砖 2、砂浆强度等级、配合比:M7.5水泥砂浆 | m3 | 1.76
122 | 011201001001 | 墙面一般抹灰 | 1、面层厚度、砂浆配合比:15厚1:2水泥砂浆 | m2 | 27.89
123 | 031001006002 | 塑料管 | 1、材质、规格:DN110 PVC管 2、其他详见图纸及相关说明 | m | 6
124 | 010512008002 | 混凝土预制板 | 1、部位:化粪池盖板等 2、混凝土强度等级:C25 3、尺寸:详见图纸 4、预制构建含钢筋、模板、检修口、安装，φ8吊环 | m3 | 0.35
分部小计
分部分项工程清单合计
1 | 011705001001 | 大型机械设备进出场及安拆 | 1、投标人自行考虑综合报价 | 项 | 1
2 | 011701001001 | 脚手架 | 1、投标人自行考虑报价 | 项 | 1
单价措施项目清单合计
本页小计
合 计
【清单大师计价软件江苏版V9.60】

## 3.2 表-11 总价措施项目清单与计价表
总价措施项目清单与计价表
工程名称：水土保持工程 |  |  |  |  | 标段： | 第1页 共2页
序号 | 项目编码 | 项目名称 | 计算基础 | 费率（%） | 金额（元） | 调整 费率（%） | 调整后 金额（元） | 备注
1 | 011707001001 | 现场安全文明施工 |  | 0
1.1 |  | 基本费 | 分部分项工程费+单价措施项目费-除税工程设备费 | 3.1
1.2 |  | 标化增加费 | 分部分项工程费+单价措施项目费-除税工程设备费 | 0.84
1.3 |  | 扬尘污染防治增加费 | 分部分项工程费+单价措施项目费-除税工程设备费 | 0.31
2 | 011707010001 | 工程按质论价 | 分部分项工程费+单价措施项目费-除税工程设备费 | 0
3 | 011707002001 | 夜间施工 |  | 0
4 | 011707004001 | 二次搬运 |  | 0
5 | 011707005001 | 冬雨季施工 |  | 0
6 | 011707006001 | 地上、地下设施、建筑物的临时保护设施 |  | 0
7 | 011707007001 | 已完工程及设备保护费 |  | 0
8 | 011707008001 | 临时设施费 |  | 0
9 | 011707009001 | 赶工措施费 |  | 0
10 | 01B001 | 特殊条件下施工增加费 |  | 0
11 | 011707003001 | 非夜间施工照明 |  | 0
12 | 011707011001 | 住宅工程分户验收 |  | 0
13 | 011707012001 | 建筑工人实名制费用 |  | 0
【清单大师计价软件江苏版V9.60】
总价措施项目清单与计价表
工程名称：水土保持工程 |  |  |  |  | 标段： | 第2页 共2页
序号 | 项目编码 | 项目名称 | 计算基础 | 费率（%） | 金额（元） | 调整 费率（%） | 调整后 金额（元） | 备注
14 | 011707015001 | 智慧工地费用 |  | 0 |  |  |  | 现场安全隐患排查、人员信息动态管理、扬尘管控视频监控、高处作业防护预警、危大工程监测预警和集成平台等设备、软件和管理费用。
合 计
【清单大师计价软件江苏版V9.60】

## 3.3 表-12 其他项目清单与计价汇总表
其他项目清单与计价汇总表
工程名称：水土保持工程 |  |  | 标段： | 第1页 共1页
序号 | 项目名称 | 金额(元) | 结算金额(元) | 备注
1 | 暂列金额 | 77108.29
2 | 暂估价 | 88000
2.1 | 材料暂估价 | 0
2.2 | 专业工程暂估价 | 88000
3 | 计日工 | 0
4 | 总承包服务费 | 0
合 计 |  | 165108.29
【清单大师计价软件江苏版V9.60】

## 3.4 表-12-1 暂列金额明细表
暂列金额明细表
工程名称：水土保持工程 |  |  | 标段： | 第1页 共1页
序号 | 项目名称 | 计量单位 | 暂定金额(元) | 备注
1 | 暂列金额 | 元 | 77108.29
合 计 |  |  | 77108.29
【清单大师计价软件江苏版V9.60】

## 3.5 表-12-2 材料（工程设备）暂估单价及调整表
材料（工程设备）暂估单价及调整表
工程名称：水土保持工程 | [7 empty] | 标段： | 第1页 共1页
序号 | 材料编码 | 材料(工程设备)名称、规格、型号 | 计量单位 | 数量 |  | 暂估（元） |  | 确认（元） |  | 差额±(元) |  | 备注
|  |  |  | 投标 | 确认 | 单价 | 合价 | 单价 | 合价 | 单价 | 合价
合计
【清单大师计价软件江苏版V9.60】

## 3.6 表-12-3 专业工程暂估价及结算价表
专业工程暂估价及结算价表
工程名称：水土保持工程 |  |  |  | 标段： | 第1页 共1页
序号 | 工程名称 | 工程内容 | 暂估金额(元) | 结算金额(元) | 差额±(元) | 备注
1 | 成品活动卫生间 | 长6m，宽5m，高3m | 65000
2 | 啤酒机 | 长0.8m，宽0.5m，高2m；金属材质成品采购；含搭配、电脑、扭蛋等 | 23000
合 计 |  |  | 88000
【清单大师计价软件江苏版V9.60】

## 3.7 表-12-4 计日工表
计日工表
工程名称：水土保持工程 |  |  |  | 标段： | 第1页 共1页
编号 | 项目名称 | 单位 | 暂定数量 | 实际数量 | 综合单价 | 合价（元）
[6 empty] | 暂定 | 实际
一 | 人工 |  | 0
人工小计
二 | 材料 |  | 0
材料小计
三 | 施工机械 |  | 0
施工机械小计
四、企业管理费和利润
总 计
【清单大师计价软件江苏版V9.60】

## 3.8 表-12-5 总承包服务费计价表
总承包服务费计价表
工程名称：水土保持工程 |  |  |  | 标段： | 第1页 共1页
序号 | 项目名称 | 项目价值(元) | 服务内容 | 计算基础 | 费率(％) | 金额(元)
1 | 发包人供应材料 | 0 |  | 项目价值
2 | 发包人发包专业工程 | 0 |  | 项目价值
合 计
【清单大师计价软件江苏版V9.60】

## 3.9 表-13 规费、税金项目计价表
规费、税金项目计价表
工程名称：水土保持工程 |  |  | 标段： | 第1页 共1页
序号 | 项目名称 | 计算基础 | 计算基数(元) | 计算费率(％) | 金额(元)
1 | 规费 |  |  | 0
1.1 | 社会保险费 | 分部分项工程费+措施项目费+其他项目费-除税工程设备费 |  | 3.2
1.2 | 住房公积金 | 分部分项工程费+措施项目费+其他项目费-除税工程设备费 |  | 0.53
1.3 | 环境保护税 | 分部分项工程费+措施项目费+其他项目费-除税工程设备费 |  | 0
2 | 税金 | 分部分项工程费+措施项目费+其他项目费+规费-除税甲供材料和甲供设备费/1.01 |  | 9
合 计
【清单大师计价软件江苏版V9.60】

## 3.10 表-20 发包人提供材料和工程设备一览表
发包人提供材料和工程设备一览表
工程名称：水土保持工程 | [5 empty] | 标段： | 第1页 共1页
序号 | 材料编码 | 材料(工程设备)名称、规格、型号 | 单位 | 数量 | 单价 (元) | 合价 (元) | 交货 方式 | 送达 地点 | 备注
合 计
【清单大师计价软件江苏版V9.60】

## 3.11 表-21 承包人提供主要材料和工程设备一览表（适用于
承包人提供主要材料和工程设备一览表 （适用造价信息差额调整法）
工程名称：水土保持工程 | [5 empty] | 标段： | 第1页 共1页
序号 | 材料编码 | 名称、规格、型号 | 单位 | 数量 | 风险系数 (%) | 基准单价 (元) | 投标单价 (元) | 发承包人 确认单价 (元) | 备注
【清单大师计价软件江苏版V9.60】

## 3.12 表-22 承包人提供主要材料和工程设备一览表（适用于
承包人提供主要材料和工程设备一览表 （适用于价格指数差额调整法）
工程名称：水土保持工程 |  |  |  |  | 标段： | 第1页 共1页
序号 | 名称、规格、型号 | 变值权重 B |  | 基本价格 指数F0 |  | 现行价格 指数Ft | 备注
| 定值权重A |  |  | - |  | -
合 计 |  | 1 |  | - |  | -
【清单大师计价软件江苏版V9.60】

## 4.1 表-08 分部分项工程和单价措施项目清单与计价表
分部分项工程和单价措施项目清单与计价表
工程名称：水电工程 |  |  |  |  | 标段： | 第1页 共2页
序号 | 项目编码 | 项目名称 | 项目特征描述 | 计量 单位 | 工程量 | 金额（元）
[6 empty] | 综合单价 | 合价 | 其中
暂估价
电气
1 | 040805004001 | 景观照明灯 | 1、名称:座地树木射灯 2、型号:LED灯 绿色光源 3、规格:70W/ 100V m 4、安装形式:见规范及图纸要求 | 套 | 19
2 | 040805004002 | 景观照明灯 | 1、名称:草坪灯 2、型号:11W / 220V H0.6m 节能灯 白色光源 3、规格:11W / 220V H=0.6m 4、安装形式:见规范及图纸要求 | 套 | 165
3 | 030411001001 | 配管 | 1、名称:电气配管 2、规格:PC-40 3、配置形式:室外埋地 4、其它要求见图红 | m | 871
4 | 030411001002 | 配管 | 1、名称:电缆保护管 2、材质:镀锌钢管 3、规格:DN50 4、配置形式:室外埋地 5、其它要求见图纸 | m | 38
5 | 030408001001 | 电力电缆 | 1、名称:电力电缆 2、规格:YJV-3*2.5 3、敷设方式、部位:穿管 | m | 875
6 | 030411006001 | 接线盒 | 1、名称:接线盒 2、材质:热镀锌 | 个 | 185
分部小计
给水管
7 | 031001006001 | 塑料管 | 1、安装部位:室外 2、介质:给水 3、材质、规格:PE-DN75 4、连接形式:粘接（含管件安装） 5、压力试验及吹、洗设计要求:符合规范要求 | m | 207
分部小计
土方
本页小计
【清单大师计价软件江苏版V9.60】
分部分项工程和单价措施项目清单与计价表
工程名称：水电工程 |  |  |  |  | 标段： | 第2页 共2页
序号 | 项目编码 | 项目名称 | 项目特征描述 | 计量 单位 | 工程量 | 金额（元）
[6 empty] | 综合单价 | 合价 | 其中
暂估价
8 | 040101002001 | 挖沟槽土方 | 1.土壤类别:根据现场地质勘探 2.挖土深度:根据图纸及现场综合考虑 | m3 | 406.3
9 | 040103001001 | 回填方 | 1.密实度要求:夯填 2.填方材料品种:原土 | m3 | 324.8
分部小计
景观水
10 | 030109011001 | 潜水泵 | 1、名称:潜水泵 2、型号:QSP50-13-3 3、规格:Q-50m3/h,H=13m,P=3KW 4、含与水管对接附件安装 | 台 | 1
11 | 030703001001 | 阀门 | 1、型号:与潜水泵配套 2、规格:DN90阀门 3、支架形式、材质:铸铁 | 个 | 1
12 | 030408001002 | 电力电缆 | 1、名称:水泵配电源电缆 2、规格:YJV22-0.6/1KV-4*10 3、敷设方式、部位:穿管 4、从附近电源点引出，数量暂定 | m | 100
13 | 030411001003 | 配管 | 1、名称:电气配管 2、规格:PE-50 3、配置形式:室外埋地 4、其它要求见图红 | m | 95
分部小计
分部分项工程清单合计
单价措施项目清单合计
本页小计
合 计
【清单大师计价软件江苏版V9.60】

## 4.2 表-11 总价措施项目清单与计价表
总价措施项目清单与计价表
工程名称：水电工程 |  |  |  |  | 标段： | 第1页 共2页
序号 | 项目编码 | 项目名称 | 计算基础 | 费率（%） | 金额（元） | 调整 费率（%） | 调整后 金额（元） | 备注
1 | 031302001001 | 现场安全文明施工 |  | 0
1.1 |  | 基本费 | 分部分项工程费+单价措施项目费-除税工程设备费 | 1.5
1.2 |  | 标化增加费 | 分部分项工程费+单价措施项目费-除税工程设备费 | 0.36
1.3 |  | 扬尘污染防治增加费 | 分部分项工程费+单价措施项目费-除税工程设备费 | 0.21
2 | 031302010001 | 工程按质论价 | 分部分项工程费+单价措施项目费-除税工程设备费 | 0
3 | 031302002001 | 夜间施工 |  | 0
4 | 031302004001 | 二次搬运 |  | 0
5 | 031302005001 | 冬雨季施工 |  | 0
6 | 03B001 | 地上、地下设施、建筑物的临时保护设施 |  | 0
7 | 031302006001 | 已完工程及设备保护费 |  | 0
8 | 031302008001 | 临时设施费 |  | 0
9 | 031302009001 | 赶工措施费 |  | 0
10 | 03B002 | 特殊条件下施工增加费 |  | 0
11 | 031302003001 | 非夜间施工照明 |  | 0
12 | 031302011001 | 住宅工程分户验收 |  | 0
13 | 031302012001 | 建筑工人实名制费用 |  | 0
【清单大师计价软件江苏版V9.60】
总价措施项目清单与计价表
工程名称：水电工程 |  |  |  |  | 标段： | 第2页 共2页
序号 | 项目编码 | 项目名称 | 计算基础 | 费率（%） | 金额（元） | 调整 费率（%） | 调整后 金额（元） | 备注
14 | 031302015001 | 智慧工地费用 |  | 0 |  |  |  | 现场安全隐患排查、人员信息动态管理、扬尘管控视频监控、高处作业防护预警、危大工程监测预警和集成平台等设备、软件和管理费用。
合 计
【清单大师计价软件江苏版V9.60】

## 4.3 表-12 其他项目清单与计价汇总表
其他项目清单与计价汇总表
工程名称：水电工程 |  |  | 标段： | 第1页 共1页
序号 | 项目名称 | 金额(元) | 结算金额(元) | 备注
1 | 暂列金额 | 10392.87
2 | 暂估价 | 3000
2.1 | 材料暂估价 | 0
2.2 | 专业工程暂估价 | 3000
3 | 计日工 | 0
4 | 总承包服务费 | 0
合 计 |  | 13392.87
【清单大师计价软件江苏版V9.60】

## 4.4 表-12-1 暂列金额明细表
暂列金额明细表
工程名称：水电工程 |  |  | 标段： | 第1页 共1页
序号 | 项目名称 | 计量单位 | 暂定金额(元) | 备注
1 | 暂列金额 | 元 | 10392.87
合 计 |  |  | 10392.87
【清单大师计价软件江苏版V9.60】

## 4.5 表-12-2 材料（工程设备）暂估单价及调整表
材料（工程设备）暂估单价及调整表
工程名称：水电工程 | [7 empty] | 标段： | 第1页 共1页
序号 | 材料编码 | 材料(工程设备)名称、规格、型号 | 计量单位 | 数量 |  | 暂估（元） |  | 确认（元） |  | 差额±(元) |  | 备注
|  |  |  | 投标 | 确认 | 单价 | 合价 | 单价 | 合价 | 单价 | 合价
合计
【清单大师计价软件江苏版V9.60】

## 4.6 表-12-3 专业工程暂估价及结算价表
专业工程暂估价及结算价表
工程名称：水电工程 |  |  |  | 标段： | 第1页 共1页
序号 | 工程名称 | 工程内容 | 暂估金额(元) | 结算金额(元) | 差额±(元) | 备注
1 | 景观电源接入 | 含配电箱及电源电缆、电缆保护管等 | 3000
合 计 |  |  | 3000
【清单大师计价软件江苏版V9.60】

## 4.7 表-12-4 计日工表
计日工表
工程名称：水电工程 |  |  |  | 标段： | 第1页 共1页
编号 | 项目名称 | 单位 | 暂定数量 | 实际数量 | 综合单价 | 合价（元）
[6 empty] | 暂定 | 实际
一 | 人工 |  | 0
人工小计
二 | 材料 |  | 0
材料小计
三 | 施工机械 |  | 0
施工机械小计
四、企业管理费和利润
总 计
【清单大师计价软件江苏版V9.60】

## 4.8 表-12-5 总承包服务费计价表
总承包服务费计价表
工程名称：水电工程 |  |  |  | 标段： | 第1页 共1页
序号 | 项目名称 | 项目价值(元) | 服务内容 | 计算基础 | 费率(％) | 金额(元)
1 | 发包人供应材料 | 0 |  | 项目价值
2 | 发包人发包专业工程 | 0 |  | 项目价值
合 计
【清单大师计价软件江苏版V9.60】

## 4.9 表-13 规费、税金项目计价表
规费、税金项目计价表
工程名称：水电工程 |  |  | 标段： | 第1页 共1页
序号 | 项目名称 | 计算基础 | 计算基数(元) | 计算费率(％) | 金额(元)
1 | 规费 |  |  | 0
1.1 | 社会保险费 | 分部分项工程费+措施项目费+其他项目费-除税工程设备费 |  | 2.4
1.2 | 住房公积金 | 分部分项工程费+措施项目费+其他项目费-除税工程设备费 |  | 0.42
1.3 | 环境保护税 | 分部分项工程费+措施项目费+其他项目费-除税工程设备费 |  | 0
2 | 税金 | 分部分项工程费+措施项目费+其他项目费+规费-除税甲供材料和甲供设备费/1.01 |  | 9
合 计
【清单大师计价软件江苏版V9.60】

## 4.10 表-20 发包人提供材料和工程设备一览表
发包人提供材料和工程设备一览表
工程名称：水电工程 | [5 empty] | 标段： | 第1页 共1页
序号 | 材料编码 | 材料(工程设备)名称、规格、型号 | 单位 | 数量 | 单价 (元) | 合价 (元) | 交货 方式 | 送达 地点 | 备注
合 计
【清单大师计价软件江苏版V9.60】

## 4.11 表-21 承包人提供主要材料和工程设备一览表（适用于
承包人提供主要材料和工程设备一览表 （适用造价信息差额调整法）
工程名称：水电工程 | [5 empty] | 标段： | 第1页 共1页
序号 | 材料编码 | 名称、规格、型号 | 单位 | 数量 | 风险系数 (%) | 基准单价 (元) | 投标单价 (元) | 发承包人 确认单价 (元) | 备注
【清单大师计价软件江苏版V9.60】

## 4.12 表-22 承包人提供主要材料和工程设备一览表（适用于
承包人提供主要材料和工程设备一览表 （适用于价格指数差额调整法）
工程名称：水电工程 |  |  |  |  | 标段： | 第1页 共1页
序号 | 名称、规格、型号 | 变值权重 B |  | 基本价格 指数F0 |  | 现行价格 指数Ft | 备注
| 定值权重A |  |  | - |  | -
合 计 |  | 1 |  | - |  | -
【清单大师计价软件江苏版V9.60】