## 1.1 封面
| 连云区国家农村产业融合发展示范园建设项目-监控设备及安装等基础设施建设 |  |  |  | 工程
工程量清单
招 标 人：
（单位盖章）
造价咨询人：
（单位盖章）
2024-11-25

## 1.2 扉页
|  | 连云区国家农村产业融合发展示范园建设项目-监控设备及安装等基础设施建设 |  |  |  | 工程
工程量清单
| 招 标 人： |  |  | 造价咨询人：
|  |  | （单位盖章） |  | （单位公章）
| 法定代表人 或其授权人： |  |  | 法定代表人 或其授权人：
|  |  | （签字或盖章） |  | （签字或盖章）
| 专业咨询员： |  |  | 项目负责人：
|  |  | （造价人员签字盖专用章） |  | （造价工程师签字盖专用章）
| 编 制 时 间： |  | 2024-11-25 | 复 核 时 间： | 2024-11-25

## 3.1 分部分项工程和单价措施项目清单与计价表
分部分项工程和单价措施项目清单与计价表
工程名称：连云区国家农村产业融合发展示范园建设项目-监控设备及安装等基础设施建设 |  |  |  |  | 标段： |  |  |  |  | 第1页 共21页
序号 | 项目编码 | 项目名称 |  | 项目特征描述 |  | 计量 单位 | 工程量 | 金额（元）
[8 empty] | 综合单价 | 合价 |  | 其中
暂估价
1 | 030507008001 | 监控摄像设备 |  | 1.名称:双目人脸结构化网络球机 2.类别:不低于400万 内置不少于2个GPU芯片，内置两个图像采集模块，CMOS靶面尺寸均不低于1/1.8英寸， 具有1个RJ45网络接口、1个音频输入接口、1个音频输出接口、2个报警输入接口、1个报警输出接口、1个SD卡槽 全景摄像机最大分辨率2560*1440；细节摄像机最大分辨率2560*1440 全景摄像机 焦距≥4mm；细节摄像机支持≥32倍变倍，焦距范围≥4.8-154mm 云台水平方向0°～360°连续旋转，垂直方向-20°～90° 支持不低于30米白光补光，150米红外补光 全景摄像机具有具备4个暖光灯，细节摄像机具备4个红外灯、2个白光灯，有声光警戒报警功能；设备可对进入警戒区域的人和车辆，触发报警之后，进行抓拍，并联动白光闪烁的方式进行实时预警，支持内置喇叭设备实现声音警示并具有联动智能跟踪功能 支持绊线入侵；支持区域入侵；支持穿越围栏；支持徘徊检测；支持物品遗留；支持物品搬移；支持快速移动；支持停车检测；支持人员聚集；支持人车分类报警； 支持人脸检测；支持优选；支持人脸轨迹框；支持抓拍；支持 |  | 台 | 15
本页小计
【新点2013清单造价江苏版 V10.3.6】
分部分项工程和单价措施项目清单与计价表
工程名称：连云区国家农村产业融合发展示范园建设项目-监控设备及安装等基础设施建设 |  |  |  |  | 标段： |  |  |  |  | 第2页 共21页
序号 | 项目编码 | 项目名称 |  | 项目特征描述 |  | 计量 单位 | 工程量 | 金额（元）
[8 empty] | 综合单价 | 合价 |  | 其中
暂估价
上报最优的人脸抓图；支持人脸增强；支持人脸属性提取，支持6种属性4种表情：性别，年龄，眼镜，表情（惊讶，平静，高兴，困惑），口罩，胡子；支持人脸抠图区域可设：人脸，单寸照；支持实时抓拍，优选抓拍，支持质量优先三种抓拍策略； 当设置为联动态时，全景通道可进行周界检测并联动细节通道跟踪目标；当设置为独立态时，全景通道可独立进行周界检测同时细节通道独立进行人脸检测 自带扬声器模块，支持周界检测后自动喊话提醒，同时播报相关警示信息 细节路支持300个预置位，8条巡航路径，5条巡迹路径 细节路支持电子透雾，雾天也能输出清晰、透彻的图像 支持IP66防护等级，6000V防雷、防浪涌和防突波保护 支持DC36V±25%宽电压输入 支持国密算法SM1、SM2、SM3、SM4，支持GB35114 A级
2 | 030507008002 | 监控摄像设备 |  | 1.名称:双光变焦结构化相机 2.类别:采用单个电动变焦镜头一体化设计，枪型外观，自带补光灯。 采用不低于400万像素1/1.8英寸CMOS图像传感器 内置GPU芯片，支持深度学习算法，有效提升检测准确率 设备具有抓拍功能，在低照度环境下抓拍功能可自动开启，在 |  | 台 | 46
本页小计
【新点2013清单造价江苏版 V10.3.6】
分部分项工程和单价措施项目清单与计价表
工程名称：连云区国家农村产业融合发展示范园建设项目-监控设备及安装等基础设施建设 |  |  |  |  | 标段： |  |  |  |  | 第3页 共21页
序号 | 项目编码 | 项目名称 |  | 项目特征描述 |  | 计量 单位 | 工程量 | 金额（元）
[8 empty] | 综合单价 | 合价 |  | 其中
暂估价
混合场景下，可同时分别抓拍清晰的车牌、车辆及人脸 补光灯表面为微四边形阵列，采用多层透镜结构 内置电动变焦镜头，支持≥2.7mm-12mm可变焦距，支持不小于F1.2光圈 内置不少于4颗补光灯，每颗补光灯均有红外灯和白光灯组成 最大红外监控距离60米，最大暖光监控距离40米，人脸检测距离6米 补光灯开启后，无明显波纹状、圆环状、麻点状、条纹状及不规则亮斑 最大支持输出分辨率2688×1520，支持五码流，不小于两路1080P高清视频。 支持六种智能资源切换：通用行为分析、人脸检测、人脸 识别、视频结构化、人数统计、道路监控 支持人脸 识别：支持添加≥10个人脸库 支持声光报警联动，可触发联动声音警报和灯光闪烁； 在0.001 lx照度下，可自动提升视频画面中人脸与人体目标的亮度。 内部硬件机芯均采用金属外壳包裹，以达到良好的散热性能 支持≥报警3进2出，双MIC，扬声器，音频2进1出，485，BNC，支持不小于512G Micro SD卡 支持DC12V/AC24V/POE三合一供电方式，支持12V电源返送 支持IP67防护等级
3 | 030507008004 | 监控摄像设备 |  | 1.名称:双光双摄人脸网络摄像机 |  | 台 | 15
本页小计
【新点2013清单造价江苏版 V10.3.6】
分部分项工程和单价措施项目清单与计价表
工程名称：连云区国家农村产业融合发展示范园建设项目-监控设备及安装等基础设施建设 |  |  |  |  | 标段： |  |  |  |  | 第4页 共21页
序号 | 项目编码 | 项目名称 |  | 项目特征描述 |  | 计量 单位 | 工程量 | 金额（元）
[8 empty] | 综合单价 | 合价 |  | 其中
暂估价
2.类别:采用双镜头、双通道一体化枪型设计； 内置GPU芯片，支持深度学习算法，有效提升检测准确率 通道1采用超星光超低照度400万像素1/1.8英寸CMOS图像传感器，最大可输出400万(2688×1520)@25fps 通道2采用星光超低照度200万像素1/2.8英寸CMOS图像传感器，最大可输出200万(1920×1080)@25fps 镜头类型：通道1：电动变焦；通道2：定焦； 镜头焦距：通道1 ≥8mm～32mm；通道2 ≥3.6mm； 通道1支持三种智能资源切换：人脸检测、通用行为分析、道路监控 支持人脸检测：支持跟踪，支持优选，支持抓拍，支持上报最优的人脸抓图，支持人脸增强，人脸曝光，支持人脸属性提取，支持6种属性，8种表情 可对设定区域内120个人脸目标进行检测和抓拍。 支持人脸检测智能下，口罩检测：支持对经过人员口罩的状态进行检测，当人员不带口罩时触发联动报警 可通过IE浏览器开启/关闭单人模式抓拍功能，开启该功能后，样机可在目标进入监控区域到离开监控区域时，按照设置的帧数进行间隔对当前区域中像素数最大的人脸进行抓拍 支持道路监控：支持
本页小计
【新点2013清单造价江苏版 V10.3.6】
分部分项工程和单价措施项目清单与计价表
工程名称：连云区国家农村产业融合发展示范园建设项目-监控设备及安装等基础设施建设 |  |  |  |  | 标段： |  |  |  |  | 第5页 共21页
序号 | 项目编码 | 项目名称 |  | 项目特征描述 |  | 计量 单位 | 工程量 | 金额（元）
[8 empty] | 综合单价 | 合价 |  | 其中
暂估价
非机动车道、小型车道下卡口检测 支持绊线入侵，区域入侵，快速移动，物品遗留，物品搬移，徘徊检测，人员聚集，停车检测 支持声光报警联动，当报警产生时，可触发联动声音警报和灯光闪烁 支持双通道视频，每路通道支持三码流功能，两路高清视频显示 支持H.265编码，压缩比高，实现超低码流传输 内置高效双光灯，最大红外监控距离100米，最大暖光监控距离60米，人脸检测距离16米 支持≥报警3进2出，音频2进1出，485，BNC，最大支持512G Micro SD卡 内置双麦克风，集成自主降噪算法，具有自适应降噪能力，可满足20米远程拾音 内置高保真大口径扬声器，可覆盖室内30米距离 支持DC12V/POE供电方式，支持12V电源返送，最大电流165mA，方便工程安装
4 | 030507008003 | 监控摄像设备 |  | 1.名称:热成像观测型四目中型云台-森林防火专用（激光补光800m+激光测距1000m） 2.类别:热成像采用业界领先的非制冷氧化钒焦平面探测器 热成像探测器分辨率检查:400X300 可见光采用400万像素1/1.8英寸CMOS图像传感器，监控更清晰 热成像焦距检验：≥75mm |  | 台 | 4
本页小计
【新点2013清单造价江苏版 V10.3.6】
分部分项工程和单价措施项目清单与计价表
工程名称：连云区国家农村产业融合发展示范园建设项目-监控设备及安装等基础设施建设 |  |  |  |  | 标段： |  |  |  |  | 第6页 共21页
序号 | 项目编码 | 项目名称 |  | 项目特征描述 |  | 计量 单位 | 工程量 | 金额（元）
[8 empty] | 综合单价 | 合价 |  | 其中
暂估价
热成像镜头聚焦次数检验：使用客户端软件控制样机进行聚焦操作，采用循环重复 “near-far-near”的聚焦方式进行试验，通过后台软件对聚焦次数进行统计，单次“near-far-near”操作记为一次聚焦操作，样机进行不少于1300000次聚焦操作后，应能正常工作 可见光焦距检验：最小焦距：≤6mm，最大焦距：≥336mm 支持远距离监控，可见光最高支持≥56倍光学变倍，变倍速度＜ 8.8s 支持火点检测、烟雾检测、绊线检测、区域入侵、船只检测、人车区分等多种AI智能 火点侦测距离（最远）≥4500m（目标大小2m×2m） 防太阳灼伤功能检验：样机断电时，热成像通道的挡片可自动关闭，避免被太阳灼伤。样机自检过程中，热成像通道的挡片始终保持关闭状态，避免自检过程被太阳灼伤。 云台支持水平0~360°连续旋转，垂直-45°~90°旋转，监控范围更广 支持电子防抖、光学透雾，适用性更强 支持雨感雨刷，保证视野清晰，延长雨刷寿命 支持激光补光，最大补光距离≥800m 支持激光测距，最大测量距离≥1000m 支持DC24V~57V宽压供电 支持GPS/北斗定位
本页小计
【新点2013清单造价江苏版 V10.3.6】
分部分项工程和单价措施项目清单与计价表
工程名称：连云区国家农村产业融合发展示范园建设项目-监控设备及安装等基础设施建设 |  |  |  |  | 标段： |  |  |  |  | 第7页 共21页
序号 | 项目编码 | 项目名称 |  | 项目特征描述 |  | 计量 单位 | 工程量 | 金额（元）
[8 empty] | 综合单价 | 合价 |  | 其中
暂估价
支持物理水平仪 防护等级IP66
5 | 030412007001 | 深林防火铁塔 |  | 1.名称:深林防火铁塔 2.规格:杆件总高度8米，主杆为89*3.5圆管，支撑管为48*2.5，均为优质Q235材质，法兰为900*900*16，预埋件为9-M27*1500,面板900:900*5，整体热镀锌喷塑 3.基础形式、砂浆配合比:1.4*1.4*1.5钢筋混凝土基础 4.含土方开挖、回填、基础、接地等全部内容 |  | 套 | 4
6 | 030412007003 | 监控立杆 |  | 1.名称:监控立杆 2.规格:杆件总高度6.5米，主杆为159*6圆管横臂为固定臂，臂长500，76*2.5圆管,均为优质Q235材质，法兰为300*300*14，整体热镀锌喷塑 3.基础形式、砂浆配合比:1.0*1.0*1.2钢筋混凝土基础 4.含土方开挖、回填、基础、接地等全部内容 |  | 套 | 16
7 | 030412007004 | 监控立杆 |  | 1.名称:监控立杆 2.规格:杆件总高度3.5米，主杆为159*6圆管横臂为固定臂，臂长500，76*2.5圆管,均为优质Q235材质，法兰为300*300*14，整体热镀锌喷塑 3.基础形式、砂浆配合比:1.0*1.0*1.2钢筋混凝土基础 4.含土方开挖、回填、基础、接地等全部内容 |  | 套 | 21
8 | 030501004002 | 内存卡 |  | 1.名称:内存卡 2.容量:64G |  | 张 | 80
本页小计
【新点2013清单造价江苏版 V10.3.6】
分部分项工程和单价措施项目清单与计价表
工程名称：连云区国家农村产业融合发展示范园建设项目-监控设备及安装等基础设施建设 |  |  |  |  | 标段： |  |  |  |  | 第8页 共21页
序号 | 项目编码 | 项目名称 |  | 项目特征描述 |  | 计量 单位 | 工程量 | 金额（元）
[8 empty] | 综合单价 | 合价 |  | 其中
暂估价
9 | 031002002001 | 球机壁装支架 |  | 1.名称:球机壁装支架 2.形式:采用铝合金材质，支持最大承重7kg，支持壁装安装方式 |  | 套 | 15
10 | 031002002004 | 万向节支架 |  | 1.名称:万向节支架 2.形式:产品尺寸100.6*120.0*85.0mm；重量0.3kg；承重5kg |  | 套 | 61
11 | 031101001001 | 电源适配器 |  | 1.种类:电源适配器 2.规格:DC12V2A电源适配器 |  | 个 | 61
12 | 030405002001 | 太阳能供电 |  | 1.名称:太阳能供电 2.规格:含太阳能电池板，电池，支架，相关设备阴雨天连续5天 |  | 组 | 7
13 | 010401011001 | 手井 |  | 1.井截面、深度:600*600*600（含井盖） |  | 座 | 37
14 | 030404016001 | 设备箱 |  | 1.名称:设备箱 2.规格:电镀喷塑，印“宿城监控”；空开/插排/防雷 |  | 台 | 80
15 | 031002002003 | 横臂 |  | 1.形式:1m-2m横臂 |  | 根 | 37
16 | 030408001001 | 电力电缆 |  | 1.名称:电力电缆 2.规格:YJV-2*2.5 3.材质:铜 4.含接线端子制作安装 |  | m | 11075
17 | 030411004001 | 配线 |  | 1.名称:电源线 2.配线形式:管内穿线 3.规格:RVV2*1.0 |  | m | 1000
18 | 030502005001 | 网线 |  | 1.名称:网线 2.规格:室外6类 3.敷设方式:管道敷设 |  | m | 2020
19 | 030502007001 | 光缆 |  | 1.名称:光缆 2.规格:12芯 3.敷设方式:管内敷设 |  | m | 14870
20 | 030411001001 | 配管 |  | 1.名称:硅芯管 2.规格:两根50硅芯管 3.配置形式:埋地敷设 |  | m | 3500
本页小计
【新点2013清单造价江苏版 V10.3.6】
分部分项工程和单价措施项目清单与计价表
工程名称：连云区国家农村产业融合发展示范园建设项目-监控设备及安装等基础设施建设 |  |  |  |  | 标段： |  |  |  |  | 第9页 共21页
序号 | 项目编码 | 项目名称 |  | 项目特征描述 |  | 计量 单位 | 工程量 | 金额（元）
[8 empty] | 综合单价 | 合价 |  | 其中
暂估价
21 | 030501012001 | 汇聚交换机 |  | 1.名称:汇聚交换机 2.层数:二层非网管交换机，交换容量100Gbps，包转发率74.4Mpps，24口10/100/1000Mbps自适应电口交换机，固化2个SFP千兆光口 |  | 台 | 3
22 | 030501012002 | 5口交换机 |  | 1.名称:千兆5口交换机 |  | 台 | 15
23 | 030501010001 | 光端机 |  | 1.名称:千兆工业光端机 |  | 对 | 61
24 | 030501013001 | 网络视频存储服务器 |  | 1.名称:网络视频存储服务器 2.规格:采用单颗64位多核高性能处理器，1+1冗余电源，高速缓存 标配≥8GB 支持≥24盘位，单盘最大支持20TB；支持硬盘热插拔； 具备≥4个千兆数据网口，1个百兆管理网口，支持扩展4个千兆数据网口，可选配万兆光口PCIE网卡，可选配千兆电口PCIE网卡； 支持接口≥1个HDMI，4个USB，1个eSATA、1个RS232 前面板具有锁止功能，加锁后硬盘无法取出，具有可拆卸式防尘滤网； 支持RAID0/1/5/6/10/50/60，SRAID，支持全局热备和局部热备盘 支持≥320路H.264/H.265混合接入，网络带宽800Mbps接入，800Mbps存储，800Mbps转发； 支持硬盘健康状态监测，定期巡检，针对异常硬盘风险预警，支持系统盘、风扇、电源等异常告警； 硬盘错误灯提示功能 样机支持硬盘错误灯提示功能。当系统检查到硬盘损坏、坏块太多、读写大量异常 |  | 台 | 1
本页小计
【新点2013清单造价江苏版 V10.3.6】
分部分项工程和单价措施项目清单与计价表
工程名称：连云区国家农村产业融合发展示范园建设项目-监控设备及安装等基础设施建设 |  |  |  |  | 标段： |  |  |  |  | 第10页 共21页
序号 | 项目编码 | 项目名称 |  | 项目特征描述 |  | 计量 单位 | 工程量 | 金额（元）
[8 empty] | 综合单价 | 合价 |  | 其中
暂估价
或者无法获取硬盘信息等问题，硬盘会被定义为错误盘，通过用户界面硬盘位标识为红色，硬件上硬盘灯也显示为红色长亮。 可结合硬盘状态、RAID配置、存储模式、网络状态、录像状态等信息，智能诊断用户配置合规性，保障整机可靠运行； 支持关键录像加锁，确保不被循环覆盖 可将指定选择时间段和指定录像类型（报警、事件、定时等）的录像文件进行回传，支持每日自动定时回传 采用国产操作系统，性能高、稳定、可控，安全性高。 可在客户端界面查看数据重构状态，样机的磁盘或节点离线并重新插回后，可在界面显示离线磁盘或节点的数据重构过程，离线前数据不丢失
25 | 030501004001 | 8TB硬盘 |  | 1.名称:8TB硬盘 2.规格:单盘容量：8TB；硬盘接口：SATA；转速：7200RPM；缓存：256MB 3.容量:8TB |  | 块 | 26
26 | 030501013008 | 智能视频监控服务器 |  | 1.名称:智能视频监控服务器 2.规格:1、2U机箱，单电源，不少于12盘位，最大可满配20TB硬盘，支持RAID0/1/5/6/10/50/60，支持全局热备盘 2、不少于1路VGA输出，4路HDMI输出，其中VGA1和HDMI 1同源输出，支持1个4K显示输出 3、4个10/100/1000/2500Mbps自适应以太网口 4、设备内置不少于8 |  | 台 | 1
本页小计
【新点2013清单造价江苏版 V10.3.6】
分部分项工程和单价措施项目清单与计价表
工程名称：连云区国家农村产业融合发展示范园建设项目-监控设备及安装等基础设施建设 |  |  |  |  | 标段： |  |  |  |  | 第11页 共21页
序号 | 项目编码 | 项目名称 |  | 项目特征描述 |  | 计量 单位 | 工程量 | 金额（元）
[8 empty] | 综合单价 | 合价 |  | 其中
暂估价
颗高性能GPU； 5、支持不少于128路H.264/H.265混合接入，网络带宽512Mbps接入；512Mbps存储；512Mbps转发 6、支持不少于20个1080p解码显示输出，支持Smart H.265;H.265;Smart H.264;H.264混合解码 7、支持不少于128路200万或128路400万分辨率人脸识别；或最大支持128路200万或128路400万分辨率图片流分析，支持50万张人脸图片，100个人脸名单库 8、支持不少于128路200万或128路400万分辨率视频结构化后智能分析 9、支持不少于128路200万或128路400万分辨率后智能通用行为分析，每路支持10条规则 10、支持不少于128路200万或128路400万前智能车牌比对，支持50万张车牌名单，50个车牌库,支持黑名单/白名单 11、支持不少于1路视频质量诊断，可配置多通道轮巡检测，支持配合平台下发视频质量诊断任务进行前端视频质量巡检； 12、在算法能力范围内，支持单通道多智能； 13、支持按人脸属性；人体属性；机动车；非机动车属性进行智能数据检索； 14、支持人脸库以图搜图；人脸以图搜图；人体以图搜图；1:1人脸比对，支持大华平台对接多台设备并发检索；
本页小计
【新点2013清单造价江苏版 V10.3.6】
分部分项工程和单价措施项目清单与计价表
工程名称：连云区国家农村产业融合发展示范园建设项目-监控设备及安装等基础设施建设 |  |  |  |  | 标段： |  |  |  |  | 第12页 共21页
序号 | 项目编码 | 项目名称 |  | 项目特征描述 |  | 计量 单位 | 工程量 | 金额（元）
[8 empty] | 综合单价 | 合价 |  | 其中
暂估价
可配合平台接入多台设备实现智能分析集群化管理， 可通过平台上传人脸图片、关联多台设备人脸库，并发进行搜图，展示结果 15、支持人员高频报警；结构化属性合规报警；陌生人报警；视频质量诊断； 16、支持联动录像，抓图，日志，蜂鸣，邮件，预置点，本地报警输出，IPC报警输出，门禁，语音播报，声光报警联动。 支持人员聚档功能，可自动将识别到的同一人员的人脸图片汇聚到一个人员档案中；可以查看人员出现的次数及对应的时间和地点，并展示当时的抓拍信息及人员属性信息
27 | 030501013009 | 智能视频分析一体机 |  | 1.名称:智能视频分析一体机 2.规格:1、2U机箱，单电源，8盘位，最大可满配16TB硬盘，支持RAID0/1/5/6/10/50/60，支持全局热备盘 2、1路VGA输出，4路HDMI输出，其中VGA1和HDMI 1同源输出，支持1个4K显示输出 3、4个10/100/1000Mbps自适应以太网口 4、支持128路H.264/H.265混合接入，网络带宽400Mbps接入；320Mbps存储；320Mbps转发 5、支持20个1080P解码显示输出，支持Smart H.265;H.265;Smart H.264;H.264混合解码 6、支持最大选配8类算法，支持展示所有 |  | 台 | 1
本页小计
【新点2013清单造价江苏版 V10.3.6】
分部分项工程和单价措施项目清单与计价表
工程名称：连云区国家农村产业融合发展示范园建设项目-监控设备及安装等基础设施建设 |  |  |  |  | 标段： |  |  |  |  | 第13页 共21页
序号 | 项目编码 | 项目名称 |  | 项目特征描述 |  | 计量 单位 | 工程量 | 金额（元）
[8 empty] | 综合单价 | 合价 |  | 其中
暂估价
安装的算法及版本，展示算法状态，可对已安装的算法进行手动更新； 7、设备内置4颗高性能GPU，单颗GPU算力22TOPS（int8），每颗GPU最多可虚拟成4个智能引擎，每个智能引擎支持最多单独运行一类算法（以具体算法的加载要求为准）； 8、在算法能力范围内，支持单通道多智能； 9、后智能分析支持实时模式和分时轮巡模式切换，在分时轮巡模式下，依据算法能力不同，可配置分时视频分析和轮巡视频分析；单个轮巡任务最大支持64路，轮巡间隔可配置30-3600秒； 10、支持联动录像，抓图，日志，蜂鸣，邮件，预置点，本地报警输出，IPC报警输出，门禁，语音播报，声光报警联动。
28 | 030501017003 | 软件 |  | 1.名称:行为分析 算法 2.规格:支持行为分析，规则类型：打电话、玩手机、吸烟、睡觉、离岗、人数异常； |  | 套 | 1
29 | 030501013003 | 智慧物联生态感知平台 |  | 1.名称:智慧物联生态感知平台 2.类别:平台基础底座，包含系统管理，视频管理，设备运维，车辆卡口，人脸管理五大业务系统，为业务模块提供基础支撑。包含功能； 1、 系统管理；(1) 支持基础资源（组织、设备、人、卡、车等信息）管理，提供事件中心、数 |  | 套 | 1
本页小计
【新点2013清单造价江苏版 V10.3.6】
分部分项工程和单价措施项目清单与计价表
工程名称：连云区国家农村产业融合发展示范园建设项目-监控设备及安装等基础设施建设 |  |  |  |  | 标段： |  |  |  |  | 第14页 共21页
序号 | 项目编码 | 项目名称 |  | 项目特征描述 |  | 计量 单位 | 工程量 | 金额（元）
[8 empty] | 综合单价 | 合价 |  | 其中
暂估价
据存储、电子地图、日志记录等基础功能(2) 支持平台运维，提供服务部署维护功能、支持模块化升级部署、系统资源使用情况监控等运维相关功能；(3) 支持级联、分布式、集群，实现系统核心能力提升；(4) 支持双机热备，提升系统灾备能力，保障系统的可靠性；(5) 支持mysql数据库、云数据库，满足图片、视频、结构化数据的按需求存储；(6) 支持标准开放平台，提供restful等多维度接口，显示数据互联互通；(7) 支持光栅、矢量、3D三种类型，不同厂家的地图；(8) 支持自定义定制，如：皮肤切换，设备校时，表单自定义；(9) 支持按照用户配置的权限过滤展示组织设备树、部门人员树、数据查询； 支持按所属组织、时间段、操作对象查询用户操作日志、设备在/离线日志、服务日志、校时日志、电话日志、级联日志的记录,支持导出日志记录 2、 视频管理；(1) 支持实时视频、录像回放、录像下载、电视墙、雷球联动，热成像；(2) 支持与车载单兵等移动设备的对接，提供车载单兵设备GPS信息接收服务；(3) 支持手机移动客户端进行实时视频监控，本地截图，本地录像
本页小计
【新点2013清单造价江苏版 V10.3.6】
分部分项工程和单价措施项目清单与计价表
工程名称：连云区国家农村产业融合发展示范园建设项目-监控设备及安装等基础设施建设 |  |  |  |  | 标段： |  |  |  |  | 第15页 共21页
序号 | 项目编码 | 项目名称 |  | 项目特征描述 |  | 计量 单位 | 工程量 | 金额（元）
[8 empty] | 综合单价 | 合价 |  | 其中
暂估价
，云台控制，远程视频回放； 3、设备运维；(1) 资源监控模块：最大支持对十万点位运维，支持对前端点位、物联设备、动环主机、服务器、服务进行统一纳管监控运，绘制服务拓扑(2) 报警管理模块：最大支持存储一年报警数据，支持对所纳管资源配置报警策略，并将产生的报警消息进行统一汇聚和展示，支持对报警进行确认处理，联动工单，推送报警消息、短信及邮件(3) 自动化巡检模块：支持对前端视频点位的视频质量及录像巡检、服务器及服务的资源占用巡检、网络环境巡检(4) 可视化报表模块：支持故障工单统计和报警统计； 4、车辆管理：支持播放卡口相机实时视频，支持切换码流，支持模糊搜索卡口相机支持选择通道并展示该通道的实时过车记录，包括车牌号、抓拍时间、抓拍图片； 5、人脸管理：支持人脸注册库（黑名单库等），支持人脸库下发到设备；支持人脸管理，支持人脸的导入和导出；支持人脸布控、撤控和告警上报，可设置相似度；支持人像识别和人脸检测（必须配合前端或者后端分析服务器）；支持以图搜图（必须配合后端分析服务器或前端）； 6
本页小计
【新点2013清单造价江苏版 V10.3.6】
分部分项工程和单价措施项目清单与计价表
工程名称：连云区国家农村产业融合发展示范园建设项目-监控设备及安装等基础设施建设 |  |  |  |  | 标段： |  |  |  |  | 第16页 共21页
序号 | 项目编码 | 项目名称 |  | 项目特征描述 |  | 计量 单位 | 工程量 | 金额（元）
[8 empty] | 综合单价 | 合价 |  | 其中
暂估价
支持短信猫，邮件，腾讯云电话设置；支持APP配置，小程序配置；支持移动端收藏夹功能，支持首页告警功能，；支持消息；支持APP端实时视频，视频预览，录像查看等功能。 web端、客户端支持按不同业务组件独立提供帮助中心,可按关键字进行搜索
30 | 030501013004 | 智慧林草生态感知系统 |  | 1.名称:智慧林草生态感知系统 2.类别:支持汇聚高塔、无人机、人车卡口、蓄水池、防火指挥部、扑火救援队等资源数据进行统一维护管理，同时支持系统的统一配置管理。 1、支持资源的添加、修改、删除功能，包含高塔、防火指挥部、专业消防队、扑火应急队伍、物资储备库、危重物资、水源地、蓄水池、隔离带等防火资源；支持按组织、资源类型、资源名称筛选功能； 2、支持管理警示柱、电力设施、油气站、城区、村庄、学校、自然保护地、国有林草、旅游景区等区域内关键设施和区域资源，维护相关描述信息和位置信息； 3、支持资源拖动至地图，确定资源在地图经纬度，同时通过颜色区分资源是否已标识位置； 4、支持地图的中心点设置，打开地图直接定位到该中心点和对应的地图缩放级别支持测量工具，支持地图点位测距和测面积操作，以及清除测量结果； 5、支持经纬度显示 |  | 套 | 1
本页小计
【新点2013清单造价江苏版 V10.3.6】
分部分项工程和单价措施项目清单与计价表
工程名称：连云区国家农村产业融合发展示范园建设项目-监控设备及安装等基础设施建设 |  |  |  |  | 标段： |  |  |  |  | 第17页 共21页
序号 | 项目编码 | 项目名称 |  | 项目特征描述 |  | 计量 单位 | 工程量 | 金额（元）
[8 empty] | 综合单价 | 合价 |  | 其中
暂估价
格式配置，可配置为按度分秒格式显示或直接按数值显示； 6、支持导入小班数据，记录和查看林区的地类、地貌、坡向、坡位、坡度、面积、起源等信息； 7、支持自定义驾驶舱中GIS图层数据，可上传SHP、KML格式图层文件类型；支持图层样式自定义，包括图层填充和描边的颜色及透明度设置，也可快速选择系统预设的显示样式；支持图层数据的字段显示配置，可自定义显示的字段及对应中文名称，对字段中为枚举值的进行转换显示；支持图层数据预览，通过GIS地图查看对应区域及相关信息； 8、支持火情研判处置中，火情事件类型和非火情事件类型的自定义配置； 9、支持配置驾驶舱中报警音，可选择语音自动合成或自定义上传音频文件进行报警播报；支持控制巡护员的报警推送，可选择直接接收报警或需要人工转发处置报警；支持对报警的经纬度进行地理信息转换，转为含具体区县和道路信息的位置描述；
31 | 030904008001 | 高塔监控模块 |  | 1.名称:高塔监控模块 2.规格:高塔监控模块依托于智能AI报警及地理信息，实现防火区域监测管理一张图，实现所有区域监控分布情况、点位状态、在离线趋势，以及报警数量、报警趋势、报警信息等预警信息的可视化分析系 |  | 个 | 1
本页小计
【新点2013清单造价江苏版 V10.3.6】
分部分项工程和单价措施项目清单与计价表
工程名称：连云区国家农村产业融合发展示范园建设项目-监控设备及安装等基础设施建设 |  |  |  |  | 标段： |  |  |  |  | 第18页 共21页
序号 | 项目编码 | 项目名称 |  | 项目特征描述 |  | 计量 单位 | 工程量 | 金额（元）
[8 empty] | 综合单价 | 合价 |  | 其中
暂估价
统 1、支持按高塔设备报警数量进行分析排名，按近一周、近一月、近三月、近六月、近一年时间纬度，展示报警数量最高的5个高塔； 2、支持按高塔设备报警数量进行分析排名，按近一周、近一月、近三月、近六月、近一年时间纬度，展示报警数量最高的5个组织； 3、支持报警数量统计,高塔设备的报警总数、已处理、未处理数，支持按组织和近一周、近一月、近三月、近六月、近一年时间筛选统计； 4、支持报警趋势统计,支持统计火情监测报警和烟雾监测报警趋势统计，支持按组织和近一周、近一月、近三月、近六月、近一年时间筛选统计； 5、支持统计高塔在线率变化情况，支持按组织和近一周、近一月、近三月、近六月、近一年时间筛选统计； 6、支持省、市、区/县多级行政区选择，展示对应行政区划及下级的区域边界；支持组织与行政区划绑定，根据登录用户所在组织自动展示对应的行政区划； 7、支持在地图上查看高塔可视域，可视域根据摄像头当前拍摄角度生成； 8、支持资源地视联动功能，通过地图经纬度控制云台转向。可在地图选择地点或手动录入一个经纬度信息，该高塔下的视
本页小计
【新点2013清单造价江苏版 V10.3.6】
分部分项工程和单价措施项目清单与计价表
工程名称：连云区国家农村产业融合发展示范园建设项目-监控设备及安装等基础设施建设 |  |  |  |  | 标段： |  |  |  |  | 第19页 共21页
序号 | 项目编码 | 项目名称 |  | 项目特征描述 |  | 计量 单位 | 工程量 | 金额（元）
[8 empty] | 综合单价 | 合价 |  | 其中
暂估价
频均会转向选中的方向，进行该方位实时视频查看；
32 | 030904008002 | 火点定位模块 |  | 1.名称:火点定位模块 2.规格:火点定位模块依托于AI智能以及视觉算法技术，实现火点的识别以及火点精准位置的计算 1、支持进行设备标定功能，帮助提升火点定位精度 2、支持火情模拟功能，支持地图上模拟火情，不用现场点火，从而判定火点定位的准确性 3、支持高程数据导入功能，帮助提升火点定位精度 4、支持根据人为上报的火情展示火点经纬度位置 5、支持根据无人机的飞行姿态计算火点经纬度位置 6、支持根据热成像云台PTZ信息和dem高程数据计算火点经纬度位置 |  | 个 | 1
33 | 030904008003 | 火情研判模块 |  | 1.名称:火情研判模块 2.规格:火情研判模块依托人工、热成像报警数据，构建一体化报警研判处置体系，支持接收人工巡护发现的火情，以及设备智能上报的报警，智能报警类型支持烟雾报警、火情监测预警事件等，针对报警支持查看报警录像、报警抓图、实时视频等；支持报警的研判、转派、非告警处置，打造全流程智能监管，实现报警监测和研判处置 1、支持报警时间、报警类型筛选功能，支持按待研判、待签收、待处置状态分类 |  | 个 | 1
本页小计
【新点2013清单造价江苏版 V10.3.6】
分部分项工程和单价措施项目清单与计价表
工程名称：连云区国家农村产业融合发展示范园建设项目-监控设备及安装等基础设施建设 |  |  |  |  | 标段： |  |  |  |  | 第20页 共21页
序号 | 项目编码 | 项目名称 |  | 项目特征描述 |  | 计量 单位 | 工程量 | 金额（元）
[8 empty] | 综合单价 | 合价 |  | 其中
暂估价
展示，并展示各状态报警条数；支持系统展示热成像、可见光、无人机及人为上报产生的报警信息；报警信息包含报警类型、所属组织、报警时间；可根据火情类型及报警时间段进行报警信息筛选； 2、支持展示报警类型、所属组织、地址、经纬度、通道名称、资源名称、处理状态、报警时间、备注、附件信息；支持查看报警抓图和报警录像信息； 3、支持点击报警列表，地图联动定位报警图层及报警点位，并展示报警详细信息弹框；支持气泡展示报警类型、报警来源、报警通道、报警时间、经纬度，支持查看报警抓图； 4、支持火情一键跟踪功能，一键返回调取产生火点位置的实时视频； 5、支持根据报警点位位置，合并重复产生的的报警信息，并显示累计报警次数及报警详情； 6、支持转发任务，护林巡护员通过app进行现场任务处置，并且事件将转入待处置列表。已处理和非告警都将事件转入已完成列表； 7、支持可以单选或多选图层，默认图层全部展示；资源图层：高塔、无人机、人员卡口、车辆卡口、防火指挥部、专业消防队、扑火应急队伍、资源储备库、危重资源、水源地、蓄水池；报警图层：高塔火情及烟雾报警等；
本页小计
【新点2013清单造价江苏版 V10.3.6】
分部分项工程和单价措施项目清单与计价表
工程名称：连云区国家农村产业融合发展示范园建设项目-监控设备及安装等基础设施建设 |  |  |  |  | 标段： |  |  |  |  | 第21页 共21页
序号 | 项目编码 | 项目名称 |  | 项目特征描述 |  | 计量 单位 | 工程量 | 金额（元）
[8 empty] | 综合单价 | 合价 |  | 其中
暂估价
其他：网格、巡护员； 8、支持根据火点为中心，输入半径搜索半径内的周边资源；支持选择地物类型、搜索范围、关键字搜索周边资源，展示资源列表；
34 | 030501013005 | 视频监控系统_视频通道数量 |  | 1.名称:视频监控系统_视频通道数量 2.规格:支持实时预览，云台控制、录像回放、视频上墙等功能； |  | 个 | 100
35 | 030501017001 | 设备运维系统路数授权 |  | 1.名称:设备运维系统路数授权 2.规格:支持视频点播检测、录像丢失检测； 设备监控：支持对编码设备、解码设备、存储设备、门禁等多设备的运行指标的7x24小时实时监测； 实时报警：自定义报警策略，20种报警信息分级分类展示，接收前端报警信息并通过系统消息、邮件、短信推送； |  | 个 | 100
36 | 030502001001 | 机柜 |  | 1.名称:机柜 2.规格:42U标准机柜 |  | 台 | 2
37 | 041001001001 | 路面拆除及恢复 |  | 1.材质:混凝土、沥青等材质 2.包含道路、绿化等拆除及恢复等 3.如发生，按现场签证计取 |  | m2 | 100
38 | 010101003001 | 土石方 |  | 1.挖土深度:土石方开挖与填埋清运 2.弃土运距:自行考虑 3.如发生，按现场签证计取 |  | m3 | 150
分部分项合计
1 | 011705001001 | 大型机械设备进出场及安拆 |  |  |  | 项 | 1
单价措施合计
本页小计
合 计
【新点2013清单造价江苏版 V10.3.6】

## 3.2 总价措施项目清单与计价表
总价措施项目清单与计价表
工程名称：连云区国家农村产业融合发展示范园建设项目-监控设备及安装等基础设施建设 | [5 empty] | 标段： |  |  |  | 第1页 共2页
序号 | 项目编码 | 项目名称 |  | 计算基础 | 费率 （%） |  | 金额 （元） | 调整费率 （%） | 调整后 金额（元） |  | 备注
1 | 031302001001 | 安全文明施工费
1.1 |  | 基本费 |  | 分部分项合计+单价措施项目合计-除税工程设备费 | 1.500
1.2 |  | 增加费 |  | 分部分项合计+单价措施项目合计-除税工程设备费
1.3 |  | 扬尘污染防治增加费 |  | 分部分项合计+单价措施项目合计-除税工程设备费 | 0.210
2 | 031302010001 | 按质论价 |  | 分部分项合计+单价措施项目合计-除税工程设备费
3 | 031302002001 | 夜间施工 |  | 分部分项合计+单价措施项目合计-除税工程设备费
4 | 031302003001 | 非夜间施工照明 |  | 分部分项合计+单价措施项目合计-除税工程设备费
5 | 031302004001 | 二次搬运 |  | 分部分项合计+单价措施项目合计-除税工程设备费
6 | 031302005001 | 冬雨季施工 |  | 分部分项合计+单价措施项目合计-除税工程设备费
7 | 031302006001 | 已完工程及设备保护 |  | 分部分项合计+单价措施项目合计-除税工程设备费
8 | 031302008001 | 临时设施 |  | 分部分项合计+单价措施项目合计-除税工程设备费
【新点2013清单造价江苏版 V10.3.6】
注： 1.“计算基础”中安全文明施工费可为“定额基价”、“定额人工费”或“定额人工费+定额机械费”，其他项目可为 “定额人工费”或“定额人工费+定额机械费”。 2.按施工方案计算的措施费，若无“计算基础”和“费率”的数值，也可只填“金额”数值，但应在备注栏说明施工方案 出处或计算方法。
总价措施项目清单与计价表
工程名称：连云区国家农村产业融合发展示范园建设项目-监控设备及安装等基础设施建设 | [5 empty] | 标段： |  |  |  | 第2页 共2页
序号 | 项目编码 | 项目名称 |  | 计算基础 | 费率 （%） |  | 金额 （元） | 调整费率 （%） | 调整后 金额（元） |  | 备注
9 | 031302009001 | 赶工措施 |  | 分部分项合计+单价措施项目合计-除税工程设备费
10 | 031302011001 | 住宅分户验收 |  | 分部分项合计+单价措施项目合计-除税工程设备费
11 | 031302012001 | 建筑工人实名制 |  | 分部分项合计+单价措施项目合计-除税工程设备费
12 | 031302015001 | 智慧工地费用 |  | 分部分项合计+单价措施项目合计-除税工程设备费
13 | 031302013001 | 特殊施工降效 |  | 分部分项合计+单价措施项目合计-除税工程设备费
14 | 031302014001 | 协管费 |  | 分部分项合计+单价措施项目合计-除税工程设备费
【新点2013清单造价江苏版 V10.3.6】
注： 1.“计算基础”中安全文明施工费可为“定额基价”、“定额人工费”或“定额人工费+定额机械费”，其他项目可为 “定额人工费”或“定额人工费+定额机械费”。 2.按施工方案计算的措施费，若无“计算基础”和“费率”的数值，也可只填“金额”数值，但应在备注栏说明施工方案 出处或计算方法。

## 3.3 其他项目清单与计价汇总表
其他项目清单与计价汇总表
工程名称：连云区国家农村产业融合发展示范园建设项目-监控设备及安装等基础设施建设 |  |  |  | 标段： |  | 第1页 共1页
序号 | 项目名称 |  | 计量单位 | 金额(元) | 备注
1 | 暂列金额 |  | 项
2 | 暂估价
2.1 | 材料(工程设备)暂估价
2.2 | 专业工程暂估价 |  | 项
3 | 计日工
4 | 总承包服务费
5 | 索赔与现场签证
合 计
【新点2013清单造价江苏版 V10.3.6】
注：材料（工程设备）暂估单价进入清单项目综合单价，此处不汇总。

## 3.4 暂列金额明细表
暂列金额明细表
工程名称：连云区国家农村产业融合发展示范园建设项目-监控设备及安装等基础设施建设 |  |  |  | 标段： |  | 第1页 共1页
序号 | 项目名称 |  | 计量单位 |  | 暂定金额(元) | 备注
合 计
【新点2013清单造价江苏版 V10.3.6】
注：此表由招标人填写，如不能详列，也可只列暂定金额总额，投标人应将上述暂列金额计入投标总价中。

## 3.5 计日工表
计日工表
工程名称：连云区国家农村产业融合发展示范园建设项目-监控设备及安装等基础设施建设 |  |  |  |  | 标段： |  |  |  | 第1页 共1页
编号 | 项目名称 |  | 单位 | 暂定数量 |  | 实际数量 | 综合单价 （元） | 合价（元）
[8 empty] | 确定 |  | 实际
1 | 人工
人工小计
2 | 材料
材料小计
3 | 机械
施工机械小计
4、企业管理费和利润
总 计
【新点2013清单造价江苏版 V10.3.6】
注：此表项目名称、暂定数量由招标人填写，编制最高投标限价时，单价由招标人按有关计价规定确定；投标时，单价由投标人自主报价，按暂定数量计算合价计入投标总价中。结算时，按发承包双方确认的实际数量计量合价。

## 3.6 总承包服务费计价表
总承包服务费计价表
工程名称：连云区国家农村产业融合发展示范园建设项目-监控设备及安装等基础设施建设 |  |  |  |  | 标段： |  |  | 第1页 共1页
序号 | 项目名称 |  | 项目价值(元) | 服务内容 |  | 计算基础 | 费率(％) |  | 金额(元)
合 计
【新点2013清单造价江苏版 V10.3.6】
注：此表项目名称、服务内容由招标人填写，编制最高投标限价时，费率及金额由招标人按有关计价规定确定；投标时，费率及金额由投标人自主报价，计入投标总价中。

## 3.7 规费、税金项目计价表
规费、税金项目计价表
工程名称：连云区国家农村产业融合发展示范园建设项目-监控设备及安装等基础设施建设 |  |  |  | 标段： |  | 第1页 共1页
序号 | 项目名称 |  | 计算基础 |  | 计算费率(％) |  | 金额(元)
1 | 规费 |  | 社会保险费+住房公积金+环境保护税 |  | 100.000
1.1 | 社会保险费 |  | 分部分项工程+措施项目+其他项目-分部分项设备费-技术措施项目设备费 |  | 2.400
1.2 | 住房公积金 |  | 分部分项工程+措施项目+其他项目-分部分项设备费-技术措施项目设备费 |  | 0.420
1.3 | 环境保护税 |  | 分部分项工程+措施项目+其他项目-分部分项设备费-技术措施项目设备费 |  | 0.100
2 | 税金 |  | 分部分项工程+措施项目+其他项目+规费-(甲供材料费+甲供主材费+甲供设备费)/1.01 |  | 9.000
合 计
【新点2013清单造价江苏版 V10.3.6】