## 1.1 扉-1 扉页
|  | 连云港市中医院药学部2-3层装修改造项目 |  |  |  | 工程
招标工程量清单
| 招 标 人： |  | 1111 | 造价咨询人： | 33
|  |  | （单位盖章） |  | （单位资质专用章）
| 法定代表人 或其授权人： |  | 22 | 法定代表人 或其授权人：
44
|  |  | （签字或盖章） |  | （签字或盖章）
| 编 制 人： |  | 55 | 复 核 人： | 77
|  |  | （造价人员签字盖专用章） |  | （造价工程师签字盖专用章）
| 编 制 时 间： |  | 2024年03月28日 | 复 核 时 间： | 2024年03月28日

## 2.1 表-08 分部分项工程和单价措施项目清单与计价表
分部分项工程和单价措施项目清单与计价表
工程名称：7#楼改造土建 |  |  |  |  | 标段： | 第1页 共4页
序号 | 项目编码 | 项目名称 | 项目特征描述 | 计量 单位 | 工程量 | 金额（元）
[6 empty] | 综合单价 | 合价 | 其中
暂估价
一层：
1 | 011610002001 | 原门拆除改为窗户 | 1、未尽事宜，详见施工图及规范要求 2、门洞拆除加宽改窗户 3、垃圾清理及外运由投标人自行考虑在报价中 | 项 | 1
2 | 010402001001 | 砌块墙 | 1、墙体类型:内墙；宽200mm 2、未尽事宜，详见施工图及规范要求 | m3 | 10
3 | 010402001002 | 砌块墙 | 1、墙体类型:外墙；宽200mm 2、原拆除墙体基层清理 3、原门改窗户增加墙体 4、未尽事宜，详见施工图及规范要求 | m3 | 10
4 | 011201001001 | 墙面一般抹灰 | 1、墙体类型:Q1：见11J930-内墙9/H5（砖墙）；见11J930-内墙10/H5（混凝土墙） 2、门改窗增加墙体内墙面抹灰 3、未尽事宜，详见施工图及规范要求 | m2 | 50
5 | 010515001001 | 墙体加固钢筋 | 1、钢筋种类、规格:φ12内 2、未尽事宜，详见施工图及规范要求 | t | 0.411
6 | 010515001002 | 植筋 | 1、钢筋规格:φ12内 2、未尽事宜，详见施工图及规范要求 | 个 | 130
分部小计
二层：
本页小计
【清单大师计价软件江苏版V9.59】
分部分项工程和单价措施项目清单与计价表
工程名称：7#楼改造土建 |  |  |  |  | 标段： | 第2页 共4页
序号 | 项目编码 | 项目名称 | 项目特征描述 | 计量 单位 | 工程量 | 金额（元）
[6 empty] | 综合单价 | 合价 | 其中
暂估价
7 | 011605001001 | 楼面原面层拆除 | 1、拆除原楼面水磨石地坪等（拆除至原设计水泥砂浆部位，综合单价，综合考虑） 2、增加原楼面找补 3、综合考虑建筑垃圾场内转运堆放、场外运输及处理、环保措施等全部费用 4、未尽说明详见图纸及效果图 | m2 | 200
8 | 010402001003 | 砌块墙 | 1、墙体类型:内墙；宽100mm 2、未尽事宜，详见施工图及规范要求 | m3 | 6.11
9 | 010402001004 | 砌块墙 | 1、墙体类型:内墙；宽200mm 2、未尽事宜，详见施工图及规范要求 | m3 | 32.95
10 | 010502002001 | 构造柱 | 1、混凝土种类:预拌砼 2、混凝土强度等级:C25 3、未尽事宜，详见施工图及规范要求 | m3 | 5.19
11 | 010503004001 | 圈梁 | 1、混凝土种类:预拌砼 2、混凝土强度等级:C25 3、未尽事宜，详见施工图及规范要求 | m3 | 1.3
12 | 010503005001 | 过梁 | 1、混凝土种类:预拌砼 2、混凝土强度等级:C25 3、未尽事宜，详见施工图及规范要求 | m3 | 0.37
13 | 010515001003 | 现浇构件钢筋 | 1、钢筋种类、规格:φ12内 2、未尽事宜，详见施工图及规范要求 | t | 0.649
14 | 010515001004 | 墙体加固钢筋 | 1、钢筋种类、规格:φ12内 2、未尽事宜，详见施工图及规范要求 | t | 0.15
15 | 010515001005 | 植筋 | 1、钢筋规格:φ12内 2、未尽事宜，详见施工图及规范要求 | 个 | 150
本页小计
【清单大师计价软件江苏版V9.59】
分部分项工程和单价措施项目清单与计价表
工程名称：7#楼改造土建 |  |  |  |  | 标段： | 第3页 共4页
序号 | 项目编码 | 项目名称 | 项目特征描述 | 计量 单位 | 工程量 | 金额（元）
[6 empty] | 综合单价 | 合价 | 其中
暂估价
分部小计
三层：
16 | 011605001002 | 楼面原面层拆除 | 1、拆除原楼面水磨石地坪等（拆除至原设计水泥砂浆部位，综合单价，综合考虑） 2、增加原楼面找补 3、综合考虑建筑垃圾场内转运堆放、场外运输及处理、环保措施等全部费用 4、未尽说明详见图纸及效果图 | m2 | 200
17 | 010402001005 | 砌块墙 | 1、墙体类型:内墙；宽100mm 2、未尽事宜，详见施工图及规范要求 | m3 | 20.5
18 | 010402001006 | 砌块墙 | 1、墙体类型:内墙；宽200mm 2、未尽事宜，详见施工图及规范要求 | m3 | 42.06
19 | 010502002002 | 构造柱 | 1、混凝土种类:预拌砼 2、混凝土强度等级:C25 3、未尽事宜，详见施工图及规范要求 | m3 | 4.32
20 | 010503004002 | 圈梁 | 1、混凝土种类:预拌砼 2、混凝土强度等级:C25 3、未尽事宜，详见施工图及规范要求 | m3 | 3.22
21 | 010503005002 | 过梁 | 1、混凝土种类:预拌砼 2、混凝土强度等级:C25 3、未尽事宜，详见施工图及规范要求 | m3 | 0.43
22 | 010515001006 | 现浇构件钢筋 | 1、钢筋种类、规格:φ12内 2、未尽事宜，详见施工图及规范要求 | t | 0.854
23 | 010515001007 | 墙体加固钢筋 | 1、钢筋种类、规格:φ12内 2、未尽事宜，详见施工图及规范要求 | t | 0.105
本页小计
【清单大师计价软件江苏版V9.59】
分部分项工程和单价措施项目清单与计价表
工程名称：7#楼改造土建 |  |  |  |  | 标段： | 第4页 共4页
序号 | 项目编码 | 项目名称 | 项目特征描述 | 计量 单位 | 工程量 | 金额（元）
[6 empty] | 综合单价 | 合价 | 其中
暂估价
24 | 010515001008 | 植筋 | 1、钢筋规格:φ12内 2、未尽事宜，详见施工图及规范要求 | 个 | 180
分部小计
分部分项工程清单合计
1 | 011701003001 | 里脚手架 |  | m2 | 500
2 | 011702003001 | 构造柱 |  | m2 | 150.22
3 | 011702008001 | 圈梁 |  | m2 | 45.29
4 | 011702009001 | 过梁 |  | m2 | 8.12
单价措施项目清单合计
本页小计
合 计
【清单大师计价软件江苏版V9.59】

## 2.2 表-11 总价措施项目清单与计价表
总价措施项目清单与计价表
工程名称：7#楼改造土建 |  |  |  |  | 标段： | 第1页 共2页
序号 | 项目编码 | 项目名称 | 计算基础 | 费率（%） | 金额（元） | 调整 费率（%） | 调整后 金额（元） | 备注
1 | 011707001001 | 现场安全文明施工 |  | 0
1.1 |  | 基本费 | 分部分项工程费+单价措施项目费-除税工程设备费 | 1.5
1.2 |  | 标化增加费 | 分部分项工程费+单价措施项目费-除税工程设备费 | 0
1.3 |  | 扬尘污染防治增加费 | 分部分项工程费+单价措施项目费-除税工程设备费 | 0.21
2 | 011707010001 | 工程按质论价 | 分部分项工程费+单价措施项目费-除税工程设备费 | 0
3 | 011707002001 | 夜间施工 |  | 0
4 | 011707004001 | 二次搬运 |  | 0
5 | 011707005001 | 冬雨季施工 |  | 0
6 | 011707006001 | 地上、地下设施、建筑物的临时保护设施 |  | 0
7 | 011707007001 | 已完工程及设备保护费 |  | 0
8 | 011707008001 | 临时设施费 |  | 0
9 | 011707009001 | 赶工措施费 |  | 0
10 | 01B001 | 特殊条件下施工增加费 |  | 0
11 | 011707003001 | 非夜间施工照明 |  | 0
12 | 011707011001 | 住宅工程分户验收 |  | 0
13 | 011707012001 | 建筑工人实名制费用 |  | 0
【清单大师计价软件江苏版V9.59】
总价措施项目清单与计价表
工程名称：7#楼改造土建 |  |  |  |  | 标段： | 第2页 共2页
序号 | 项目编码 | 项目名称 | 计算基础 | 费率（%） | 金额（元） | 调整 费率（%） | 调整后 金额（元） | 备注
14 | 011707015001 | 智慧工地费用 |  | 0 |  |  |  | 现场安全隐患排查、人员信息动态管理、扬尘管控视频监控、高处作业防护预警、危大工程监测预警和集成平台等设备、软件和管理费用。
合 计
【清单大师计价软件江苏版V9.59】

## 2.3 表-12 其他项目清单与计价汇总表
其他项目清单与计价汇总表
工程名称：7#楼改造土建 |  |  | 标段： | 第1页 共1页
序号 | 项目名称 | 金额(元) | 结算金额(元) | 备注
1 | 暂列金额 | 8445.36
2 | 暂估价 | 0
2.1 | 材料暂估价 | 0
2.2 | 专业工程暂估价 | 0
3 | 计日工 | 0
4 | 总承包服务费 | 0
合 计 |  | 8445.36
【清单大师计价软件江苏版V9.59】

## 2.4 表-12-1 暂列金额明细表
暂列金额明细表
工程名称：7#楼改造土建 |  |  | 标段： | 第1页 共1页
序号 | 项目名称 | 计量单位 | 暂定金额(元) | 备注
1 | 暂列金额 | 项 | 8445.36
合 计 |  |  | 8445.36
【清单大师计价软件江苏版V9.59】

## 2.5 表-12-3 专业工程暂估价及结算价表
专业工程暂估价及结算价表
工程名称：7#楼改造土建 |  |  |  | 标段： | 第1页 共1页
序号 | 工程名称 | 工程内容 | 暂估金额(元) | 结算金额(元) | 差额±(元) | 备注
合 计 |  |  | 0
【清单大师计价软件江苏版V9.59】

## 2.6 表-13 规费、税金项目计价表
规费、税金项目计价表
工程名称：7#楼改造土建 |  |  | 标段： | 第1页 共1页
序号 | 项目名称 | 计算基础 | 计算基数(元) | 计算费率(％) | 金额(元)
1 | 规费 |  |  | 0
1.1 | 社会保险费 | 分部分项工程费+措施项目费+其他项目费-除税工程设备费 |  | 3.8
1.2 | 住房公积金 | 分部分项工程费+措施项目费+其他项目费-除税工程设备费 |  | 0.67
1.3 | 环境保护税 | 分部分项工程费+措施项目费+其他项目费-除税工程设备费 |  | 0.1
2 | 税金 | 分部分项工程费+措施项目费+其他项目费+规费-除税甲供材料和甲供设备费/1.01 |  | 9
合 计
【清单大师计价软件江苏版V9.59】

## 3.1 表-08 分部分项工程和单价措施项目清单与计价表
分部分项工程和单价措施项目清单与计价表
工程名称：7#楼改造装修工程-装饰 |  |  |  |  | 标段： | 第1页 共8页
序号 | 项目编码 | 项目名称 | 项目特征描述 | 计量 单位 | 工程量 | 金额（元）
[6 empty] | 综合单价 | 合价 | 其中
暂估价
二层：
1 | 011102003001 | 块料楼面 | 1、部位:卫生间 2、规格：10厚600*600高级地砖防滑楼地面（有防水层） D3 3、含防水层，详见12J304-DB21/60、LB20/60 4、未尽事宜，详见施工图及规范要求 | m2 | 8.29
2 | 011102003002 | 块料楼面 | 1、部位:办公室 2、10厚800*800高级地砖防滑楼地面（无防水层） D2；详见12J304-DB18/59、LB17/60 3、未尽事宜，详见施工图及规范要求 | m2 | 22.97
3 | 011105003001 | 块料踢脚线 | 1、部位:办公室 2、踢脚线高度:踢脚线 T1；详见12J304- -/(181-184) 3、未尽事宜，详见施工图及规范要求 | m2 | 1.76
4 | 011101005001 | 金刚砂固化地坪 | 1、部位:样本、样品、麻库、走廊、草药库等，具体做法详见23J909-3-18-地A21 2、未尽事宜，详见施工图及规范要求 | m2 | 507.2
5 | 011102001001 | 门槛石 | 1、面层材料品种、规格：20mm黑色大理石 2、结合层厚度、砂浆配合比：20厚水泥砂浆 3、见装饰节点:D08 4、未尽事宜，详见施工图及规范要求 | m2 | 0.48
本页小计
【清单大师计价软件江苏版V9.59】
分部分项工程和单价措施项目清单与计价表
工程名称：7#楼改造装修工程-装饰 |  |  |  |  | 标段： | 第2页 共8页
序号 | 项目编码 | 项目名称 | 项目特征描述 | 计量 单位 | 工程量 | 金额（元）
[6 empty] | 综合单价 | 合价 | 其中
暂估价
6 | 011201001001 | 内墙面抹灰 | 1、Q2：见11J930-内墙19/H7（混凝土墙）（涂料另列），含基层找补 2、5厚1:0.5:2.5水泥水泥石灰膏砂浆抹平 3、9厚1:0.5:3水泥水泥石灰膏砂浆打底扫毛或划出纹道 4、素水泥浆一道（內掺建筑胶） 5、未尽事宜，详见施工图及规范要求 | m2 | 743.9
7 | 011204003001 | 瓷砖内墙面 | 1、部位:卫生间 2、面砖内墙面（有防水层）Q4：详见11J930内墙40/H13（混凝土墙）（含防水） 3、未尽事宜，详见施工图及规范要求 | m2 | 38.02
8 | 011302001001 | 铝合金集成板吊顶 | 1、部位:卫生间 2、铝合金集成板吊顶：05J909-棚36B/DP20 3、未尽事宜，详见施工图及规范要求 | m2 | 8.29
9 | 011302001002 | 矿棉板吊顶 | 1、部位:办公室、走廊、样本、样品、麻库、草药库等 2、矿棉板吊顶 P2；详见05J909-棚25A/DP12 3、未尽事宜，详见施工图及规范要求 | m2 | 528.65
本页小计
【清单大师计价软件江苏版V9.59】
分部分项工程和单价措施项目清单与计价表
工程名称：7#楼改造装修工程-装饰 |  |  |  |  | 标段： | 第3页 共8页
序号 | 项目编码 | 项目名称 | 项目特征描述 | 计量 单位 | 工程量 | 金额（元）
[6 empty] | 综合单价 | 合价 | 其中
暂估价
10 | 011407001001 | 墙面喷刷涂料 | 1、部位:样本、样品、麻库、办公室、走廊、草药库、弱电间、公共部位的楼梯间等 2、Q2：见11J930-内墙19/H7（混凝土墙）（涂料） 3、树脂乳液涂料两道饰面 4、树脂漆一道（干燥后再做面漆） 5、原有涂料需自行勘察现场，污染的部位要清理，找补增加涂料 6、未尽事宜，详见施工图及规范要求 | m2 | 1059.12
11 | 011407002001 | 天棚喷刷涂料 | 1、喷刷涂料部位:样本、样品、麻库、草药库等 2、涂料品种、喷刷遍数:无机白色乳胶漆2遍，腻子3遍 3、未尽事宜，详见施工图及规范要求 | m2 | 10
12 | 010801004001 | 医用钢质门 | 1、门代号及洞口尺寸:FM甲1822；1800*2200mm 2、未尽事宜，详见施工图及规范要求 | 樘 | 1
13 | 010801004002 | 医用钢质门 | 1、门代号及洞口尺寸:FM甲1222；1200*2200mm 2、未尽事宜，详见施工图及规范要求 | 樘 | 2
14 | 010801004003 | 医用钢质门 | 1、门代号及洞口尺寸:FM乙1222；1200*2200mm 2、未尽事宜，详见施工图及规范要求 | 樘 | 3
15 | 010801004004 | 防火门 | 1、门代号及洞口尺寸:FM丙0818；800*1800mm 2、未尽事宜，详见施工图及规范要求 | 樘 | 2
本页小计
【清单大师计价软件江苏版V9.59】
分部分项工程和单价措施项目清单与计价表
工程名称：7#楼改造装修工程-装饰 |  |  |  |  | 标段： | 第4页 共8页
序号 | 项目编码 | 项目名称 | 项目特征描述 | 计量 单位 | 工程量 | 金额（元）
[6 empty] | 综合单价 | 合价 | 其中
暂估价
16 | 010802001001 | 铝合金门 | 1、门代号及洞口尺寸:M0922；900*2200mm 2、未尽事宜，详见施工图及规范要求 | 樘 | 1
17 | 010802001002 | 医用钢质门 | 1、门代号及洞口尺寸:M1122；1100*2200mm 2、未尽事宜，详见施工图及规范要求 | 樘 | 2
分部小计
三层：
18 | 011102003003 | 块料地面 | 1、部位:卫生间 2、规格：10厚600*600高级地砖防滑楼地面（有防水层） D3 3、含防水层，详见12J304-DB21/60、LB20/60 4、未尽事宜，详见施工图及规范要求 | m2 | 8.29
19 | 011102003004 | 块料地面 | 1、部位:办公室、临床药学 2、 :高级地砖防滑楼地面（无防水层） D2；详见12J304-DB18/59、LB17/60 3、未尽事宜，详见施工图及规范要求 | m2 | 58.86
20 | 011105003002 | 块料踢脚线 | 1、部位:办公室、临床药学 2、踢脚线高度:踢脚线 T1；详见12J304- -/(181-184) 3、未尽事宜，详见施工图及规范要求 | m2 | 4.65
21 | 011101005002 | 金刚砂固化地坪 | 1、部位:制剂1、冷藏、GCP、制剂2、口服库、阴凉库、麻醉库、走道 2、金刚砂楼面做法详见23J909-3-18-地A21 3、未尽事宜，详见施工图及规范要求 | m2 | 455.56
本页小计
【清单大师计价软件江苏版V9.59】
分部分项工程和单价措施项目清单与计价表
工程名称：7#楼改造装修工程-装饰 |  |  |  |  | 标段： | 第5页 共8页
序号 | 项目编码 | 项目名称 | 项目特征描述 | 计量 单位 | 工程量 | 金额（元）
[6 empty] | 综合单价 | 合价 | 其中
暂估价
22 | 011102001002 | 门槛石 | 1、面层材料品种、规格：20mm黑色大理石 2、结合层厚度、砂浆配合比：20厚水泥砂浆 3、见装饰节点:D08 4、未尽事宜，详见施工图及规范要求 | m2 | 0.48
23 | 011201001002 | 内墙面抹灰 | 1、Q2：见11J930-内墙19/H7（混凝土墙）（涂料另列），包含基层找补 2、5厚1:0.5:2.5水泥水泥石灰膏砂浆抹平 3、9厚1:0.5:3水泥水泥石灰膏砂浆打底扫毛或划出纹道 4、素水泥浆一道（內掺建筑胶） 5、未尽事宜，详见施工图及规范要求 | m2 | 2101.32
24 | 011204003002 | 瓷砖内墙面 | 1、部位:卫生间 2、面砖内墙面（有防水层）Q4：详见11J930内墙40/H13（混凝土墙）（含防水） 3、未尽事宜，详见施工图及规范要求 | m2 | 38.02
25 | 011302001003 | 铝合金集成板吊顶 | 1、部位:卫生间 2、铝合金集成板吊顶：05J909-棚36B/DP20 3、未尽事宜，详见施工图及规范要求 | m2 | 8.29
26 | 011302001004 | 矿棉板吊顶 | 1、部位:办公室、临床药学、走廊、制剂1、冷藏、GCP、制剂2、口服库、阴凉库、麻醉库 2、矿棉板吊顶 P2；详见05J909-棚25A/DP12 3、未尽事宜，详见施工图及规范要求 | m2 | 517.13
本页小计
【清单大师计价软件江苏版V9.59】
分部分项工程和单价措施项目清单与计价表
工程名称：7#楼改造装修工程-装饰 |  |  |  |  | 标段： | 第6页 共8页
序号 | 项目编码 | 项目名称 | 项目特征描述 | 计量 单位 | 工程量 | 金额（元）
[6 empty] | 综合单价 | 合价 | 其中
暂估价
27 | 011407001002 | 墙面喷刷涂料 | 1、部位:制剂1、冷藏、GCP、制剂2、口服库、阴凉库、麻醉库、办公室、临床药学、走廊、公共部位的楼梯间等 2、Q2：见11J930-内墙19/H7（混凝土墙）（涂料） 3、树脂乳液涂料两道饰面 4、树脂漆一道（干燥后再做面漆） 5、原有涂料需自行勘察现场，污染的部位要清理，找补增加涂料 6、未尽事宜，详见施工图及规范要求 | m2 | 1433.68
28 | 011407002002 | 天棚喷刷涂料 | 1、喷刷涂料部位:制剂1、冷藏、GCP、制剂2、口服库、阴凉库、麻醉库等等 2、涂料品种、喷刷遍数:无机白色乳胶漆2遍，腻子3遍 3、未尽事宜，详见施工图及规范要求 | m2 | 10
29 | 010801004005 | 医用钢质门 | 1、门代号及洞口尺寸:FM乙1822；1800*2200mm 2、未尽事宜，详见施工图及规范要求 | 樘 | 3
30 | 010801004006 | 医用钢质门 | 1、门代号及洞口尺寸:FM甲1222；1200*2200mm 2、未尽事宜，详见施工图及规范要求 | 樘 | 2
31 | 010801004007 | 医用钢质门 | 1、门代号及洞口尺寸:FM乙1122；1200*2200mm 2、未尽事宜，详见施工图及规范要求 | 樘 | 3
本页小计
【清单大师计价软件江苏版V9.59】
分部分项工程和单价措施项目清单与计价表
工程名称：7#楼改造装修工程-装饰 |  |  |  |  | 标段： | 第7页 共8页
序号 | 项目编码 | 项目名称 | 项目特征描述 | 计量 单位 | 工程量 | 金额（元）
[6 empty] | 综合单价 | 合价 | 其中
暂估价
32 | 010801004008 | 防火门 | 1、门代号及洞口尺寸:FM丙0818；800*1800mm 2、未尽事宜，详见施工图及规范要求 | 樘 | 2
33 | 010802001003 | 铝合金门 | 1、门代号及洞口尺寸:M0922；900*2200mm 2、未尽事宜，详见施工图及规范要求 | 樘 | 1
34 | 010802001004 | 医用钢质门 | 1、门代号及洞口尺寸:M1122；1100*2200mm 2、未尽事宜，详见施工图及规范要求 | 樘 | 3
35 | 011204003003 | 块料墙面 | 1、外立面原有风管拆除，用原相同的瓷砖修补 2、具体做法涉及到措施费用需踏勘现场后考虑在报价中 | m2 | 50
36 | 010808004001 | 电梯不锈钢套 | 1、1.2mm拉丝不锈钢，详见E05立面、D13节点 2、未尽事宜，详见施工图及规范要求 | m2 | 12.75
37 | 010808004002 | 电梯按钮套 | 1、1.2mm拉丝不锈钢，详见E05立面、D05节点 2、未尽事宜，详见施工图及规范要求 | m2 | 1.02
38 | 010810001001 | 窗帘 | 1、不透光窗帘 2、窗帘长度根据现场需求及甲方要求确定 3、窗帘宽度和布料比例按1:2 4、含窗帘五金及窗帘轨道等所有配件 5、 | m | 30
39 | 010807003001 | 金属百叶窗 | 1、百叶窗尺寸以窗户宽度实际测量为准 2、具体做法按甲方要求确定 | m2 | 20
40 | 02B001 | 装修保洁 | 包含粗保洁及精保洁 | 项 | 1
分部小计
分部分项工程清单合计
本页小计
【清单大师计价软件江苏版V9.59】
分部分项工程和单价措施项目清单与计价表
工程名称：7#楼改造装修工程-装饰 |  |  |  |  | 标段： | 第8页 共8页
序号 | 项目编码 | 项目名称 | 项目特征描述 | 计量 单位 | 工程量 | 金额（元）
[6 empty] | 综合单价 | 合价 | 其中
暂估价
1 | 011701006001 | 满堂脚手架 | 1、搭设方式:由投标人根据工程实际情况，自行确定 2、搭设高度:由投标人根据工程实际情况，自行确定 3、脚手架材质:由投标人根据工程实际情况，自行确定 | m2 | 1000
2 | 011703001001 | 垂直运输 |  | 项 | 1
单价措施项目清单合计
本页小计
合 计
【清单大师计价软件江苏版V9.59】

## 3.2 表-11 总价措施项目清单与计价表
总价措施项目清单与计价表
工程名称：7#楼改造装修工程-装饰 |  |  |  |  | 标段： | 第1页 共2页
序号 | 项目编码 | 项目名称 | 计算基础 | 费率（%） | 金额（元） | 调整 费率（%） | 调整后 金额（元） | 备注
1 | 011707001001 | 现场安全文明施工 |  | 0
1.1 |  | 基本费 | 分部分项工程费+单价措施项目费-除税工程设备费 | 1.7
1.2 |  | 标化增加费 | 分部分项工程费+单价措施项目费-除税工程设备费 | 0.48
1.3 |  | 扬尘污染防治增加费 | 分部分项工程费+单价措施项目费-除税工程设备费 | 0.22
2 | 011707010001 | 工程按质论价 | 分部分项工程费+单价措施项目费-除税工程设备费 | 0
3 | 011707002001 | 夜间施工 |  | 0
4 | 011707004001 | 二次搬运 |  | 0
5 | 011707005001 | 冬雨季施工 |  | 0
6 | 011707006001 | 地上、地下设施、建筑物的临时保护设施 |  | 0
7 | 011707007001 | 已完工程及设备保护费 |  | 0
8 | 011707008001 | 临时设施费 |  | 0
9 | 011707009001 | 赶工措施费 |  | 0
10 | 01B001 | 特殊条件下施工增加费 |  | 0
11 | 011707003001 | 非夜间施工照明 |  | 0
12 | 011707011001 | 住宅工程分户验收 |  | 0
13 | 011707012001 | 建筑工人实名制费用 |  | 0
【清单大师计价软件江苏版V9.59】
总价措施项目清单与计价表
工程名称：7#楼改造装修工程-装饰 |  |  |  |  | 标段： | 第2页 共2页
序号 | 项目编码 | 项目名称 | 计算基础 | 费率（%） | 金额（元） | 调整 费率（%） | 调整后 金额（元） | 备注
14 | 011707015001 | 智慧工地费用 |  | 0 |  |  |  | 现场安全隐患排查、人员信息动态管理、扬尘管控视频监控、高处作业防护预警、危大工程监测预警和集成平台等设备、软件和管理费用。
合 计
【清单大师计价软件江苏版V9.59】

## 3.3 表-12 其他项目清单与计价汇总表
其他项目清单与计价汇总表
工程名称：7#楼改造装修工程-装饰 |  |  | 标段： | 第1页 共1页
序号 | 项目名称 | 金额(元) | 结算金额(元) | 备注
1 | 暂列金额 | 64720.48
2 | 暂估价 | 0
2.1 | 材料暂估价 | 0
2.2 | 专业工程暂估价 | 0
3 | 计日工 | 0
4 | 总承包服务费 | 0
合 计 |  | 64720.48
【清单大师计价软件江苏版V9.59】

## 3.4 表-12-1 暂列金额明细表
暂列金额明细表
工程名称：7#楼改造装修工程-装饰 |  |  | 标段： | 第1页 共1页
序号 | 项目名称 | 计量单位 | 暂定金额(元) | 备注
1 | 暂列金额 | 项 | 64720.48
合 计 |  |  | 64720.48
【清单大师计价软件江苏版V9.59】

## 3.5 表-12-3 专业工程暂估价及结算价表
专业工程暂估价及结算价表
工程名称：7#楼改造装修工程-装饰 |  |  |  | 标段： | 第1页 共1页
序号 | 工程名称 | 工程内容 | 暂估金额(元) | 结算金额(元) | 差额±(元) | 备注
合 计 |  |  | 0
【清单大师计价软件江苏版V9.59】

## 3.6 表-13 规费、税金项目计价表
规费、税金项目计价表
工程名称：7#楼改造装修工程-装饰 |  |  | 标段： | 第1页 共1页
序号 | 项目名称 | 计算基础 | 计算基数(元) | 计算费率(％) | 金额(元)
1 | 规费 |  |  | 0
1.1 | 社会保险费 | 分部分项工程费+措施项目费+其他项目费-除税工程设备费 |  | 2.4
1.2 | 住房公积金 | 分部分项工程费+措施项目费+其他项目费-除税工程设备费 |  | 0.42
1.3 | 环境保护税 | 分部分项工程费+措施项目费+其他项目费-除税工程设备费 |  | 0.1
2 | 税金 | 分部分项工程费+措施项目费+其他项目费+规费-除税甲供材料和甲供设备费/1.01 |  | 9
合 计
【清单大师计价软件江苏版V9.59】

## 4.1 表-08 分部分项工程和单价措施项目清单与计价表
分部分项工程和单价措施项目清单与计价表
工程名称：7#楼改造装修工程-安装 |  |  |  |  | 标段： | 第1页 共34页
序号 | 项目编码 | 项目名称 | 项目特征描述 | 计量 单位 | 工程量 | 金额（元）
[6 empty] | 综合单价 | 合价 | 其中
暂估价
电气部分
1 | 030404017001 | 配电箱 | 1.名称:配电箱 2.型号:非标箱 3.规格:2AL1 4.接线端子材质、规格:端子接线2.5mm2 4mm2 5.安装方式:距地1.5m 6.含其他事项等 6.未尽事宜，详见施工图及相关规范要求 | 台 | 1
2 | 030404017002 | 配电箱 | 1.名称:配电箱 2.型号:非标箱 3.规格:3AL1 4.接线端子材质、规格:端子接线2.5mm2 4mm2 5.安装方式:距地1.5m 6.含其他事项等 6.未尽事宜，详见施工图及相关规范要求 | 台 | 1
3 | 030404017003 | 配电箱 | 1.名称:配电箱 2.型号:非标箱 3.规格:3ALK1 4.接线端子材质、规格:端子接线 6mm2 5.安装方式:距地1.5m 6.含其他事项等 7.未尽事宜，详见施工图及相关规范要求 | 台 | 1
4 | 030404017004 | 配电箱 | 1.名称:配电箱 2.型号:非标箱 3.规格:1APY3 4.接线端子材质、规格:端子接线 16mm2 5.安装方式:距地1.5m 6.未尽事宜，详见施工图及相关规范要求 | 台 | 1
本页小计
【清单大师计价软件江苏版V9.59】
分部分项工程和单价措施项目清单与计价表
工程名称：7#楼改造装修工程-安装 |  |  |  |  | 标段： | 第2页 共34页
序号 | 项目编码 | 项目名称 | 项目特征描述 | 计量 单位 | 工程量 | 金额（元）
[6 empty] | 综合单价 | 合价 | 其中
暂估价
5 | 030411003001 | 桥架 | 1.名称:桥架 2.规格:XQJ-C-200X100（综合考虑） 3.材质:钢制（含图纸要求的配套配件等） 4.类型:防火封堵 5.未尽事宜，详见施工图及相关规范要求 | m | 55.1
6 | 030411001001 | 配管 | 1.名称:配线管 2.材质:SC50 3.配置形式:暗配（综合考虑） 4.含开槽及其他事项等 5.未尽事宜，详见施工图及相关规范要求 | m | 5.2
7 | 030411001002 | 配管 | 1.名称:配线管 2.材质:SC40 3.配置形式:暗配（综合考虑） 4.含开槽及其他事项等 5.未尽事宜，详见施工图及相关规范要求 | m | 14.66
8 | 030411001003 | 配管 | 1.名称:配线管 2.材质:SC32 3.配置形式:暗配（综合考虑） 4.含开槽及其他事项等 5.未尽事宜，详见施工图及相关规范要求 | m | 81.3
9 | 030411001004 | 配管 | 1.名称:配线管 2.材质:SC25 3.配置形式:暗配（综合考虑） 4.含开槽及其他事项等 5.未尽事宜，详见施工图及相关规范要求 | m | 58.03
本页小计
【清单大师计价软件江苏版V9.59】
分部分项工程和单价措施项目清单与计价表
工程名称：7#楼改造装修工程-安装 |  |  |  |  | 标段： | 第3页 共34页
序号 | 项目编码 | 项目名称 | 项目特征描述 | 计量 单位 | 工程量 | 金额（元）
[6 empty] | 综合单价 | 合价 | 其中
暂估价
10 | 030411001005 | 配管 | 1.名称:配线管 2.材质:SC20 3.配置形式:暗配（综合考虑） 4.含开槽及其他事项等 5.未尽事宜，详见施工图及相关规范要求 | m | 151.04
11 | 030408001001 | 电力电缆 | 1.名称:电力电缆 2.规格:WDZC-YJFE-4*35+1*16 3.材质:电缆头制作安装 4.敷设方式、部位:桥架及管道敷设 5.未尽事宜，详见施工图及相关规范要求 | m | 93.4
12 | 030408001002 | 电力电缆 | 1.名称:电力电缆 2.规格:WDZC-YJFE-4*25+1*16 3.材质:电缆头制作安装 4.敷设方式、部位:桥架及管道敷设 5.未尽事宜，详见施工图及相关规范要求 | m | 149.87
13 | 030408001003 | 电力电缆 | 1.名称:电力电缆 2.规格:WDZC-YJFE-5*16 3.材质:电缆头制作安装 4.敷设方式、部位:桥架及管道敷设 5.未尽事宜，详见施工图及相关规范要求 | m | 55.2
14 | 030408001004 | 电力电缆 | 1.名称:电力电缆 2.规格:WDZC-YJFE-5*10 3.敷设方式、部位:桥架及管道敷设 4.未尽事宜，详见施工图及相关规范要求 | m | 55.8
本页小计
【清单大师计价软件江苏版V9.59】
分部分项工程和单价措施项目清单与计价表
工程名称：7#楼改造装修工程-安装 |  |  |  |  | 标段： | 第4页 共34页
序号 | 项目编码 | 项目名称 | 项目特征描述 | 计量 单位 | 工程量 | 金额（元）
[6 empty] | 综合单价 | 合价 | 其中
暂估价
15 | 030408001005 | 电力电缆 | 1.名称:电力电缆 2.规格:WDZC-YJFE-5*4 3.敷设方式、部位:桥架及管道敷设 4.未尽事宜，详见施工图及相关规范要求 | m | 40.8
16 | 030408001006 | 电力电缆 | 1.名称:电力电缆 2.规格:WDZC-YJFE-3*6 3.敷设方式、部位:桥架及管道敷设 4.未尽事宜，详见施工图及相关规范要求 | m | 49.2
17 | 030411004001 | 配线 | 1.名称:配线 2.配线形式:管、桥架内穿线 3.规格:WDZD-BYJ-2*2.5+PE2.5 4.未尽事宜，详见施工图及相关规范要求 | m | 325.87
18 | 030411004002 | 配线 | 1.名称:配线 2.配线形式:管、桥架内穿线 3.规格:WDZD-BYJ-2*4+PE4 4.未尽事宜，详见施工图及相关规范要求 | m | 672.02
19 | 030411004003 | 配线 | 1.名称:配线 2.配线形式:管、桥架内穿线 3.规格:WDZD-BYJ-2*6+PE6 4.未尽事宜，详见施工图及相关规范要求 | m | 193.3
20 | 030411004004 | 配线 | 1.名称:配线 2.配线形式:管、桥架内穿线 3.规格:WDZD-BYJ-2*10+PE10 4.未尽事宜，详见施工图及相关规范要求 | m | 114.9
本页小计
【清单大师计价软件江苏版V9.59】
分部分项工程和单价措施项目清单与计价表
工程名称：7#楼改造装修工程-安装 |  |  |  |  | 标段： | 第5页 共34页
序号 | 项目编码 | 项目名称 | 项目特征描述 | 计量 单位 | 工程量 | 金额（元）
[6 empty] | 综合单价 | 合价 | 其中
暂估价
21 | 030411004005 | 配线 | 1.名称:配线 2.配线形式:管、桥架内穿线 3.规格:WDZD-BYJ-2*16+PE16 4.未尽事宜，详见施工图及相关规范要求 | m | 140.5
22 | 030411006001 | 接线盒 | 1.名称:接线盒 2.材质:铁质 3.安装形式:暗装 4.未尽事宜，详见施工图及相关规范要求 | 个 | 167
23 | 030411006002 | 接线盒 | 1.名称:开关（插座）盒 2.材质:铁质 3.安装形式:暗装 4.未尽事宜，详见施工图及相关规范要求 | 个 | 89
24 | 030412005001 | 集成灯 600*600 | 1.名称:集成灯 2.型号:600*600 3.安装形式:嵌入式（厂家定制成品） 4.未尽事宜，详见施工图及相关规则规范要求 | 套 | 141
25 | 030412001001 | 普通灯具 | 1.名称:墙上座灯 2.规格:LED 13W 1300Lm 3.类型:门上0.2米安装 4.未尽事宜，详见施工图及相关规范要求 | 套 | 2
26 | 030412001002 | 普通灯具 | 1.名称:防水LED灯 2.规格:LED 13W 1300Lm 3.类型:吸顶安装 4.未尽事宜，详见施工图及相关规范要求 | 套 | 20
27 | 030412001003 | 卫生间防水密闭LED灯 | 1.名称:卫生间防水密闭LED灯 2.规格18W光通量1800lx 3.类型:吸顶安装 4.未尽事宜，详见施工图及相关规范要求 | 套 | 4
本页小计
【清单大师计价软件江苏版V9.59】
分部分项工程和单价措施项目清单与计价表
工程名称：7#楼改造装修工程-安装 |  |  |  |  | 标段： | 第6页 共34页
序号 | 项目编码 | 项目名称 | 项目特征描述 | 计量 单位 | 工程量 | 金额（元）
[6 empty] | 综合单价 | 合价 | 其中
暂估价
28 | 030404034001 | 照明开关 | 1.名称:单极开关 2.规格:V86系列 3.安装方式:距地1.3m 4.未尽事宜，详见施工图及相关规范要求 | 个 | 12
29 | 030404034002 | 照明开关 | 1.名称:双联单控开关 2.规格:10A 250V 3.安装方式:暗装,距地 1.3m 4.未尽事宜，详见施工图及相关规则规范要求 | 个 | 21
30 | 030404034003 | 照明开关 | 1.名称:三联单控开关 2.规格:10A 250V 3.安装方式:暗装,距地 1.3m 4.未尽事宜，详见施工图及相关规则规范 | 个 | 2
31 | 030404034004 | 照明开关 | 1.名称:四联单控开关 2.规格:10A 250V 3.安装方式:暗装,距地 1.3m 4.未尽事宜，详见施工图及相关规则规范要求 | 个 | 1
32 | 030404034005 | 照明开关 | 1.名称:单联双联开关 2.规格:10A 250V 3.安装方式:暗装,距地 1.3m 4.未尽事宜，详见施工图及相关规则规范要求 | 个 | 14
33 | 030404035001 | 插座 | 1.名称:插座 2.规格:10A 250 V 安全型插座(二、三孔) 3.安装方式:距地0.3m 4.未尽事宜，详见施工图及相关规则规范要求 | 个 | 18
本页小计
【清单大师计价软件江苏版V9.59】
分部分项工程和单价措施项目清单与计价表
工程名称：7#楼改造装修工程-安装 |  |  |  |  | 标段： | 第7页 共34页
序号 | 项目编码 | 项目名称 | 项目特征描述 | 计量 单位 | 工程量 | 金额（元）
[6 empty] | 综合单价 | 合价 | 其中
暂估价
34 | 030404035002 | 插座 | 1.名称:防水插座 2.规格:10A 25 V 安全型插座(二、三孔) 3.安装方式:距地1.5m 4.未尽事宜，详见施工图及相关规则规范要求 | 个 | 13
35 | 030404035003 | 插座 | 1.名称:单相挂机空调插座 2.规格:V86系列 16A 安全型 3.安装方式:距地2.0m 4.未尽事宜，详见施工图及相关规范要求 | 个 | 4
36 | 030404035004 | 插座 | 1.名称:立式空调安全插座 2.规格:380V 20A五极三孔 3.安装方式:距地0.3m 4.未尽事宜，详见施工图及相关规范要求 | 个 | 4
37 | 030409008001 | 等电位端子箱 | 1.名称:等电位端子箱 2.材质:分等电位端子箱 LEB盒 3.规格:未尽事宜，详见施工图及相关规范要求 | 套 | 8
38 | 030409008002 | 等电位端子箱 | 1.名称:等电位端子箱 2.材质:总等电位端子箱 MEB箱 3.规格:未尽事宜，详见施工图及相关规范要求 | 套 | 1
39 | 030411003002 | 桥架 | 1.名称:桥架 2.规格:XQJ-C-200X100（综合考虑） 3.材质:钢制（含图纸要求的配套配件等） 4.类型:防火封堵 5.未尽事宜，详见施工图及相关规范要求 | m | 4.6
本页小计
【清单大师计价软件江苏版V9.59】
分部分项工程和单价措施项目清单与计价表
工程名称：7#楼改造装修工程-安装 |  |  |  |  | 标段： | 第8页 共34页
序号 | 项目编码 | 项目名称 | 项目特征描述 | 计量 单位 | 工程量 | 金额（元）
[6 empty] | 综合单价 | 合价 | 其中
暂估价
40 | 030411003003 | 桥架 | 1.名称:桥架 2.规格:XQJ-C-150*80（综合考虑） 3.材质:钢制（含图纸要求的配套配件等） 4.类型:防火封堵 5.未尽事宜，详见施工图及相关规范要求 | m | 72.9
41 | 030413001001 | 铁构件 | 1.名称:桥架支架及其他支架 2.材质:型钢 3.规格:除锈后刷樟丹二遍再刷灰色调和漆二遍 4.未尽事宜，详见施工图及相关规范要求 | kg | 119.7
42 | 030413001002 | 抗震支吊架 | 1.名称:抗震支吊架 2.材质:型钢 3.规格:侧向+纵向 4.未尽事宜，详见施工图及相关规范要求 | 项 | 1
43 | 030411001006 | 配管 | 1.名称:配线管 2.规格:JDG20 3.配置形式:暗敷（综合考虑） 4.钢索材质、规格:未尽事宜，详见施工图及相关规范要求 | m | 356.25
44 | 030502005001 | 网线 | 1、名称:网线 2、规格:DS-1LN5EO-UU/E 3、敷设方式:穿管或桥架 4、未尽事宜，详见施工图及相关规范要求 | m | 12559.7
45 | 030411006003 | 接线盒 | 1、名称:接线盒 2、安装形式:按实际要求安装 3、未尽事宜，详见施工图及相关规范要求 | 个 | 38
本页小计
【清单大师计价软件江苏版V9.59】
分部分项工程和单价措施项目清单与计价表
工程名称：7#楼改造装修工程-安装 |  |  |  |  | 标段： | 第9页 共34页
序号 | 项目编码 | 项目名称 | 项目特征描述 | 计量 单位 | 工程量 | 金额（元）
[6 empty] | 综合单价 | 合价 | 其中
暂估价
46 | 030502004001 | 电话网络插座 | 1、名称:电话网络插座 2、安装方式:按实际要求安装 3、未尽事宜，详见施工图及相关规范要求 | 个 | 38
47 | 030507008001 | 网络摄像机 | 1、名称:网络摄像机 2、类别:DS-2CD3346FWDA4-LS 3、安装方式:根据现场实际情况安装 4、含安装所需的其他配套配件等 5、未尽事宜，详见施工图及业主要求 | 台 | 15
48 | 030507008002 | 热成像摄像机 | 1、名称:热成像摄像机 2、类别:DS-2TD2617-10/LB 3、安装方式:根据现场实际情况安装 4、含安装所需的其他配套配件等 5、未尽事宜，详见施工图及业主要求 | 台 | 5
49 | 030501012001 | 交换机 | 1、名称:POE交换机 2、TL-SG2226 3、含安装所需的其他配套配件等 4、未尽事宜，详见施工图及业主要求 | 台 | 1
50 | 030501013001 | 辅材 | 1、名称:辅材 2、类别:水晶头、线管、胶布、支架、膨胀螺丝等 3、未尽事宜，详见施工图及业主要求 | 台 | 1
分部小计
给排水部分
51 | 031001006001 | 塑料管 | 1.安装部位:室内 2.介质:自来水 3.材质、规格:PPR DN40 4.连接形式:热熔连接 5.压力试验及吹、洗设计要求:水冲洗 6.警示带形式:未尽事宜，详见施工图及相关规范要求 | m | 1.76
本页小计
【清单大师计价软件江苏版V9.59】
分部分项工程和单价措施项目清单与计价表
工程名称：7#楼改造装修工程-安装 |  |  |  |  | 标段： | 第10页 共34页
序号 | 项目编码 | 项目名称 | 项目特征描述 | 计量 单位 | 工程量 | 金额（元）
[6 empty] | 综合单价 | 合价 | 其中
暂估价
52 | 031001006002 | 塑料管 | 1.安装部位:室内 2.介质:自来水 3.材质、规格:PPR DN32 4.连接形式:热熔连接 5.压力试验及吹、洗设计要求:水冲洗 6.警示带形式:未尽事宜，详见施工图及相关规范要求 | m | 5.72
53 | 031001006003 | 塑料管 | 1.安装部位:室内 2.介质:自来水 3.材质、规格:PPR DN25 4.连接形式:热熔连接 5.压力试验及吹、洗设计要求:水冲洗 6.警示带形式:未尽事宜，详见施工图及相关规范要求 | m | 19.3
54 | 031001006004 | 塑料管 | 1.安装部位:室内 2.介质:自来水 3.材质、规格:PPR DN20 4.连接形式:热熔连接 5.压力试验及吹、洗设计要求:水冲洗 6.警示带形式:未尽事宜，详见施工图及相关规范要求 | m | 6.57
55 | 031001006005 | 塑料管 | 1.安装部位:室内 2.介质:自来水 3.材质、规格:PPR DN15 4.连接形式:热熔连接 5.压力试验及吹、洗设计要求:水冲洗 6.警示带形式:未尽事宜，详见施工图及相关规范要求 | m | 5.04
56 | 031001006006 | 塑料管 | 1.污水管 2.介质:污水 3.材质、规格:DN100 白色硬聚氯乙烯UPVC 4.连接形式:粘接 5.未尽事宜，详见施工图及规范要求 | m | 8.66
本页小计
【清单大师计价软件江苏版V9.59】
分部分项工程和单价措施项目清单与计价表
工程名称：7#楼改造装修工程-安装 |  |  |  |  | 标段： | 第11页 共34页
序号 | 项目编码 | 项目名称 | 项目特征描述 | 计量 单位 | 工程量 | 金额（元）
[6 empty] | 综合单价 | 合价 | 其中
暂估价
57 | 031001006007 | 塑料管 | 1.污水管 2.介质:污水 3.材质、规格:DN75 白色硬聚氯乙烯UPVC 4.连接形式:粘接 5.未尽事宜，详见施工图及规范要求 | m | 4.42
58 | 031001006008 | 塑料管 | 1.污水管 2.介质:污水 3.材质、规格:DN50 白色硬聚氯乙烯UPVC 4.连接形式:粘接 5.未尽事宜，详见施工图及规范要求 | m | 6.77
59 | 031004014001 | 地漏 | 1.材质:地漏 2.型号、规格:DN150 不锈钢 3.未尽事宜，详见施工图及规范要求 | 个 | 2
60 | 031004014002 | 地漏 | 1.材质:地漏 2.型号、规格:DN50不锈钢 3.未尽事宜，详见施工图及规范要求 | 个 | 2
61 | 031004003001 | 洗脸盆 | 1.洗脸盆（不锈钢水嘴） 2.卫生洁具选型具体由甲方自定 3.未尽事宜，详见施工图及相关规范要求 | 组 | 2
62 | 031004014003 | 坐便器 | 1.坐便器 2.连体式下排水坐便器 3.含其他安装所需的配套配件 4.卫生洁具选型具体由甲方自定 5.未尽事宜，详见施工图及相关规范要求 | 个 | 2
本页小计
【清单大师计价软件江苏版V9.59】
分部分项工程和单价措施项目清单与计价表
工程名称：7#楼改造装修工程-安装 |  |  |  |  | 标段： | 第12页 共34页
序号 | 项目编码 | 项目名称 | 项目特征描述 | 计量 单位 | 工程量 | 金额（元）
[6 empty] | 综合单价 | 合价 | 其中
暂估价
63 | 031004014004 | 坐便器 | 1.坐便器（无障碍） 2.连体式下排水坐便器 3.含其他安装所需的配套配件 4.卫生洁具选型具体由甲方自定 5.未尽事宜，详见施工图及相关规范要求 | 个 | 1
64 | 031004007001 | 小便器 | 1.材质:陶瓷 2.组装形式:壁挂式 3.附件名称、数量:含感应式冲洗阀（220v）等其他安装所需的配套配件 4.卫生洁具选型具体由甲方自定 5.未尽事宜，详见施工图及相关规范要求 | 组 | 2
65 | 031004004001 | 洗涤盆 | 1.材质:陶瓷 2.组装形式:含水嘴等其他配套配件 3.附件名称、数量:卫生洁具选型具体由甲方自定 4.未尽事宜，详见施工图及相关规范要求 | 组 | 2
66 | 031004014005 | 地漏 | 1.地漏 2.塑料 3.DN50 4.含安装所需的配套配件等 5.未尽事宜，详见施工图及相关规范要求 | 个 | 8
67 | 031003001001 | 螺纹阀门 | 1.类型:截止阀 2.材质:铜质阀门 3.规格、压力等级:DN32,PN=1.6MPa 4.连接形式:丝接 5.未尽事宜，详见施工图及相关规范要求 | 个 | 4
本页小计
【清单大师计价软件江苏版V9.59】
分部分项工程和单价措施项目清单与计价表
工程名称：7#楼改造装修工程-安装 |  |  |  |  | 标段： | 第13页 共34页
序号 | 项目编码 | 项目名称 | 项目特征描述 | 计量 单位 | 工程量 | 金额（元）
[6 empty] | 综合单价 | 合价 | 其中
暂估价
68 | 031003001002 | 螺纹阀门 | 1.类型:截止阀 2.材质:铜质阀门 3.规格、压力等级:DN25,PN=1.6MPa 4.连接形式:丝接 5.未尽事宜，详见施工图及相关规范要求 | 个 | 1
69 | 031004014006 | 水嘴 | 1.材质:铜质 2.型号、规格:DN15 3.安装方式:螺纹连接 4.规格样式有甲方自定 5.未尽事宜，详见施工图及相关规范要求 | 个 | 115
分部小计
冷库
70 | 030113001001 | 成套式热氟融霜制冷机组 | 1、库温：2～8℃ 2、制冷量：13.3KW 输入功率：3.8KW 能效系数：3.5 融霜方式：智能热氟融霜 环保冷媒 R410A 使用范围：环境温度-15～45℃（外主机与内冷风机为同一品牌厂家） 3、含其冷媒及他安装配套配件等 4、未尽事宜，符合验收规范要求 | 台 | 2
71 | 030404022001 | 控制器 | 1.可实现参数显示、参数设置、故障报警、一开一停、同开同停、模式轮换、智能补偿、故障自动切换、精准控温：±0.5℃、保证库温温度均匀、远程监控等功能（控制器与制冷机组为同一品牌） 2.含其他配套配件等 3.符合安装及验收规范要求 | 台 | 1
本页小计
【清单大师计价软件江苏版V9.59】
分部分项工程和单价措施项目清单与计价表
工程名称：7#楼改造装修工程-安装 |  |  |  |  | 标段： | 第14页 共34页
序号 | 项目编码 | 项目名称 | 项目特征描述 | 计量 单位 | 工程量 | 金额（元）
[6 empty] | 综合单价 | 合价 | 其中
暂估价
72 | 011001003001 | 库板 | 1.冷库板材要求: 聚氨酯材质 厚100mm B1级 双面彩钢板 厚0.5mm 2.含其他安装所需配套配件等 3.符合安装及验收规范要求 | m2 | 126
73 | 010804007001 | 冷库门 | 1.不锈钢900×2100 2.含其他配套配件等 3.符合安装及验收规范要求 | 樘 | 1
74 | 030701004001 | 风幕机 | 风幕机 L=1200 含现场安装及其他配套配件等 符合现场使用要求且符合验收规范要求 | 台 | 1
75 | 031001004001 | 铜管 | 1.铜管及保温 2.Φ25.4/Φ12.7 3.3.符合安装及验收规范要求 | m | 40
76 | 030408001007 | 电力电缆 | 1.YJV-5×6mm2 2.含电缆头及其他事项 3.3.符合安装及验收规范要求 | m | 60
77 | 030411003004 | 桥架 | 1.镀锌200×100 2.含支架及其他事项 3.3.符合安装及验收规范要求 | m | 40
78 | 030404017005 | 配电箱 | 1.设备配套配电箱 2.满足现场实际情况且符合验收规范要求 | 台 | 1
分部小计
消防部分
79 | 030411001007 | 配管 | 1.名称:配线管 2.材质:SC20 3.配置形式:暗配（综合考虑） 4.含开槽及其他事项等 5.未尽事宜，详见施工图及相关规范要求 | m | 411.3
本页小计
【清单大师计价软件江苏版V9.59】
分部分项工程和单价措施项目清单与计价表
工程名称：7#楼改造装修工程-安装 |  |  |  |  | 标段： | 第15页 共34页
序号 | 项目编码 | 项目名称 | 项目特征描述 | 计量 单位 | 工程量 | 金额（元）
[6 empty] | 综合单价 | 合价 | 其中
暂估价
80 | 030411004006 | 配线 | 1.名称:配线 2.配线形式:管、桥架内穿线 3.型号:WDZDN-BYJF-2*4+PE4 4.配线部位:未尽事宜，详见施工图及相关规范要求 | m | 33
81 | 030411004007 | 配线 | 1.名称:配线 2.配线形式:管、桥架内穿线 3.规格:WDZDN-RYJS-2*2.5 4.未尽事宜，详见施工图及相关规范要求 | m | 398.8
82 | 030412004001 | 装饰灯 | 1.名称:疏散出口标志灯 2.型号:J-BLJC系列A型DC36V 3.安装形式:门上0.2米 4.未尽事宜，详见施工图及相关规范要求 | 套 | 4
83 | 030412004002 | 装饰灯 | 1.名称:安全出口标志灯 2.型号:J-BLJC系列A型DC36V 3.安装形式:门上0.2米 4.未尽事宜，详见施工图及相关规范要求 | 套 | 4
84 | 030412004003 | 装饰灯 | 1.名称:疏散指示灯 2.型号:J-BLJC系列A型DC36V 3.安装形式:0.5M暗装或2.5吊装 4.未尽事宜，详见施工图及相关规范要求 | 套 | 18
85 | 030412004004 | 装饰灯 | 1.名称:双面多信息复合标志灯 2.型号:J-BLJC系列A型DC36V 3.安装形式:距地2.5米吊装 4.未尽事宜，详见施工图及相关规范要求 | 套 | 18
本页小计
【清单大师计价软件江苏版V9.59】
分部分项工程和单价措施项目清单与计价表
工程名称：7#楼改造装修工程-安装 |  |  |  |  | 标段： | 第16页 共34页
序号 | 项目编码 | 项目名称 | 项目特征描述 | 计量 单位 | 工程量 | 金额（元）
[6 empty] | 综合单价 | 合价 | 其中
暂估价
86 | 030412001004 | 应急照明灯 | 1.名称:消防应急照明灯 E 2.规格:J-ZFJC系列A型DC36V 5W 3.类型:吸顶安装 4.未尽事宜，详见施工图及相关规范要求 | 套 | 15
87 | 030412001005 | 应急照明灯 | 1.名称:消防应急照明灯 2.规格:J-ZFJC系列A型DC36V 5W 3.类型:2.5m安装 4.未尽事宜，详见施工图及相关规范要求 | 套 | 30
88 | 030411006004 | 接线盒 | 1.名称:接线盒 2.材质:铁质 3.安装形式:暗装 4.未尽事宜，详见施工图及相关规范要求 | 个 | 80
89 | 030404017006 | 火警接线箱 | 1.名称:火警接线箱 2.规格:JBF-11A/X(相近规格） 3.安装方式:2.0M暗装 4.未尽事宜，详见施工图及相关规范要求 | 台 | 2
90 | 030411001008 | 配管 | 1.名称:配线管 2.材质:SC20 3.配置形式:暗配（综合考虑） 4.含开槽及其他事项等 5.未尽事宜，详见施工图及相关规范要求 | m | 1049.81
91 | 030411001009 | 配管 | 1.名称:配线管 2.材质:SC25 3.配置形式:暗配（综合考虑） 4.含开槽及其他事项等 5.未尽事宜，详见施工图及相关规范要求 | m | 19.3
本页小计
【清单大师计价软件江苏版V9.59】
分部分项工程和单价措施项目清单与计价表
工程名称：7#楼改造装修工程-安装 |  |  |  |  | 标段： | 第17页 共34页
序号 | 项目编码 | 项目名称 | 项目特征描述 | 计量 单位 | 工程量 | 金额（元）
[6 empty] | 综合单价 | 合价 | 其中
暂估价
92 | 030411004008 | 配线 | 1.名称:配线 2.配线形式:管、桥架内穿线 3.型号:WDZDN-RYJSP-2X1.5 4.未尽事宜，详见施工图及相关规范要求 | m | 378.16
93 | 030411004009 | 配线 | 1.名称:配线 2.配线形式:管、桥架内穿线 3.规格:WDZDN-BYJF-2.5 4.未尽事宜，详见施工图及相关规范要求 | m | 562.13
94 | 030411004010 | 配线 | 1.名称:配线 2.配线形式:管、桥架内穿线 3.规格:WDZDN-RYJS-2*1.5 4.未尽事宜，详见施工图及相关规范要求 | m | 109.18
95 | 030411004011 | 配线 | 1.名称:配线 2.配线形式:管、桥架内穿线 3.规格:WDZDN-RYJS-2*2.5 4.未尽事宜，详见施工图及相关规范要求 | m | 608.45
96 | 030904001001 | 探测器 | 1.名称:感烟探测器 2.规格:符合消防验收规范要求 3.类型:吸顶安装 4.未尽事宜，详见施工图及相关规范要求 | 个 | 107
97 | 030904003001 | 按钮 | 1.名称:消火栓起泵按钮 2.规格:消火栓配套 3.未尽事宜，详见施工图及相关规范要求 | 个 | 12
本页小计
【清单大师计价软件江苏版V9.59】
分部分项工程和单价措施项目清单与计价表
工程名称：7#楼改造装修工程-安装 |  |  |  |  | 标段： | 第18页 共34页
序号 | 项目编码 | 项目名称 | 项目特征描述 | 计量 单位 | 工程量 | 金额（元）
[6 empty] | 综合单价 | 合价 | 其中
暂估价
98 | 030904007001 | 消防广播(扬声器） | 1.名称:火灾事故广播扬声器 2.符合消防验收规范要求 3.WY-XD5-6 4.安装方式:吸顶安装 5.未尽事宜，详见施工图及相关规范要求 | 个 | 20
99 | 030904006001 | 消防报警电话插孔(电话） | 1.名称:带手动报警按钮的火灾电话插孔 2.规格:符合消防验收规范要求 3.安装方式:1.3M暗装 4.未尽事宜，详见施工图及相关规范要求 | 个 | 10
100 | 030904005001 | 声光报警器 | 1.名称:声、光警报器 2.规格:带语言功能火灾声、光警报器 3.2.4M暗装 4.未尽事宜，详见施工图及相关规范要求 | 个 | 10
101 | 030904008001 | 模块(模块箱） | 1.名称:输入输出模块 2.规格:符合消防验收规范要求 3.未尽事宜，详见施工图及相关规范要求 | 个 | 12
102 | 030904008002 | 模块(模块箱） | 1.名称:输入模块 2.类型:符合消防验收规范要求 3.未尽事宜，详见施工图及相关规范要求 | 个 | 4
103 | 030904008003 | 模块(模块箱） | 1.名称:短路隔离器 2.类型:符合消防验收规范要求 3.未尽事宜，详见施工图及相关规范要求 | 个 | 10
本页小计
【清单大师计价软件江苏版V9.59】
分部分项工程和单价措施项目清单与计价表
工程名称：7#楼改造装修工程-安装 |  |  |  |  | 标段： | 第19页 共34页
序号 | 项目编码 | 项目名称 | 项目特征描述 | 计量 单位 | 工程量 | 金额（元）
[6 empty] | 综合单价 | 合价 | 其中
暂估价
104 | 030904009001 | 楼层显示盘 | 1.总线制:楼层显示盘 2.安装方式:1.4M安装 3.显示器类型:符合消防验收规范要求 4.未尽事宜，详见施工图及相关规范要求 | 台 | 2
105 | 030904008004 | 模块(模块箱） | 1.名称:防火门模块 2.类型:符合消防验收规范要求 3.未尽事宜，详见施工图及相关规范要求 | 个 | 5
106 | 030904008005 | 模块(模块箱） | 1.名称:电气火灾监控模块 2.类型:符合消防验收规范要求 3.未尽事宜，详见施工图及相关规范要求 | 个 | 4
107 | 030904008006 | 模块(模块箱） | 1.名称:消防电源监控模块 2.类型:符合消防验收规范要求 3.未尽事宜，详见施工图及相关规范要求 | 个 | 2
108 | 030411006005 | 接线盒 | 1.名称:接线盒 2.材质:铁质 3.安装形式:暗装 4.未尽事宜，详见施工图及相关规范要求 | 个 | 101
109 | 030905001001 | 自动报警系统调试 | 1.自动报警系统调试 2.总线制 3.500点以下 4.未尽事宜，详见施工图及相关规范要求 | 系统 | 1
本页小计
【清单大师计价软件江苏版V9.59】
分部分项工程和单价措施项目清单与计价表
工程名称：7#楼改造装修工程-安装 |  |  |  |  | 标段： | 第20页 共34页
序号 | 项目编码 | 项目名称 | 项目特征描述 | 计量 单位 | 工程量 | 金额（元）
[6 empty] | 综合单价 | 合价 | 其中
暂估价
110 | 030901002001 | 消火栓钢管 | 1.消火栓钢管 2.材质、规格:镀锌钢管 DN100 3.连接形式:沟槽式连接 4.钢管镀锌设计要求:内外热镀锌 5.压力试验及冲洗设计要求:水冲洗 6.含安装所需配套配件等 7.未尽事宜，详见施工图及相关规范要求 | m | 50.72
111 | 030901002002 | 消火栓钢管 | 1.消火栓钢管 2.材质、规格:镀锌钢管 DN65 3.连接形式:沟槽式连接 4.钢管镀锌设计要求:内外热镀锌 5.压力试验及冲洗设计要求:水冲洗 6.含安装所需配套配件等 7.未尽事宜，详见施工图及相关规范要求 | m | 17.1
112 | 030901010001 | 室内消火栓 | 1.减压稳压型消火栓 2.DN65旋转型消火栓一只;DN65涤纶衬胶水带一根,长25m;直流水枪DN65x19mm一支;消防软管卷盘一套,型号为JPS1.6-19,内径19mm, 长度25m 3.1000X700X160 (栓口为旋转型,栓后压力0.35MPa) 4.未尽事宜，详见施工图及相关规范要求 | 套 | 10
113 | 030905002001 | 水灭火控制装置调试 | 1.系统形式:消火栓系统调试 2.未尽事宜，详见施工图及相关规范要求 | 系统 | 1
本页小计
【清单大师计价软件江苏版V9.59】
分部分项工程和单价措施项目清单与计价表
工程名称：7#楼改造装修工程-安装 |  |  |  |  | 标段： | 第21页 共34页
序号 | 项目编码 | 项目名称 | 项目特征描述 | 计量 单位 | 工程量 | 金额（元）
[6 empty] | 综合单价 | 合价 | 其中
暂估价
114 | 030901013001 | 灭火器 | 1.手提式磷酸铵盐干粉灭火器 2.规格、型号:MF/ABC5 3.一箱两具灭火器 4.未尽事宜，详见施工图及相关规范要求 | 具 | 32
115 | 031002001001 | 管道支架 | 1.抗震支吊架 2.型钢 3.侧向+纵向 4.未尽事宜，详见施工图及相关规范要求 | 项 | 1
116 | 031201001001 | 管道刷油 | 1.除锈级别: 轻度除锈 2.油漆品种:两布三油 3.未尽事宜，详见施工图及相关规范要求 | m2 | 1.79
117 | 031201001002 | 管道刷油 | 1.除锈级别:轻度除锈 2.油漆品种:消火栓管刷红色调和漆二道 3.未尽事宜，详见施工图及相关规范要求 | m2 | 82
分部小计
通风排烟部分
118 | 030702001001 | 碳钢通风管道 | 1.名称:碳钢风管 2.材质:镀锌薄钢板 3.形状:矩形 4.规格:周长2000mm以内 5.板材厚度:0.75mm以内 6.管件、法兰等附件及支架设计要求:支架手工除锈，红丹防锈漆2遍，调和漆2遍 7.接口形式:咬口 8.未尽事宜，详见施工图及各种规则规范要求 | m2 | 3.7
本页小计
【清单大师计价软件江苏版V9.59】
分部分项工程和单价措施项目清单与计价表
工程名称：7#楼改造装修工程-安装 |  |  |  |  | 标段： | 第22页 共34页
序号 | 项目编码 | 项目名称 | 项目特征描述 | 计量 单位 | 工程量 | 金额（元）
[6 empty] | 综合单价 | 合价 | 其中
暂估价
119 | 030702001002 | 碳钢通风管道 | 1.名称:碳钢风管 2.材质:镀锌薄钢板 3.形状:矩形 4.规格:周长2000mm以内 5.板材厚度:1.0mm以内 6.管件、法兰等附件及支架设计要求:支架手工除锈，红丹防锈漆2遍，调和漆2遍 7.接口形式:咬口 8.未尽事宜，详见施工图及各种规则规范要求 | m2 | 44.33
120 | 030702001003 | 碳钢通风管道 | 1.名称:碳钢风管 2.材质:镀锌薄钢板 3.形状:矩形 4.规格:周长4000mm以内 5.板材厚度:1.0mm以内 6.管件、法兰等附件及支架设计要求:支架手工除锈，红丹防锈漆2遍，调和漆2遍 7.接口形式:咬口 8.未尽事宜，详见施工图及各种规则规范要求 | m2 | 109.19
121 | 030702001004 | 碳钢通风管道 | 1.名称:碳钢风管 2.材质:镀锌薄钢板 3.形状:矩形 4.规格:周长4000mm以内 5.板材厚度:1.2mm以内 6.管件、法兰等附件及支架设计要求:支架手工除锈，红丹防锈漆2遍，调和漆2遍 7.接口形式:咬口 8.未尽事宜，详见施工图及各种规则规范要求 | m2 | 80.98
本页小计
【清单大师计价软件江苏版V9.59】
分部分项工程和单价措施项目清单与计价表
工程名称：7#楼改造装修工程-安装 |  |  |  |  | 标段： | 第23页 共34页
序号 | 项目编码 | 项目名称 | 项目特征描述 | 计量 单位 | 工程量 | 金额（元）
[6 empty] | 综合单价 | 合价 | 其中
暂估价
122 | 030703019001 | 柔性接口 | 1.名称:软接口 2.材质:防火帆布 预氧纺织物三层(280°,30min). 3.形式:未尽之处，详见施工图及各种规则规范要求 | m2 | 1.68
123 | 030108006001 | 吸顶式通风器 | 1.名称:吸顶式通风器 2.规格:风量为300m^3/h,风压为60Pa,功率为0.03kW 自带止回阀 3.未尽之处，详见施工图及各种规则规范要求 | 台 | 3
124 | 030702009001 | 弯头导流叶片 | 1.名称:弯头导流叶片 2.材质:镀锌板 3.规格:符合消防验收规范要求 4.形式:未尽事宜，详见施工图及各种规则规范要求 | m2 | 2.3
125 | 030703001001 | 防火阀 | 1.名称:70℃ 防火阀 2.型号:200*120 常开 3.质量:含其他配套配件等 4.未尽之处，详见施工图及各种规则规范要求 | 个 | 1
126 | 030703001002 | 排烟阀 | 1.名称:排烟阀 2.型号:1250*320常闭 3.质量:含其他配套配件等 4.类型:就近距地1.300~1.500米处设置手动开启装置 5.未尽之处，详见施工图及各种规则规范要求 | 个 | 1
127 | 030703011001 | 单层百叶风口 | 1.名称:单层百叶风口 2.型号:400*400 3.类型:耐高温型,自带风量调节装置 4.未尽之处，详见施工图及各种规则规范要求 | 个 | 4
本页小计
【清单大师计价软件江苏版V9.59】
分部分项工程和单价措施项目清单与计价表
工程名称：7#楼改造装修工程-安装 |  |  |  |  | 标段： | 第24页 共34页
序号 | 项目编码 | 项目名称 | 项目特征描述 | 计量 单位 | 工程量 | 金额（元）
[6 empty] | 综合单价 | 合价 | 其中
暂估价
128 | 030703011002 | 单层百叶风口 | 1.名称:单层百叶风口 2.型号:600*600 3.类型:耐高温型,自带风量调节装置 4.未尽之处，详见施工图及各种规则规范要求 | 个 | 2
129 | 030703011003 | 单层百叶风口 | 1.名称:单层百叶风口 2.型号:800*200 3.类型:耐高温型,自带风量调节装置 4.未尽之处，详见施工图及各种规则规范要求 | 个 | 4
130 | 030703011004 | 单层百叶风口 | 1.名称:单层百叶风口 2.型号:1000*600 3.类型:耐高温型,自带风量调节装置 4.未尽之处，详见施工图及各种规则规范要求 | 个 | 1
131 | 030108003001 | 轴流通风机 | 1、轴流通风机（超静音） 350W 2、排风管、出风口，出风口百叶及安装防虫网 3、开洞口还应对洞口进行修补 4、检查接线 5、未尽之处，详见施工及验收规范要求 | 台 | 2
132 | 030704001001 | 通风工程检测、调试 | 1.通风工程检测、调试 2.未尽之处，详见施工图及各种规则规范要求 | 系统 | 1
分部小计
暖通
本页小计
【清单大师计价软件江苏版V9.59】
分部分项工程和单价措施项目清单与计价表
工程名称：7#楼改造装修工程-安装 |  |  |  |  | 标段： | 第25页 共34页
序号 | 项目编码 | 项目名称 | 项目特征描述 | 计量 单位 | 工程量 | 金额（元）
[6 empty] | 综合单价 | 合价 | 其中
暂估价
133 | 030702001005 | 碳钢通风管道 | 1.名称:碳钢风管 2.材质:镀锌薄钢板 3.形状:矩形 4.规格:周长2000mm以内 5.板材厚度:0.75mm以内 6.管件、法兰等附件及支架设计要求:支架手工除锈，红丹防锈漆2遍，调和漆2遍 7.接口形式:咬口 8.未尽事宜，详见施工图及各种规则规范要求 | m2 | 20.27
134 | 030702001006 | 碳钢通风管道 | 1.名称:碳钢风管 2.材质:镀锌薄钢板 3.形状:矩形 4.规格:周长4000mm以内 5.板材厚度:0.75mm以内 6.管件、法兰等附件及支架设计要求:支架手工除锈，红丹防锈漆2遍，调和漆2遍 7.接口形式:咬口 8.未尽事宜，详见施工图及各种规则规范要求 | m2 | 21.77
135 | 030702001007 | 碳钢通风管道 | 1.名称:碳钢风管 2.材质:镀锌薄钢板 3.形状:矩形 4.规格:周长4000mm以内 5.板材厚度:1.0mm以内 6.管件、法兰等附件及支架设计要求:支架手工除锈，红丹防锈漆2遍，调和漆2遍 7.接口形式:咬口 8.未尽事宜，详见施工图及各种规则规范要求 | m2 | 104
本页小计
【清单大师计价软件江苏版V9.59】
分部分项工程和单价措施项目清单与计价表
工程名称：7#楼改造装修工程-安装 |  |  |  |  | 标段： | 第26页 共34页
序号 | 项目编码 | 项目名称 | 项目特征描述 | 计量 单位 | 工程量 | 金额（元）
[6 empty] | 综合单价 | 合价 | 其中
暂估价
136 | 030702001008 | 碳钢通风管道 | 1.名称:碳钢风管 2.材质:镀锌薄钢板 3.形状:矩形 4.规格:周长4000mm以内 5.板材厚度:1.2mm以内 6.管件、法兰等附件及支架设计要求:支架手工除锈，红丹防锈漆2遍，调和漆2遍 7.接口形式:咬口 8.未尽事宜，详见施工图及各种规则规范要求 | m2 | 64.88
137 | 030701004002 | 风机盘管 | 1.名称:FP-51 卧式暗装风机盘管 2.FP-51,额定冷量2.8kW,额定热量5.18kW,风量535m3/h 3.吊装 4.配液晶控制器,控制线,电动关断阀 ,全套自控阀门 ，全铜过滤器，软接及铝合金风口，含风口开洞，风口加固用30*30mm木方；房间内集中控制等 5.（减震）支架手工除锈，红丹防锈漆2遍，调和漆2遍 6.未尽事宜，详见施工图及相关规则规范要求 | 台 | 4
本页小计
【清单大师计价软件江苏版V9.59】
分部分项工程和单价措施项目清单与计价表
工程名称：7#楼改造装修工程-安装 |  |  |  |  | 标段： | 第27页 共34页
序号 | 项目编码 | 项目名称 | 项目特征描述 | 计量 单位 | 工程量 | 金额（元）
[6 empty] | 综合单价 | 合价 | 其中
暂估价
138 | 030701004003 | 风机盘管 | 1.名称:FP-85 卧式暗装风机盘管 2.FP-85,额定冷量4.6kW,额定热量7.5kW,风量892m3/h 3.吊装 4.配液晶控制器,控制线,电动关断阀 ,全套自控阀门 ，全铜过滤器，软接及铝合金风口，含风口开洞，风口加固用30*30mm木方；房间内集中控制，减震等 5.支架手工除锈，红丹防锈漆2遍，调和漆2遍 6.未尽事宜，详见施工图及相关规则规范要求 | 台 | 2
139 | 030701004004 | 风机盘管 | 1.名称:FP-102 卧式暗装风机盘管 2.FP-102,额定冷量5.5kW,额定热量9.35kW,风量1070m3/h 3.吊装 4.配液晶控制器,控制线,电动关断阀 ,全套自控阀门 ，全铜过滤器，软接及铝合金风口，含风口开洞，风口加固用30*30mm木方；房间内集中控制，减震等 5.支架手工除锈，红丹防锈漆2遍，调和漆2遍 6.未尽事宜，详见施工图及相关规则规范要求 | 台 | 5
本页小计
【清单大师计价软件江苏版V9.59】
分部分项工程和单价措施项目清单与计价表
工程名称：7#楼改造装修工程-安装 |  |  |  |  | 标段： | 第28页 共34页
序号 | 项目编码 | 项目名称 | 项目特征描述 | 计量 单位 | 工程量 | 金额（元）
[6 empty] | 综合单价 | 合价 | 其中
暂估价
140 | 030701004005 | 风机盘管 | 1.名称:FP-136 卧式暗装风机盘管 2.FP-102,额定冷量7.3kW,额定热量12.4kW,风量1428m3/h 3.吊装 4.配液晶控制器,控制线,电动关断阀 ,全套自控阀门 ，全铜过滤器，软接及铝合金风口，含风口开洞，风口加固用30*30mm木方；房间内集中控制，减震等 5.支架手工除锈，红丹防锈漆2遍，调和漆2遍 6.未尽事宜，详见施工图及相关规则规范要求 | 台 | 2
141 | 030701004006 | 风机盘管 | 1.名称:FP-170 卧式暗装风机盘管 2.FP-170,额定冷量9.2kW,额定热量14.7kW,风量1785m3/h 3.吊装 4.配液晶控制器,控制线,电动关断阀 ,全套自控阀门 ，全铜过滤器，软接及铝合金风口，含风口开洞，风口加固用30*30mm木方；房间内集中控制，减震等 5.支架手工除锈，红丹防锈漆2遍，调和漆2遍 6.未尽事宜，详见施工图及相关规则规范要求 | 台 | 10
本页小计
【清单大师计价软件江苏版V9.59】
分部分项工程和单价措施项目清单与计价表
工程名称：7#楼改造装修工程-安装 |  |  |  |  | 标段： | 第29页 共34页
序号 | 项目编码 | 项目名称 | 项目特征描述 | 计量 单位 | 工程量 | 金额（元）
[6 empty] | 综合单价 | 合价 | 其中
暂估价
142 | 030701004007 | 风机盘管 | 1.名称:FP-204 卧式暗装风机盘管 2.FP-204,额定冷量11kW,额定热量17.6kW,风量2090m3/h 3.吊装 4.配液晶控制器,控制线,电动关断阀 ,全套自控阀门 ，全铜过滤器，软接及铝合金风口，含风口开洞，风口加固用30*30mm木方；房间内集中控制，减震等 5.支架手工除锈，红丹防锈漆2遍，调和漆2遍 6.未尽事宜，详见施工图及相关规则规范要求 | 台 | 2
143 | 031001001001 | 热镀锌钢管 | 1.安装部位:室内 2.介质:热（回）水 3.规格、压力等级:DN20 4.连接形式:螺纹连接 5.含管件及其他配套配件等 6.未尽事宜，详见施工图及相关规则规范要求 | m | 142
144 | 031001001002 | 热镀锌钢管 | 1.安装部位:室内 2.介质:热（回）水 3.规格、压力等级:DN25 4.连接形式:螺纹连接 5.含管件及其他配套配件等 6.未尽事宜，详见施工图及相关规则规范要求 | m | 93.4
本页小计
【清单大师计价软件江苏版V9.59】
分部分项工程和单价措施项目清单与计价表
工程名称：7#楼改造装修工程-安装 |  |  |  |  | 标段： | 第30页 共34页
序号 | 项目编码 | 项目名称 | 项目特征描述 | 计量 单位 | 工程量 | 金额（元）
[6 empty] | 综合单价 | 合价 | 其中
暂估价
145 | 031001001003 | 热镀锌钢管 | 1.安装部位:室内 2.介质:热（回）水 3.规格、压力等级:DN32 4.连接形式:螺纹连接 5.含管件及其他配套配件等 6.未尽事宜，详见施工图及相关规则规范要求 | m | 7.03
146 | 031001001004 | 热镀锌钢管 | 1.安装部位:室内 2.介质:热（回）水 3.规格、压力等级:DN40 4.连接形式:螺纹连接 5.含管件及其他配套配件等 6.未尽事宜，详见施工图及相关规则规范要求 | m | 24.15
147 | 031001001005 | 热镀锌钢管 | 1.安装部位:室内 2.介质:热（回）水 3.规格、压力等级:DN50 4.连接形式:螺纹连接 5.含管件及其他配套配件等 6.未尽事宜，详见施工图及相关规则规范要求 | m | 25.51
148 | 031001001006 | 热镀锌钢管 | 1.安装部位:室内 2.介质:热（回）水 3.规格、压力等级:DN65 4.连接形式:螺纹连接 5.含管件及其他配套配件等 6.:未尽事宜，详见施工图及相关规则规范要求 | m | 34.41
本页小计
【清单大师计价软件江苏版V9.59】
分部分项工程和单价措施项目清单与计价表
工程名称：7#楼改造装修工程-安装 |  |  |  |  | 标段： | 第31页 共34页
序号 | 项目编码 | 项目名称 | 项目特征描述 | 计量 单位 | 工程量 | 金额（元）
[6 empty] | 综合单价 | 合价 | 其中
暂估价
149 | 031001001007 | 热镀锌钢管 | 1.安装部位:室内 2.介质:热（回）水 3.规格、压力等级:DN80 4.连接形式:螺纹连接 5.含管件及其他配套配件等 6.未尽事宜，详见施工图及相关规则规范要求 | m | 29.48
150 | 031001001008 | 热镀锌钢管 | 1.安装部位:室内 2.介质:热（回）水 3.规格、压力等级:DN100 4.连接形式:螺纹连接 5.含管件及其他配套配件等 6.:未尽事宜，详见施工图及相关规则规范要求 | m | 84.05
151 | 031001001009 | 热镀锌钢管 | 1.安装部位:室内 2.介质:热（回）水 3.规格、压力等级:DN125 4.连接形式:螺纹连接 5.含管件及其他配套配件等 6.未尽事宜，详见施工图及相关规则规范要求 | m | 36
152 | 031001001010 | 热镀锌钢管 | 1.安装部位:室内 2.介质:冷凝水 3.规格、压力等级:DN25 4.连接形式:螺纹连接 5.含管件及其他配套配件等 6.未尽事宜，详见施工图及相关规则规范要求 | m | 66.42
本页小计
【清单大师计价软件江苏版V9.59】
分部分项工程和单价措施项目清单与计价表
工程名称：7#楼改造装修工程-安装 |  |  |  |  | 标段： | 第32页 共34页
序号 | 项目编码 | 项目名称 | 项目特征描述 | 计量 单位 | 工程量 | 金额（元）
[6 empty] | 综合单价 | 合价 | 其中
暂估价
153 | 031001001011 | 热镀锌钢管 | 1.安装部位:室内 2.介质:冷凝水 3.规格、压力等级:DN50 4.连接形式:螺纹连接 5.含管件及其他配套配件等 6.未尽事宜，详见施工图及相关规则规范要求 | m | 87.86
154 | 031002001002 | 管道支架 | 1.材质:支架间应设经防腐处理的木垫块 2.管架形式:型钢 3.未尽事宜，详见施工图 | kg | 289.37
155 | 031208002001 | 管道绝热 | 1.外套厚50mmB1级保温管 2.未尽事宜，详见施工图 | m3 | 7.93
156 | 030413003001 | 开洞及封堵 | 1.名称:开洞封堵及其他事项 2.规格:综合考虑 3.填充(恢复）方式:根据图纸要求封堵，符合验收规范要求 4.未尽事宜，详见施工图 | 项 | 1
157 | 031003003001 | 涡轮蝶阀 | 1、类型:涡轮蝶阀 2、规格、压力等级:DN65 3、连接形式:法兰连接 4、橡胶软接头 5、未尽事宜，详见施工图及业主要求 | 个 | 6
158 | 031003003002 | 涡轮蝶阀 | 1、类型:涡轮蝶阀 2、规格、压力等级:DN80 3、连接形式:法兰连接 4、橡胶软接头 5、未尽事宜，详见施工图及业主要求 | 个 | 4
本页小计
【清单大师计价软件江苏版V9.59】
分部分项工程和单价措施项目清单与计价表
工程名称：7#楼改造装修工程-安装 |  |  |  |  | 标段： | 第33页 共34页
序号 | 项目编码 | 项目名称 | 项目特征描述 | 计量 单位 | 工程量 | 金额（元）
[6 empty] | 综合单价 | 合价 | 其中
暂估价
159 | 031003003003 | 涡轮蝶阀 | 1、类型:涡轮蝶阀 2、规格、压力等级:DN100 3、连接形式:法兰连接 4、橡胶软接头 5、未尽事宜，详见施工图及业主要求 | 个 | 4
160 | 031003003004 | 涡轮蝶阀 | 1、类型:涡轮蝶阀 2、规格、压力等级:DN125 3、连接形式:法兰连接 4、橡胶软接头 5、未尽事宜，详见施工图及业主要求 | 个 | 2
161 | 031003003005 | 涡轮蝶阀 | 1、类型:涡轮蝶阀 2、规格、压力等级:DN150 3、连接形式:法兰连接 4、橡胶软接头 5、未尽事宜，详见施工图及业主要求 | 个 | 1
162 | 030602004001 | 水冷模块机组触摸屏 | 1、名称:水冷模块机组控制屏（主机） 2、规格:具体事宜根据现场实际情况确认 3、功能:含安装所需的配套配件等 4、未尽事宜，详见施工图及业主要求 | 台 | 1
163 | 030109001001 | 立式管道泵 | 1、名称:立式管道泵 2、规格:11KW（4级），Q=45㎥/h,H=32m 3、配套控制箱及相关的电缆 4、未尽事宜，详见施工图 | 台 | 2
164 | 030603002001 | 靶式流量开关 | 1、名称:靶式流量开关 2、DN25 3、含安装所需的相关配套配件等 4、未尽事宜，详见施工图及业主要求 | 台 | 1
本页小计
【清单大师计价软件江苏版V9.59】
分部分项工程和单价措施项目清单与计价表
工程名称：7#楼改造装修工程-安装 |  |  |  |  | 标段： | 第34页 共34页
序号 | 项目编码 | 项目名称 | 项目特征描述 | 计量 单位 | 工程量 | 金额（元）
[6 empty] | 综合单价 | 合价 | 其中
暂估价
165 | 031006015001 | 水箱 | 1、材质、类型:不锈钢 2、型号、规格:1000kg 3、带保温层，厚度6cm,材质：304 4、包含相关的配套阀门及其他配件等 5、未尽事宜，详见施工图及业主要求 | 台 | 1
166 | 031006008001 | 水冷模块板换器 | 1、类型:水冷模块板换器 2、型号、规格:DN65 3、含安装所需的相关配套配件等 4、未尽事宜，详见施工图及业主要求 | 台 | 3
167 | 030601001001 | 温度仪表 | 1、名称:温度计 2、规格:材质：304（径向L=200mm) 3、挠性管材质、规格:含安装所需配套配件等 4、未尽事宜，详见施工图及业主要求 | 套 | 2
168 | 030601002001 | 压力仪表 | 1、名称:压力表 2、压力表弯材质、规格:材质：304（精度等级2.5级）量程范围0-16Mpa 3、含表弯及其他安装所需配套配件等 | 台 | 2
169 | 031009001001 | 采暖工程和空调水工程系统调试 |  | 项 | 1
分部小计
分部分项工程清单合计
1 | 031301017001 | 脚手架搭拆 |  | 项 | 1
单价措施项目清单合计
本页小计
合 计
【清单大师计价软件江苏版V9.59】

## 4.2 表-11 总价措施项目清单与计价表
总价措施项目清单与计价表
工程名称：7#楼改造装修工程-安装 |  |  |  |  | 标段： | 第1页 共1页
序号 | 项目编码 | 项目名称 | 计算基础 | 费率（%） | 金额（元） | 调整 费率（%） | 调整后 金额（元） | 备注
1 | 031302001001 | 安全文明施工费 |  | 0
1.1 |  | 基本费 | 分部分项工程费+单价措施项目费-除税工程设备费 | 1.5
1.2 |  | 增加费 | 分部分项工程费+单价措施项目费-除税工程设备费 | 0.36
1.3 |  | 扬尘污染防治增加费 | 分部分项工程费+单价措施项目费-除税工程设备费 | 0.21
2 | 031302010001 | 按质论价 | 分部分项工程费+单价措施项目费-除税工程设备费 | 0
3 | 031302002001 | 夜间施工 |  | 0
4 | 031302003001 | 非夜间施工照明 |  | 0
5 | 031302004001 | 二次搬运 |  | 0
6 | 031302005001 | 冬雨季施工 |  | 0
7 | 031302006001 | 已完工程及设备保护 |  | 0
8 | 031302008001 | 临时设施 |  | 0
9 | 031302009001 | 赶工措施 |  | 0
10 | 031302011001 | 住宅分户验收 |  | 0
11 | 031302012001 | 建筑工人实名制 |  | 0
12 | 031302015001 | 智慧工地费用 |  | 0
13 | 031302013001 | 特殊施工降效 |  | 0
14 | 031302014001 | 协管费 |  | 0
合 计
【清单大师计价软件江苏版V9.59】

## 4.3 表-12 其他项目清单与计价汇总表
其他项目清单与计价汇总表
工程名称：7#楼改造装修工程-安装 |  |  | 标段： | 第1页 共1页
序号 | 项目名称 | 金额(元) | 结算金额(元) | 备注
1 | 暂列金额 | 72106.78
2 | 暂估价 | 0
2.1 | 材料(工程设备)暂估价 | 0
2.2 | 专业工程暂估价 | 0
3 | 计日工 | 0
4 | 总承包服务费 | 0
5 | 索赔与现场签证 | 0
合 计 |  | 72106.78
【清单大师计价软件江苏版V9.59】

## 4.4 表-12-1 暂列金额明细表
暂列金额明细表
工程名称：7#楼改造装修工程-安装 |  |  | 标段： | 第1页 共1页
序号 | 项目名称 | 计量单位 | 暂定金额(元) | 备注
1 | 暂列金额 | 项 | 72106.78
合 计 |  |  | 72106.78
【清单大师计价软件江苏版V9.59】

## 4.5 表-12-3 专业工程暂估价及结算价表
专业工程暂估价及结算价表
工程名称：7#楼改造装修工程-安装 |  |  |  | 标段： | 第1页 共1页
序号 | 工程名称 | 工程内容 | 暂估金额(元) | 结算金额(元) | 差额±(元) | 备注
合 计 |  |  | 0
【清单大师计价软件江苏版V9.59】

## 4.6 表-13 规费、税金项目计价表
规费、税金项目计价表
工程名称：7#楼改造装修工程-安装 |  |  | 标段： | 第1页 共1页
序号 | 项目名称 | 计算基础 | 计算基数(元) | 计算费率(％) | 金额(元)
1 | 规费 | 社会保险费+住房公积金+环境保护税 |  | 0
1.1 | 社会保险费 | 分部分项工程+措施项目+其他项目-分部分项设备费-技术措施项目设备费 |  | 2.4
1.2 | 住房公积金 | 分部分项工程+措施项目+其他项目-分部分项设备费-技术措施项目设备费 |  | 0.42
1.3 | 环境保护税 | 分部分项工程+措施项目+其他项目-分部分项设备费-技术措施项目设备费 |  | 0.1
2 | 税金 | 分部分项工程+措施项目+其他项目+规费-(甲供材料费+甲供主材费+甲供设备费)/1.01 |  | 9
合 计
【清单大师计价软件江苏版V9.59】