## 封-1 招标工程量清单封面
|  | 海州区新坝镇农业社会化服务项目 |  | 工程
招 标 工 程 量 清 单
| 招 标 人： |  | 连云港市海州区新坝镇人民政府
(单位盖章)
| 造价咨询人： |  | 江苏宏才项目管理有限公司
(单位盖章)
封-1

## 扉-1 招标工程量清单扉页
|  | 海州区新坝镇农业社会化服务项目 |  |  | 工程
招 标 工 程 量 清 单
招 标 人： | 连云港市海州区新坝镇人民政府 |  | 造价咨询人： | 江苏宏才项目管理有限公司
| （单位盖章） |  |  | (单位资质专用章)
法定代表人 或其授权人： |  |  | 法定代表人 或其授权人：
| (签字或盖章) |  |  | (签字或盖章)
编 制 人： |  |  | 复 核 人：
| (造价人员签字盖专用章) |  |  | (造价工程师签字盖专用章)
编 制 时 间： |  |  | 复 核 时 间：
扉-1

## 表-01 总说明
总 说 明
工程名称： 海州区新坝镇农业社会化服务项目 | 第 1 页 共 1 页
编制说明 一、工程概况 1.工程名称：海州区新坝镇农业社会化服务项目 2.建设地点：海州区新坝镇 3.建设规模：本项目占地面积为1543.36平方米，建筑面积为1543.36平方米。 4.招标范围：本次设计范围为1543.36平方米，建设内容包含土建工程、钢结构、消防、电气、雨水工程。 二、编制依据 1.招标文件、智诚建科设计有限公司出具的设计施工图纸； 2.《建设工程工程量清单计价规范》（GB50500-2013）； 3.《房屋建筑与装饰工程工程量计算规范》（GB50854-2013)、《通用安装工程工程量计算规范》（GB50856-2013)； 4.《江苏省建筑与装饰工程计价表》（2014版）、《江苏省安装工程计价定额》（2014版）及国家现行的有关工程造价管理方面的规定； 5.费率标准执行《江苏省建设工程费用定额》(2014)包含营改增调整后内容，安全文明施工费作为不可竞争费用，临时设施费已按费率中值计取，建筑工人实名制已计取； 6.与本工程有关的标准（包括标准图集）、规范、技术资料； 7.人工和机械台班价格以工程招标控制价编制期江苏省造价主管部门颁发的相关规定为准，人工费调整执行《苏建函价〔2024〕348号》； 8.材料、机械、设备价格执行连云港市2024年9月建筑工程材料指导价； 9.本工程采用增值税一般计税方法，增值税税率标准执行《苏建函价〔2019〕178号》，增值税税率为9%。 三、其他说明 1.本工程混凝土均采用预拌混凝土、砂浆均使用预拌砂浆； 2.本工程量清单应与投标须知、招标文件、合同（协议书、通用条款、专用条款）、技术条件（规范）和图纸一起使用； 3.除非合同另有规定，工程量清单的费用适用于招标（合同）文件规定或包括的任何项目的任何施工方法，投标人在中标后不得因施工方法不同而提出任何追加费用的要求，实施该方法的费用应包括在工程量清单项目的报价内。
表-01

## 表-08 分部分项工程和单价措施项目清单与计价表【海州区新
分部分项工程和单价措施项目清单与计价表
工程名称：海州区新坝镇农业社会化服务项目~土建工程 | [5 empty] | 标段：海州区新坝镇农业社会化服务项目 |  |  | 第 1 页 共 6 页
序号 | 项目编码 | 项目名称 | 项目特征描述 | 计量单位 | 工程量 |  | 金额（元）
[7 empty] | 综合单价 | 综合合价 |  | 其中：暂估价
土石方工程
1 | 010101001001 | 平整场地 | 1.土壤类别:综合考虑 2.弃土运距:由投标人根据施工现场实际情况自行考虑，决定报价 3.取土运距:由投标人根据施工现场实际情况自行考虑，决定报价 | m2 | 1543.36
2 | 010101003001 | 挖沟槽土方 | 1.土壤类别:综合考虑 2.挖土深度:2m以内 3.弃土运距:由投标人根据施工现场实际情况自行考虑，决定报价 | m3 | 110.89
3 | 010101004001 | 挖基坑土方 | 1.土壤类别:综合考虑 2.挖土深度:2m以内 3.弃土运距:由投标人根据施工现场实际情况自行考虑，决定报价 | m3 | 212.7
4 | 010103001002 | 房心回填 | 1.密实度要求:符合设计图纸要求 2.填方材料品种:素土 3.填方粒径要求:符合设计图纸要求 4.填方来源、运距:由投标人根据施工现场实际情况自行考虑，决定报价 | m3 | 210.05
5 | 010103001001 | 回填方 | 1.密实度要求:符合设计图纸要求 2.填方材料品种:素土 3.填方粒径要求:符合设计图纸要求 4.填方来源、运距:由投标人根据施工现场实际情况自行考虑，决定报价 | m3 | 113.54
本页小计
注：为计取规费等的使用，可在表中增设其中：“定额人工费”。
表—08
分部分项工程和单价措施项目清单与计价表
工程名称：海州区新坝镇农业社会化服务项目~土建工程 | [5 empty] | 标段：海州区新坝镇农业社会化服务项目 |  |  | 第 2 页 共 6 页
序号 | 项目编码 | 项目名称 | 项目特征描述 | 计量单位 | 工程量 |  | 金额（元）
[7 empty] | 综合单价 | 综合合价 |  | 其中：暂估价
6 | 010103001003 | 回填方 | 1.密实度要求:符合设计图纸要求 2.填方材料品种:外购素土 3.填方粒径要求:符合设计图纸要求 4.填方来源、运距:由投标人根据施工现场实际情况自行考虑，决定报价 | m3 | 70.81
砌筑工程
7 | 010401001001 | 砖基础 | 1.砖品种、规格、强度等级:MU20混凝土实心砖厚200mm 2.基础类型:条形 3.砂浆强度等级:水泥砂浆M10 | m3 | 15.71
8 | 010402001001 | 砌块墙 | 1.砌块品种、规格、强度等级:A3.5B06砂加气砌块厚200mm 2.墙体类型:外墙 3.砂浆强度等级:DMM10混合砂浆 | m3 | 29.07
混凝土工程
9 | 010501001001 | 垫层 | 1.混凝土种类:商品混凝土 2.混凝土强度等级:C20 | m3 | 22.99
10 | 010501003001 | 独立基础 | 1.混凝土种类:商品混凝土 2.混凝土强度等级:C30 | m3 | 72.06
11 | 010502001001 | 基础短柱 | 1.混凝土种类:商品混凝土 2.混凝土强度等级:C30 | m3 | 7.45
12 | 010502002001 | 构造柱 | 1.混凝土种类:商品混凝土 2.混凝土强度等级:C25 | m3 | 3.7
13 | 010502002002 | 抱框柱 | 1.混凝土种类:商品混凝土 2.混凝土强度等级:C25 | m3 | 0.22
本页小计
注：为计取规费等的使用，可在表中增设其中：“定额人工费”。
表—08
分部分项工程和单价措施项目清单与计价表
工程名称：海州区新坝镇农业社会化服务项目~土建工程 | [5 empty] | 标段：海州区新坝镇农业社会化服务项目 |  |  | 第 3 页 共 6 页
序号 | 项目编码 | 项目名称 | 项目特征描述 | 计量单位 | 工程量 |  | 金额（元）
[7 empty] | 综合单价 | 综合合价 |  | 其中：暂估价
14 | 010503001001 | 基础梁 | 1.混凝土种类:商品混凝土 2.混凝土强度等级:C30 | m3 | 21.02
15 | 010507005001 | 压顶梁 | 1.混凝土种类:商品混凝土 2.混凝土强度等级:C25 | m3 | 3.86
16 | 010507007001 | 其他构件 | 1.部位:混凝土包柱脚 2.混凝土种类:商品混凝土 3.混凝土强度等级:C20 | m3 | 1.12
17 | 010507007002 | 其他构件 | 1.部位:柱脚灌浆 2.混凝土种类:细石混凝土 3.混凝土强度等级:C35 | m3 | 0.74
18 | 010507001001 | 坡道 | 1.25厚1:3水泥砂浆抹出锯齿形表面 2.100厚C20混凝土 3.150厚碎石夯实压入素土层 | m2 | 20.81
19 | 010507001002 | 散水 | 1.60厚C20混凝土，撒1:1水泥砂子,压实抹光，每隔6m留伸缩缝一道，墙身与散水设10宽，沥青砂浆嵌缝 2.120厚碎石垫层 3.素土夯实,向外坡3% | m2 | 89.73
钢筋工程
20 | 010515001002 | 现浇构件钢筋 | 1.钢筋种类、规格:12以内 | t | 3.095
21 | 010515001003 | 现浇构件钢筋 | 1.钢筋种类、规格:25以内 | t | 5.659
22 | 010515001004 | 砌体、板缝内加固钢筋 | 1.钢筋种类、规格:Φ6 | t | 0.201
门窗工程
23 | 010802001003 | 金属门 | 1.铝合金门 2.含门套、五金配件、门锁等 3.未尽事宜详见设计图纸及相关图集 | m2 | 33.6
本页小计
注：为计取规费等的使用，可在表中增设其中：“定额人工费”。
表—08
分部分项工程和单价措施项目清单与计价表
工程名称：海州区新坝镇农业社会化服务项目~土建工程 | [5 empty] | 标段：海州区新坝镇农业社会化服务项目 |  |  | 第 4 页 共 6 页
序号 | 项目编码 | 项目名称 | 项目特征描述 | 计量单位 | 工程量 |  | 金额（元）
[7 empty] | 综合单价 | 综合合价 |  | 其中：暂估价
24 | 010807001002 | 铝合金窗 | 1.窗代号及洞口尺寸:C3018 2.窗框、扇材质:80系列普通铝合金窗 3.玻璃品种、厚度:4透明钢化单层 4.含附框、五金配件、手动装置 5.含救援窗、安全锤，救援窗时采用易碎玻璃 6.未尽事宜详见设计图纸及相关图集 | m2 | 75.6
25 | 010807001003 | 铝合金窗 | 1.窗代号及洞口尺寸:JYC3018 2.窗框、扇材质:80系列普通铝合金窗 3.玻璃品种、厚度:4透明钢化单层 4.含附框、五金配件、手动装置 5.含救援窗、安全锤，救援窗时采用4厚易碎玻璃 6.未尽事宜详见设计图纸及相关图集 | m2 | 43.2
屋面及防水工程
26 | 010903003001 | 砖基础平面砂浆防水（防潮） | 1.20mm厚1:2水泥砂浆内加3~5%防水剂 2.部位：-0.06m处 | m2 | 26.18
27 | 010903003002 | 砖基础立面砂浆防水（防潮） | 1.20mm1:2水泥砂浆掺5%避水浆 | m2 | 151.6
28 | 010903002001 | 墙面涂膜防水 | 1.防水膜品种:1.5厚聚氨酯防水涂料 2.部位:墙基 | m2 | 63.04
楼地面装饰工程
29 | 011101001001 | 水泥砂浆楼地面 | 1.20厚1:2.5水泥砂浆 2.水泥浆一道(内掺建筑胶） 3.150厚C30混凝土垫层 4.150厚碎石夯入土中 | m2 | 1500.72
本页小计
注：为计取规费等的使用，可在表中增设其中：“定额人工费”。
表—08
分部分项工程和单价措施项目清单与计价表
工程名称：海州区新坝镇农业社会化服务项目~土建工程 | [5 empty] | 标段：海州区新坝镇农业社会化服务项目 |  |  | 第 5 页 共 6 页
序号 | 项目编码 | 项目名称 | 项目特征描述 | 计量单位 | 工程量 |  | 金额（元）
[7 empty] | 综合单价 | 综合合价 |  | 其中：暂估价
30 | 010904004001 | 楼（地）面变形缝 | 1.分仓缝面积≤6m*6m，缝宽15mm 2.缝中嵌胶泥 | m | 426
31 | 011105001001 | 水泥砂浆踢脚线 | 1.踢脚线高度150mm 2.20厚1:3水泥砂浆找平抹光 3.刷界面剂一道 | m | 151.8
墙、柱面装饰与隔断、幕墙工程
32 | 011201001001 | 墙面一般抹灰 | 1.20厚1:2.5水泥砂浆找平 2.基层墙体表面清理干净，专用界面剂一道甩毛 3.部位:外墙 | m2 | 229.04
33 | 011201001002 | 墙面一般抹灰 | 1.20厚1:2.5水泥砂浆找平 2.基层墙体表面清理干净，专用界面剂一道甩毛 3.部位:外墙内侧 | m2 | 179.41
油漆、涂料、裱糊工程
34 | 011407001001 | 墙面喷刷涂料 | 1.基层类型:一般抹灰面 2.腻子种类:满刮腻子两遍 3.涂料品种、喷刷遍数:刷外墙涂料一底两面 4.部位:外墙 | m2 | 229.04
35 | 011407001002 | 墙面喷刷涂料 | 1.基层类型:一般抹灰面 2.腻子种类:满刮腻子两遍 3.涂料品种、喷刷遍数:刷外墙涂料一底两面 4.部位:外墙内侧 | m2 | 179.41
分部分项合计
措施项目
36 | 011705001001 | 大型机械设备进出场及安拆 |  | 项 | 1
37 | 011702001003 | 垫层 模板 | 1.混凝土种类:商品混凝土 2.混凝土强度等级:C20 | m2 | 51.06
本页小计
注：为计取规费等的使用，可在表中增设其中：“定额人工费”。
表—08
分部分项工程和单价措施项目清单与计价表
工程名称：海州区新坝镇农业社会化服务项目~土建工程 | [5 empty] | 标段：海州区新坝镇农业社会化服务项目 |  |  | 第 6 页 共 6 页
序号 | 项目编码 | 项目名称 | 项目特征描述 | 计量单位 | 工程量 |  | 金额（元）
[7 empty] | 综合单价 | 综合合价 |  | 其中：暂估价
38 | 011702001002 | 独立基础 模板 | 1.混凝土种类:商品混凝土 2.混凝土强度等级:C30 | m2 | 98.32
39 | 011702005001 | 基础梁 模板 | 1.混凝土种类:商品混凝土 2.混凝土强度等级:C30 | m2 | 168.12
40 | 011702002002 | 基础短柱 模板 |  | m2 | 45.98
41 | 011702003001 | 构造柱 模板 | 1.混凝土种类:商品混凝土 2.混凝土强度等级:C25 | m2 | 44.9
42 | 011702003002 | 抱框柱 模板 | 1.混凝土种类:商品混凝土 2.混凝土强度等级:C25 | m2 | 3.8
43 | 041102018001 | 压顶梁模板 |  | m2 | 42.87
44 | 011702020001 | 柱脚灌浆 模板 | 1.部位:柱脚灌浆 2.混凝土种类:细石混凝土 3.混凝土强度等级:C35细石混凝土 | m2 | 6.27
45 | 011702020002 | 包柱脚 模板 | 1.部位:混凝土包柱脚 2.混凝土种类:商品混凝土 3.混凝土强度等级:C20 | m2 | 4.18
单价措施合计
本页小计
合 计
注：为计取规费等的使用，可在表中增设其中：“定额人工费”。
表—08

## 表-11 总价措施项目清单与计价表【海州区新坝镇农业社会化
总价措施项目清单与计价表
工程名称：海州区新坝镇农业社会化服务项目~土建工程 |  |  |  | 标段：海州区新坝镇农业社会化服务项目 |  |  |  | 第 1 页 共 2 页
序号 | 项目编码 | 项目名称 | 计算基础 |  | 费率 (%) | 金额 (元) | 调整 费率 (%) |  | 调整后 金额(元) | 备注
1 | 011707001001 | 安全文明施工费
1.1 | 1.1 | 基本费 | 分部分项合计+技术措施项目合计-分部分项设备费-技术措施项目设备费 |  | 3.1
1.2 | 1.2 | 增加费 | 分部分项合计+技术措施项目合计-分部分项设备费-技术措施项目设备费 |  | 0.84
1.3 | 1.3 | 扬尘污染防治增加费 | 分部分项合计+技术措施项目合计-分部分项设备费-技术措施项目设备费 |  | 0.31
2 | 011707010001 | 按质论价 | 分部分项合计+技术措施项目合计-分部分项设备费-技术措施项目设备费 |  | 0
3 | 011707002001 | 夜间施工 | 分部分项合计+技术措施项目合计-分部分项设备费-技术措施项目设备费
4 | 011707003001 | 非夜间施工照明 | 分部分项合计+技术措施项目合计-分部分项设备费-技术措施项目设备费 | [6 empty] | 在计取非夜间施工照明费时，建筑工程、仿古工程、修缮土建部分仅地下室（地宫）部分可计取；单独装饰、安装工程、园林绿化工程、修缮安装部分仅特殊施工部位内施工项目可计取
5 | 011707004001 | 二次搬运 | 分部分项合计+技术措施项目合计-分部分项设备费-技术措施项目设备费
6 | 011707005001 | 冬雨季施工 | 分部分项合计+技术措施项目合计-分部分项设备费-技术措施项目设备费
7 | 011707006001 | 地上、地下设施、建筑物的临时保护设施 | 分部分项合计+技术措施项目合计-分部分项设备费-技术措施项目设备费
8 | 011707007001 | 已完工程及设备保护 | 分部分项合计+技术措施项目合计-分部分项设备费-技术措施项目设备费
9 | 011707008001 | 临时设施 | 分部分项合计+技术措施项目合计-分部分项设备费-技术措施项目设备费
编制人（造价人员）： |  |  |  | 复核人（造价工程师）：
表-11
总价措施项目清单与计价表
工程名称：海州区新坝镇农业社会化服务项目~土建工程 |  |  |  | 标段：海州区新坝镇农业社会化服务项目 |  |  |  | 第 2 页 共 2 页
序号 | 项目编码 | 项目名称 | 计算基础 |  | 费率 (%) | 金额 (元) | 调整 费率 (%) |  | 调整后 金额(元) | 备注
10 | 011707009001 | 赶工措施 | 分部分项合计+技术措施项目合计-分部分项设备费-技术措施项目设备费
11 | 011707011001 | 住宅分户验收 | 分部分项合计+技术措施项目合计-分部分项设备费-技术措施项目设备费 | [6 empty] | 在计取住宅分户验收时，大型土石方工程、桩基工程和地下室部分不计入计费基础
12 | 011707012001 | 建筑工人实名制 | 分部分项合计+技术措施项目合计-分部分项设备费-技术措施项目设备费 | [6 empty] | 建筑工人实名制设备由建筑工人工资专用账户开户银行提供的，建筑工人实名制费用按表中费率乘以0.5系数计取
13 | 011707015001 | 智慧工地费用 | 分部分项合计+技术措施项目合计-分部分项设备费-技术措施项目设备费
14 | 011707013001 | 特殊施工降效 | 分部分项合计+技术措施项目合计-分部分项设备费-技术措施项目设备费
15 | 011707014001 | 协管费 | 分部分项合计+技术措施项目合计-分部分项设备费-技术措施项目设备费
合 计
编制人（造价人员）： |  |  |  | 复核人（造价工程师）：
表-11

## 表-12 其他项目清单与计价汇总表【海州区新坝镇农业社会化
其他项目清单与计价汇总表
工程名称：海州区新坝镇农业社会化服务项目~土建工程 |  | 标段：海州区新坝镇农业社会化服务项目 |  |  | 第 1 页 共 1 页
序号 | 项目名称 |  | 金额（元） | 结算金额（元） |  | 备注
一 | 其他项目
1 | 暂列金额 |  |  |  |  | 明细详见表-12-1
2 | 暂估价
2.1 | 材料(工程设备)暂估价 |  | - |  |  | 明细详见表-12-2
2.2 | 专业工程暂估价 |  |  |  |  | 明细详见表-12-3
3 | 计日工 |  |  |  |  | 明细详见表-12-4
4 | 总承包服务费 |  |  |  |  | 明细详见表-12-5
5 | 索赔与现场签证 |  | - |  |  | 明细详见表-12-6
合 计 | [5 empty] | —
表—12

## 表-12-4 计日工表【海州区新坝镇农业社会化服务项目~土
计日工表
工程名称：海州区新坝镇农业社会化服务项目~土建工程 |  |  |  |  | 标段：海州区新坝镇农业社会化服务项目 |  | 第 1 页 共 1 页
编号 | 项目名称 | 单位 | 暂定数量 | 实际数量 |  | 综合单价(元) |  | 合价（元）
[8 empty] | 暂定 | 实际
1 | 人工
1.1
人工小计
2 | 材料
2.1
材料小计
3 | 机械
3.1
机械小计
4 | 企业管理费和利润
4.1
企业管理费和利润小计
总计
表—12—4

## 表-13 规费、税金项目清单与计价表【海州区新坝镇农业社会
规费、税金项目清单与计价表
工程名称：海州区新坝镇农业社会化服务项目~土建工程 |  |  | 标段：海州区新坝镇农业社会化服务项目 |  | 第 1 页 共 1 页
序号 | 项目名称 | 计算基础 |  | 计算基数 |  | 计算费率(%) | 金额(元)
1 | 规费 | 社会保险费+住房公积金+环境保护税
1.1 | 社会保险费 | 分部分项工程+措施项目+其他项目-分部分项设备费-技术措施项目设备费 |  |  |  | 3.2
1.2 | 住房公积金 | 分部分项工程+措施项目+其他项目-分部分项设备费-技术措施项目设备费 |  |  |  | 0.53
1.3 | 环境保护税 | 分部分项工程+措施项目+其他项目-分部分项设备费-技术措施项目设备费 |  |  |  | 0.1
2 | 税金 | 分部分项工程+措施项目+其他项目+规费-(甲供材料费+甲供主材费+甲供设备费)/1.01 |  |  |  | 9
合 计
表—13

## 表-08 分部分项工程和单价措施项目清单与计价表【海州区新_1
分部分项工程和单价措施项目清单与计价表
工程名称：海州区新坝镇农业社会化服务项目~钢结构工程 | [5 empty] | 标段：海州区新坝镇农业社会化服务项目 |  |  | 第 1 页 共 6 页
序号 | 项目编码 | 项目名称 | 项目特征描述 | 计量单位 | 工程量 |  | 金额（元）
[7 empty] | 综合单价 | 综合合价 |  | 其中：暂估价
整个项目
1 | 010516001001 | 螺栓 | 1.螺栓种类:地脚螺栓（Q235B） 2.规格:M24,L=0.9m，配套螺帽；具体做法参大样图 | 根 | 116
2 | 100601009001 | 高强螺栓 | 1.材料种类:M20，10.9级高强度螺栓 2.含螺母、垫片等配件 | 套 | 343
3 | 100601008001 | 预埋铁件 | 1.部位：柱头加固板等 2材质：Q235B 3.未尽事宜应满足规范、相关标准等，并充分考虑现场踏勘情况计入报价中 | t | 0.521
4 | 010603001001 | 实腹钢柱 | 1.构件类型：钢柱 2.钢材品种、规格：Q355B，规格详设计 3.单根柱质量:3t以内 4.钢构件表面抛丸除锈等级不低于Sa2.5级 5.防锈防腐、防火涂料(另计) 6.未尽事宜应满足规范、相关标准等，并充分考虑现场踏勘情况计入报价中 | t | 13.92
5 | 010604001001 | 钢梁 | 1.梁类型:钢梁 2.钢材品种、规格:Q355B 3.单根质量:1t内 4.钢构件表面抛丸除锈等级不低于Sa2.5级 5.防锈防腐、防火涂料(另计) 6.未尽事宜应满足规范、相关标准等，并充分考虑现场踏勘情况计入报价中 | t | 15.785
本页小计
注：为计取规费等的使用，可在表中增设其中：“定额人工费”。
表—08
分部分项工程和单价措施项目清单与计价表
工程名称：海州区新坝镇农业社会化服务项目~钢结构工程 | [5 empty] | 标段：海州区新坝镇农业社会化服务项目 |  |  | 第 2 页 共 6 页
序号 | 项目编码 | 项目名称 | 项目特征描述 | 计量单位 | 工程量 |  | 金额（元）
[7 empty] | 综合单价 | 综合合价 |  | 其中：暂估价
6 | 010606002001 | 钢檩条 | 1.构件类型:檩条LT1（热镀锌处理） 2.钢材品种、规格:Q355B 3.防火涂料(另计) 4.钢构件表面抛丸除锈等级不低于Sa2.5级 5.未尽事宜应满足规范、相关标准等，并充分考虑现场踏勘情况计入报价中 | t | 14.472
7 | 010606001001 | 钢支撑、钢拉条 | 1.构件类型：系杆XG 2.钢材品种、规格：Q235B，φ121*3.0钢管 3.钢构件表面抛丸除锈等级不低于Sa2.5级 4.防锈防腐、防火涂料(另计) 5.未尽事宜应满足规范、相关标准等，并充分考虑现场踏勘情况计入报价中 | t | 1.483
8 | 010606001002 | 钢支撑、钢拉条 | 1.构件类型：LG、XLG 2.钢材品种、规格：Q235B，φ12圆钢 3.钢构件表面抛丸除锈等级不低于Sa2.5级 4.防锈防腐、防火涂料(另计) 5.未尽事宜应满足规范、相关标准等，并充分考虑现场踏勘情况计入报价中 | t | 1.366
本页小计
注：为计取规费等的使用，可在表中增设其中：“定额人工费”。
表—08
分部分项工程和单价措施项目清单与计价表
工程名称：海州区新坝镇农业社会化服务项目~钢结构工程 | [5 empty] | 标段：海州区新坝镇农业社会化服务项目 |  |  | 第 3 页 共 6 页
序号 | 项目编码 | 项目名称 | 项目特征描述 | 计量单位 | 工程量 |  | 金额（元）
[7 empty] | 综合单价 | 综合合价 |  | 其中：暂估价
9 | 010606001003 | 钢支撑、钢拉条 | 1.构件类型：撑杆WCG 2.钢材品种、规格：Q235B，φ12圆钢外套Ø32*2.5钢管 3.钢构件表面抛丸除锈等级不低于Sa2.5级 4.防锈防腐、防火涂料(另计) 5.未尽事宜应满足规范、相关标准等，并充分考虑现场踏勘情况计入报价中 | t | 0.301
10 | 010606001004 | 钢支撑、钢拉条 | 1.构件类型：水平支撑SC（含花篮螺栓） 2.钢材品种、规格：Q235B，φ12圆钢 3.钢构件表面抛丸除锈等级不低于Sa2.5级 4.防锈防腐、防火涂料(另计) 5.未尽事宜应满足规范、相关标准等，并充分考虑现场踏勘情况计入报价中 | t | 0.508
11 | 010606001005 | 钢隅撑 | 1.构件类型：钢隅撑YC 2.钢材品种、规格：Q235B，L60*5.0 3.钢构件表面抛丸除锈等级不低于Sa2.5级 4.防锈防腐、防火涂料(另计) 5.未尽事宜应满足规范、相关标准等，并充分考虑现场踏勘情况计入报价中 | t | 1.78
本页小计
注：为计取规费等的使用，可在表中增设其中：“定额人工费”。
表—08
分部分项工程和单价措施项目清单与计价表
工程名称：海州区新坝镇农业社会化服务项目~钢结构工程 | [5 empty] | 标段：海州区新坝镇农业社会化服务项目 |  |  | 第 4 页 共 6 页
序号 | 项目编码 | 项目名称 | 项目特征描述 | 计量单位 | 工程量 |  | 金额（元）
[7 empty] | 综合单价 | 综合合价 |  | 其中：暂估价
12 | 010606001006 | 钢支撑 | 1.构件类型:柱间支撑ZC1 2.钢材品种、规格:Q235B 3.钢构件表面抛丸除锈等级不低于Sa2.5级 4.防锈防腐、防火涂料(另计) 5.未尽事宜应满足规范、相关标准等，并充分考虑现场踏勘情况计入报价中 | t | 2.043
13 | 010606005001 | 钢墙架 | 1.构件类型:双拼C型钢门柱、门梁,单C型钢窗柱、QL（热镀锌处理） 2.钢材品种、规格:Q355B 3.防火涂料(另计) 4.钢构件表面抛丸除锈等级不低于Sa2.5级 5.未尽事宜应满足规范、相关标准等，并充分考虑现场踏勘情况计入报价中 | t | 7.424
14 | 010606013001 | 零星钢构件 | 1.构件类型:C型雨棚梁 2.钢材品种、规格:Q355B 3.防火涂料(另计) 4.钢构件表面抛丸除锈等级不低于Sa2.5级 5.未尽事宜应满足规范、相关标准等，并充分考虑现场踏勘情况计入报价中 | t | 0.288
15 | 011303001001 | 雨棚 | 1.面层材料品种、规格:0.6mm厚压型钢顶面板及底板周围包封,含0.6mm厚彩钢天沟及泛水 2.清单工程量为水平投影面积 | m2 | 12
本页小计
注：为计取规费等的使用，可在表中增设其中：“定额人工费”。
表—08
分部分项工程和单价措施项目清单与计价表
工程名称：海州区新坝镇农业社会化服务项目~钢结构工程 | [5 empty] | 标段：海州区新坝镇农业社会化服务项目 |  |  | 第 5 页 共 6 页
序号 | 项目编码 | 项目名称 | 项目特征描述 | 计量单位 | 工程量 |  | 金额（元）
[7 empty] | 综合单价 | 综合合价 |  | 其中：暂估价
16 | 011405001001 | 金属面油漆 | 1.构件名称:钢构件 2.油漆品种、刷漆遍数:、环氧富锌底漆涂2遍,环氧云铁中间漆涂1遍,氧化橡胶面漆涂2遍 3.钢构件表面抛丸除锈等级不低于Sa2.5级 | m2 | 1279.64
17 | 011407005001 | 金属构件刷防火涂料 | 1.防火要求：厚涂型防火涂料，耐火极限满足2.5小时 2.喷刷防火涂料构件名称:钢柱、柱间支撑 | m2 | 466.53
18 | 011407005002 | 金属构件刷防火涂料 | 1.防火要求：薄涂型防火涂料，耐火极限满足1.5小时 2.喷刷防火涂料构件名称:钢梁、檩条、隅撑、屋面水平支撑 | m2 | 2813.24
19 | 010902007001 | 屋面天沟、檐沟 | 1.3mm厚不锈钢天沟 2.天沟内外刷防腐涂料 3.做法详见图集17J925-1-3/（2-37） | m2 | 92.57
20 | 010605002001 | 钢板墙板 | 1.金属岩棉夹芯板(颜色、位置详见立图) 2.双面0.6+0.4厚镀铝锌压型钢板中间填充100厚岩棉,岩棉容重100kg/m3 3.部位:标高1.2m以上外墙 | m2 | 642.7
21 | 010901002001 | 屋面岩棉板 | 1.金属岩棉夹芯板，双面0.6+0.4厚镀铝锌压型钢板中间填充100厚岩棉,岩棉容重100kg/m3 | m2 | 1512.92
22 | 010606008001 | 钢梯 | 1.钢梯形式:屋面检修钢梯 2.做法详见15J401-D4-WT2c-96 | t | 0.986
本页小计
注：为计取规费等的使用，可在表中增设其中：“定额人工费”。
表—08
分部分项工程和单价措施项目清单与计价表
工程名称：海州区新坝镇农业社会化服务项目~钢结构工程 | [5 empty] | 标段：海州区新坝镇农业社会化服务项目 |  |  | 第 6 页 共 6 页
序号 | 项目编码 | 项目名称 | 项目特征描述 | 计量单位 | 工程量 |  | 金额（元）
[7 empty] | 综合单价 | 综合合价 |  | 其中：暂估价
23 | 010901002002 | 型材屋面 | 1.0.6mm厚屋脊盖板展开宽度600mm 2.聚氨酯泡沫填充 3.做法详见14J938-1-D7 | m | 42.24
24 | 010901002003 | 型材屋面 | 1.0.6mm厚山墙包角板及屋面泛水板展开宽度1000mm 2.固定支架@1000连接，泡沫堵头 3.未尽事宜详见设计图纸 | m | 158.8
25 | 010901002004 | 墙角泛水板收边 | 1.0.6mm厚门、窗、外墙角泛水板收边 2.固定支架@1000连接，泡沫堵头 3.未尽事宜详见设计图纸 | m | 255.2
分部分项合计
措施项目
26 | 011701002001 | 墙板脚手架 |  | m2 | 834.08
27 | 011701006001 | 柱梁安装脚手架 |  | m2 | 1543.36
28 | 011701006002 | 屋面瓦安装脚手架 |  | m2 | 1543.36
单价措施合计
本页小计
合 计
注：为计取规费等的使用，可在表中增设其中：“定额人工费”。
表—08

## 表-11 总价措施项目清单与计价表【海州区新坝镇农业社会化_1
总价措施项目清单与计价表
工程名称：海州区新坝镇农业社会化服务项目~钢结构工程 |  |  |  | 标段：海州区新坝镇农业社会化服务项目 |  |  |  | 第 1 页 共 2 页
序号 | 项目编码 | 项目名称 | 计算基础 |  | 费率 (%) | 金额 (元) | 调整 费率 (%) |  | 调整后 金额(元) | 备注
1 | 011707001001 | 安全文明施工费
1.1 | 1.1 | 基本费 | 分部分项合计+技术措施项目合计-分部分项设备费-技术措施项目设备费 |  | 1.6
1.2 | 1.2 | 增加费 | 分部分项合计+技术措施项目合计-分部分项设备费-技术措施项目设备费 |  | 0
1.3 | 1.3 | 扬尘污染防治增加费 | 分部分项合计+技术措施项目合计-分部分项设备费-技术措施项目设备费 |  | 0.1
2 | 011707010001 | 按质论价 | 分部分项合计+技术措施项目合计-分部分项设备费-技术措施项目设备费 |  | 0
3 | 011707002001 | 夜间施工 | 分部分项合计+技术措施项目合计-分部分项设备费-技术措施项目设备费
4 | 011707003001 | 非夜间施工照明 | 分部分项合计+技术措施项目合计-分部分项设备费-技术措施项目设备费 | [6 empty] | 在计取非夜间施工照明费时，建筑工程、仿古工程、修缮土建部分仅地下室（地宫）部分可计取；单独装饰、安装工程、园林绿化工程、修缮安装部分仅特殊施工部位内施工项目可计取
5 | 011707004001 | 二次搬运 | 分部分项合计+技术措施项目合计-分部分项设备费-技术措施项目设备费
6 | 011707005001 | 冬雨季施工 | 分部分项合计+技术措施项目合计-分部分项设备费-技术措施项目设备费
7 | 011707006001 | 地上、地下设施、建筑物的临时保护设施 | 分部分项合计+技术措施项目合计-分部分项设备费-技术措施项目设备费
8 | 011707007001 | 已完工程及设备保护 | 分部分项合计+技术措施项目合计-分部分项设备费-技术措施项目设备费
9 | 011707008001 | 临时设施 | 分部分项合计+技术措施项目合计-分部分项设备费-技术措施项目设备费
编制人（造价人员）： |  |  |  | 复核人（造价工程师）：
表-11
总价措施项目清单与计价表
工程名称：海州区新坝镇农业社会化服务项目~钢结构工程 |  |  |  | 标段：海州区新坝镇农业社会化服务项目 |  |  |  | 第 2 页 共 2 页
序号 | 项目编码 | 项目名称 | 计算基础 |  | 费率 (%) | 金额 (元) | 调整 费率 (%) |  | 调整后 金额(元) | 备注
10 | 011707009001 | 赶工措施 | 分部分项合计+技术措施项目合计-分部分项设备费-技术措施项目设备费
11 | 011707011001 | 住宅分户验收 | 分部分项合计+技术措施项目合计-分部分项设备费-技术措施项目设备费 | [6 empty] | 在计取住宅分户验收时，大型土石方工程、桩基工程和地下室部分不计入计费基础
12 | 011707012001 | 建筑工人实名制 | 分部分项合计+技术措施项目合计-分部分项设备费-技术措施项目设备费 | [6 empty] | 建筑工人实名制设备由建筑工人工资专用账户开户银行提供的，建筑工人实名制费用按表中费率乘以0.5系数计取
13 | 011707015001 | 智慧工地费用 | 分部分项合计+技术措施项目合计-分部分项设备费-技术措施项目设备费
14 | 011707013001 | 特殊施工降效 | 分部分项合计+技术措施项目合计-分部分项设备费-技术措施项目设备费
15 | 011707014001 | 协管费 | 分部分项合计+技术措施项目合计-分部分项设备费-技术措施项目设备费
合 计
编制人（造价人员）： |  |  |  | 复核人（造价工程师）：
表-11

## 表-12 其他项目清单与计价汇总表【海州区新坝镇农业社会化_1
其他项目清单与计价汇总表
工程名称：海州区新坝镇农业社会化服务项目~钢结构工程 |  | 标段：海州区新坝镇农业社会化服务项目 |  |  | 第 1 页 共 1 页
序号 | 项目名称 |  | 金额（元） | 结算金额（元） |  | 备注
一 | 其他项目
1 | 暂列金额 |  |  |  |  | 明细详见表-12-1
2 | 暂估价
2.1 | 材料(工程设备)暂估价 |  | - |  |  | 明细详见表-12-2
2.2 | 专业工程暂估价 |  |  |  |  | 明细详见表-12-3
3 | 计日工 |  |  |  |  | 明细详见表-12-4
4 | 总承包服务费 |  |  |  |  | 明细详见表-12-5
5 | 索赔与现场签证 |  | - |  |  | 明细详见表-12-6
合 计 | [5 empty] | —
表—12

## 表-12-4 计日工表【海州区新坝镇农业社会化服务项目~钢
计日工表
工程名称：海州区新坝镇农业社会化服务项目~钢结构工程 |  |  |  |  | 标段：海州区新坝镇农业社会化服务项目 |  | 第 1 页 共 1 页
编号 | 项目名称 | 单位 | 暂定数量 | 实际数量 |  | 综合单价(元) |  | 合价（元）
[8 empty] | 暂定 | 实际
1 | 人工
1.1
人工小计
2 | 材料
2.1
材料小计
3 | 机械
3.1
机械小计
4 | 企业管理费和利润
4.1
企业管理费和利润小计
总计
表—12—4

## 表-13 规费、税金项目清单与计价表【海州区新坝镇农业社会_1
规费、税金项目清单与计价表
工程名称：海州区新坝镇农业社会化服务项目~钢结构工程 |  |  | 标段：海州区新坝镇农业社会化服务项目 |  | 第 1 页 共 1 页
序号 | 项目名称 | 计算基础 |  | 计算基数 |  | 计算费率(%) | 金额(元)
1 | 规费 | 社会保险费+住房公积金+环境保护税
1.1 | 社会保险费 | 分部分项工程+措施项目+其他项目-分部分项设备费-技术措施项目设备费 |  |  |  | 1.3
1.2 | 住房公积金 | 分部分项工程+措施项目+其他项目-分部分项设备费-技术措施项目设备费 |  |  |  | 0.24
1.3 | 环境保护税 | 分部分项工程+措施项目+其他项目-分部分项设备费-技术措施项目设备费 |  |  |  | 0.1
2 | 税金 | 分部分项工程+措施项目+其他项目+规费-(甲供材料费+甲供主材费+甲供设备费)/1.01 |  |  |  | 9
合 计
表—13

## 表-08 分部分项工程和单价措施项目清单与计价表【海州区新_2
分部分项工程和单价措施项目清单与计价表
工程名称：海州区新坝镇农业社会化服务项目~消防工程 | [5 empty] | 标段：海州区新坝镇农业社会化服务项目 |  |  | 第 1 页 共 2 页
序号 | 项目编码 | 项目名称 | 项目特征描述 | 计量单位 | 工程量 |  | 金额（元）
[7 empty] | 综合单价 | 综合合价 |  | 其中：暂估价
整个项目
1 | 030901002001 | 消火栓钢管 | 1.安装部位:室内 2.材质、规格:热镀锌钢管DN100 3.连接形式:沟槽式连接 4.含管件 5.压力试验及冲洗设计要求:水冲洗 | m | 151.71
2 | 030901002002 | 消火栓钢管 | 1.安装部位:室内 2.材质、规格:热镀锌钢管DN50 3.连接形式:螺纹连接 4.含管件 5.压力试验及冲洗设计要求:水冲洗 | m | 13.59
3 | 030901010001 | 室内消火栓 | 1.安装方式:暗装 2.型号、规格:DN50 3.附件材质、规格:用甲型单检带消防软管卷盘消火栓箱，型号SG24B65Z-J，各消火栓箱内配Ф19水枪一支,DN65长25m麻质村胶水带一条，消防软管长30m,栓口直径Ф25一个。设置消火栓按钮一支,所有按钮均不启泵。 | 套 | 4
4 | 030901013001 | 灭火器 | 1.形式:手提式磷酸铵盐干粉灭火器 2.规格、型号:MF/ABC4 | 具 | 8
5 | 031003003001 | 闸阀 | 1.类型:闸阀 2.规格、压力等级:DN100 3.连接形式:法兰连接 | 个 | 1
6 | 031002003001 | 套管 | 1.名称、类型:刚性防水套管 2.规格:DN200 | 个 | 1
本页小计
注：为计取规费等的使用，可在表中增设其中：“定额人工费”。
表—08
分部分项工程和单价措施项目清单与计价表
工程名称：海州区新坝镇农业社会化服务项目~消防工程 | [5 empty] | 标段：海州区新坝镇农业社会化服务项目 |  |  | 第 2 页 共 2 页
序号 | 项目编码 | 项目名称 | 项目特征描述 | 计量单位 | 工程量 |  | 金额（元）
[7 empty] | 综合单价 | 综合合价 |  | 其中：暂估价
7 | 031202002001 | 埋地管防腐 | 1.埋地管防腐 2.分层内容:除锈后，管道外壁涂刷冷底子油一遍，热石油沥青两道 | m2 | 55.52
8 | 031202002002 | 明装管防腐 | 1.明装管防腐 2.分层内容:除锈后，明装热镀锌钢管外刷银粉漆两道 | m2 | 1.37
9 | 031208002001 | 管道绝热 | 1.绝热材料品种:岩棉保温 2.绝热厚度:外包铝箔，保温厚度不小于50mm 3.管道外径:φ133以下 4.做法详见国标03S401 | m3 | 0.24
10 | 040504001001 | 阀门井 | 1.名称:阀门井 2.规格:1000*1000 3.其它:做法见图集05S502 第15~25页 | 座 | 1
11 | 030905002001 | 水灭火控制装置调试 | 1.名称:水灭火控制装置调试 2.系统形式:50点以下 | 系统 | 1
分部分项合计
措施项目
单价措施合计
本页小计
合 计
注：为计取规费等的使用，可在表中增设其中：“定额人工费”。
表—08

## 表-11 总价措施项目清单与计价表【海州区新坝镇农业社会化_2
总价措施项目清单与计价表
工程名称：海州区新坝镇农业社会化服务项目~消防工程 |  |  |  | 标段：海州区新坝镇农业社会化服务项目 |  |  |  | 第 1 页 共 2 页
序号 | 项目编码 | 项目名称 | 计算基础 |  | 费率 (%) | 金额 (元) | 调整 费率 (%) |  | 调整后 金额(元) | 备注
1 | 031302001001 | 安全文明施工费
1.1 | 1.1 | 基本费 | 分部分项合计+技术措施项目合计-分部分项设备费-技术措施项目设备费 |  | 1.5
1.2 | 1.2 | 增加费 | 分部分项合计+技术措施项目合计-分部分项设备费-技术措施项目设备费 |  | 0.36
1.3 | 1.3 | 扬尘污染防治增加费 | 分部分项合计+技术措施项目合计-分部分项设备费-技术措施项目设备费 |  | 0.21
2 | 031302010001 | 按质论价 | 分部分项合计+技术措施项目合计-分部分项设备费-技术措施项目设备费 |  | 0
3 | 031302002001 | 夜间施工 | 分部分项合计+技术措施项目合计-分部分项设备费-技术措施项目设备费
4 | 031302003001 | 非夜间施工照明 | 分部分项合计+技术措施项目合计-分部分项设备费-技术措施项目设备费 | [6 empty] | 在计取非夜间施工照明费时，建筑工程、仿古工程、修缮土建部分仅地下室（地宫）部分可计取；单独装饰、安装工程、园林绿化工程、修缮安装部分仅特殊施工部位内施工项目可计取
5 | 031302004001 | 二次搬运 | 分部分项合计+技术措施项目合计-分部分项设备费-技术措施项目设备费
6 | 031302005001 | 冬雨季施工 | 分部分项合计+技术措施项目合计-分部分项设备费-技术措施项目设备费
7 | 031302006001 | 已完工程及设备保护 | 分部分项合计+技术措施项目合计-分部分项设备费-技术措施项目设备费
8 | 031302008001 | 临时设施 | 分部分项合计+技术措施项目合计-分部分项设备费-技术措施项目设备费
9 | 031302009001 | 赶工措施 | 分部分项合计+技术措施项目合计-分部分项设备费-技术措施项目设备费
编制人（造价人员）： |  |  |  | 复核人（造价工程师）：
表-11
总价措施项目清单与计价表
工程名称：海州区新坝镇农业社会化服务项目~消防工程 |  |  |  | 标段：海州区新坝镇农业社会化服务项目 |  |  |  | 第 2 页 共 2 页
序号 | 项目编码 | 项目名称 | 计算基础 |  | 费率 (%) | 金额 (元) | 调整 费率 (%) |  | 调整后 金额(元) | 备注
10 | 031302011001 | 住宅分户验收 | 分部分项合计+技术措施项目合计-分部分项设备费-技术措施项目设备费 | [6 empty] | 在计取住宅分户验收时，大型土石方工程、桩基工程和地下室部分不计入计费基础
11 | 031302012001 | 建筑工人实名制 | 分部分项合计+技术措施项目合计-分部分项设备费-技术措施项目设备费 | [6 empty] | 建筑工人实名制设备由建筑工人工资专用账户开户银行提供的，建筑工人实名制费用按表中费率乘以0.5系数计取
12 | 031302015001 | 智慧工地费用 | 分部分项合计+技术措施项目合计-分部分项设备费-技术措施项目设备费
13 | 031302013001 | 特殊施工降效 | 分部分项合计+技术措施项目合计-分部分项设备费-技术措施项目设备费
14 | 031302014001 | 协管费 | 分部分项合计+技术措施项目合计-分部分项设备费-技术措施项目设备费
合 计
编制人（造价人员）： |  |  |  | 复核人（造价工程师）：
表-11

## 表-12 其他项目清单与计价汇总表【海州区新坝镇农业社会化_2
其他项目清单与计价汇总表
工程名称：海州区新坝镇农业社会化服务项目~消防工程 |  | 标段：海州区新坝镇农业社会化服务项目 |  |  | 第 1 页 共 1 页
序号 | 项目名称 |  | 金额（元） | 结算金额（元） |  | 备注
一 | 其他项目
1 | 暂列金额 |  |  |  |  | 明细详见表-12-1
2 | 暂估价
2.1 | 材料(工程设备)暂估价 |  | - |  |  | 明细详见表-12-2
2.2 | 专业工程暂估价 |  |  |  |  | 明细详见表-12-3
3 | 计日工 |  |  |  |  | 明细详见表-12-4
4 | 总承包服务费 |  |  |  |  | 明细详见表-12-5
5 | 索赔与现场签证 |  | - |  |  | 明细详见表-12-6
合 计 | [5 empty] | —
表—12

## 表-12-4 计日工表【海州区新坝镇农业社会化服务项目~消
计日工表
工程名称：海州区新坝镇农业社会化服务项目~消防工程 |  |  |  |  | 标段：海州区新坝镇农业社会化服务项目 |  | 第 1 页 共 1 页
编号 | 项目名称 | 单位 | 暂定数量 | 实际数量 |  | 综合单价(元) |  | 合价（元）
[8 empty] | 暂定 | 实际
1 | 人工
1.1
人工小计
2 | 材料
2.1
材料小计
3 | 机械
3.1
机械小计
4 | 企业管理费和利润
4.1
企业管理费和利润小计
总计
表—12—4

## 表-13 规费、税金项目清单与计价表【海州区新坝镇农业社会_2
规费、税金项目清单与计价表
工程名称：海州区新坝镇农业社会化服务项目~消防工程 |  |  | 标段：海州区新坝镇农业社会化服务项目 |  | 第 1 页 共 1 页
序号 | 项目名称 | 计算基础 |  | 计算基数 |  | 计算费率(%) | 金额(元)
1 | 规费 | 社会保险费+住房公积金+环境保护税
1.1 | 社会保险费 | 分部分项工程+措施项目+其他项目-分部分项设备费-技术措施项目设备费 |  |  |  | 2.4
1.2 | 住房公积金 | 分部分项工程+措施项目+其他项目-分部分项设备费-技术措施项目设备费 |  |  |  | 0.42
1.3 | 环境保护税 | 分部分项工程+措施项目+其他项目-分部分项设备费-技术措施项目设备费 |  |  |  | 0.1
2 | 税金 | 分部分项工程+措施项目+其他项目+规费-(甲供材料费+甲供主材费+甲供设备费)/1.01 |  |  |  | 9
合 计
表—13

## 表-08 分部分项工程和单价措施项目清单与计价表【海州区新_3
分部分项工程和单价措施项目清单与计价表
工程名称：海州区新坝镇农业社会化服务项目~电气工程 | [5 empty] | 标段：海州区新坝镇农业社会化服务项目 |  |  | 第 1 页 共 3 页
序号 | 项目编码 | 项目名称 | 项目特征描述 | 计量单位 | 工程量 |  | 金额（元）
[7 empty] | 综合单价 | 综合合价 |  | 其中：暂估价
整个项目
1 | 030404017001 | 配电箱 | 1.名称:AL 2.型号:非标配电箱 3.规格:Pe=34.62KW 4.接线端子材质、规格:压铜接线端子,无端子外部接线 5.安装方式:1.6m挂墙明装 6.含开洞、防火封堵、箱内所有元器件、接线端子、接地等 | 台 | 1
2 | 030404017002 | 配电箱 | 1.名称:AL1 2.型号:非标配电箱 3.规格:Pe=7.5KW 4.接线端子材质、规格:压铜接线端子,无端子外部接线 5.安装方式:1.6m挂墙明装 6.含开洞、防火封堵、箱内所有元器件、接线端子、接地等 | 台 | 1
3 | 030411001001 | 配管 | 1.名称:配管 2.材质:热镀锌钢管 3.规格:DN50mm 4.配置形式:暗配 | m | 3.93
4 | 030411001002 | 配管 | 1.名称:配管 2.材质:热镀锌钢管 3.规格:DN40mm 4.配置形式:暗配 | m | 46.72
5 | 030411001003 | 配管 | 1.名称:电线管 2.材质:JDG 3.规格:DN20 4.配置形式:跨梁（屋架）敷设，详见图纸 | m | 362.96
本页小计
注：为计取规费等的使用，可在表中增设其中：“定额人工费”。
表—08
分部分项工程和单价措施项目清单与计价表
工程名称：海州区新坝镇农业社会化服务项目~电气工程 | [5 empty] | 标段：海州区新坝镇农业社会化服务项目 |  |  | 第 2 页 共 3 页
序号 | 项目编码 | 项目名称 | 项目特征描述 | 计量单位 | 工程量 |  | 金额（元）
[7 empty] | 综合单价 | 综合合价 |  | 其中：暂估价
6 | 030408001001 | 电力电缆 | 1.名称:电力电缆 2.型号:YJY-1KV-3X16+2X10 3.材质:铜芯 4.敷设方式、部位:管道敷设 | m | 6.63
7 | 030408001002 | 电力电缆 | 1.名称:电力电缆 2.规格:YJY-5x10 3.材质:铜芯 4.敷设方式、部位:管道敷设 | m | 53.09
8 | 030408006001 | 电力电缆头 | 1.名称:接线端子 2.规格:16mm2以下 | 个 | 5
9 | 030411004002 | 配线 | 1.名称:配线 2.配线形式:照明线路 3.规格:BV-4 4.材质:铜芯 5.配线部位:管道敷设 | m | 1128.49
10 | 030412002001 | 金卤灯 | 1.名称:金卤灯 2.型号:1*250W 3.安装形式:链吊安装,安装高度甲方按需调整 | 套 | 36
11 | 030411006001 | 接线盒 | 1.名称:接线盒 2.安装形式:明装 | 个 | 36
12 | 030409008001 | 等电位端子箱、测试板 | 1.名称:总等电位联结端子箱 2.规格:详见15D501-2 | 台 | 1
13 | 030409008002 | 等电位端子箱、测试板 | 1.名称:分等电位联结端子箱 2.规格:详见15D501-2 | 台 | 4
14 | 030409008003 | 接地测试点 | 1.名称:测试卡子 2.地上0.5m安装，详见图纸要求 | 台 | 4
本页小计
注：为计取规费等的使用，可在表中增设其中：“定额人工费”。
表—08
分部分项工程和单价措施项目清单与计价表
工程名称：海州区新坝镇农业社会化服务项目~电气工程 | [5 empty] | 标段：海州区新坝镇农业社会化服务项目 |  |  | 第 3 页 共 3 页
序号 | 项目编码 | 项目名称 | 项目特征描述 | 计量单位 | 工程量 |  | 金额（元）
[7 empty] | 综合单价 | 综合合价 |  | 其中：暂估价
15 | 030409005001 | 避雷网 | 1.材质:热镀锌圆钢 2.规格:φ12 3.安装部位:外墙引下线在室外地面下0.8米处焊出一根Ф12 热镀锌圆钢,引至散水外,供补打接地极用 | m | 12
16 | 030409002002 | 接地测试点 | 1.名称:接地测试点 2.材质:热镀锌扁钢 3.规格:50*50*6 | m | 8.8
17 | 030409002003 | 总等电位端子箱接地线 | 1.名称:总等电位端子箱接地线 2.材质:热镀锌扁钢 3.规格:40*4 | m | 1.3
18 | 030409002004 | 分等电位端子箱接地线 | 1.名称:分等电位端子箱接地线 2.材质:热镀锌扁钢 3.规格:25*4 | m | 5.2
19 | 030409003001 | 避雷引下线 | 1.名称:避雷引下线 2.规格:利用所有结构工字钢柱作为防雷引下线 | m | 45
20 | 030409004001 | 均压环 | 1.规格:利用基础内网状的钢筋作接地装置 | m | 198.99
21 | 030414011001 | 接地装置 | 1.名称:接地网系统装置调试 | 系统 | 1
分部分项合计
措施项目
22 | 031302007001 | 高层施工增加 |  | 项 | 1
23 | 031301017001 | 脚手架搭拆 |  | 项 | 1
单价措施合计
本页小计
合 计
注：为计取规费等的使用，可在表中增设其中：“定额人工费”。
表—08

## 表-11 总价措施项目清单与计价表【海州区新坝镇农业社会化_3
总价措施项目清单与计价表
工程名称：海州区新坝镇农业社会化服务项目~电气工程 |  |  |  | 标段：海州区新坝镇农业社会化服务项目 |  |  |  | 第 1 页 共 2 页
序号 | 项目编码 | 项目名称 | 计算基础 |  | 费率 (%) | 金额 (元) | 调整 费率 (%) |  | 调整后 金额(元) | 备注
1 | 031302001001 | 安全文明施工费
1.1 | 1.1 | 基本费 | 分部分项合计+技术措施项目合计-分部分项设备费-技术措施项目设备费 |  | 1.5
1.2 | 1.2 | 增加费 | 分部分项合计+技术措施项目合计-分部分项设备费-技术措施项目设备费 |  | 0.36
1.3 | 1.3 | 扬尘污染防治增加费 | 分部分项合计+技术措施项目合计-分部分项设备费-技术措施项目设备费 |  | 0.21
2 | 031302010001 | 按质论价 | 分部分项合计+技术措施项目合计-分部分项设备费-技术措施项目设备费 |  | 0
3 | 031302002001 | 夜间施工 | 分部分项合计+技术措施项目合计-分部分项设备费-技术措施项目设备费
4 | 031302003001 | 非夜间施工照明 | 分部分项合计+技术措施项目合计-分部分项设备费-技术措施项目设备费 | [6 empty] | 在计取非夜间施工照明费时，建筑工程、仿古工程、修缮土建部分仅地下室（地宫）部分可计取；单独装饰、安装工程、园林绿化工程、修缮安装部分仅特殊施工部位内施工项目可计取
5 | 031302004001 | 二次搬运 | 分部分项合计+技术措施项目合计-分部分项设备费-技术措施项目设备费
6 | 031302005001 | 冬雨季施工 | 分部分项合计+技术措施项目合计-分部分项设备费-技术措施项目设备费
7 | 031302006001 | 已完工程及设备保护 | 分部分项合计+技术措施项目合计-分部分项设备费-技术措施项目设备费
8 | 031302008001 | 临时设施 | 分部分项合计+技术措施项目合计-分部分项设备费-技术措施项目设备费
9 | 031302009001 | 赶工措施 | 分部分项合计+技术措施项目合计-分部分项设备费-技术措施项目设备费
编制人（造价人员）： |  |  |  | 复核人（造价工程师）：
表-11
总价措施项目清单与计价表
工程名称：海州区新坝镇农业社会化服务项目~电气工程 |  |  |  | 标段：海州区新坝镇农业社会化服务项目 |  |  |  | 第 2 页 共 2 页
序号 | 项目编码 | 项目名称 | 计算基础 |  | 费率 (%) | 金额 (元) | 调整 费率 (%) |  | 调整后 金额(元) | 备注
10 | 031302011001 | 住宅分户验收 | 分部分项合计+技术措施项目合计-分部分项设备费-技术措施项目设备费 | [6 empty] | 在计取住宅分户验收时，大型土石方工程、桩基工程和地下室部分不计入计费基础
11 | 031302012001 | 建筑工人实名制 | 分部分项合计+技术措施项目合计-分部分项设备费-技术措施项目设备费 | [6 empty] | 建筑工人实名制设备由建筑工人工资专用账户开户银行提供的，建筑工人实名制费用按表中费率乘以0.5系数计取
12 | 031302015001 | 智慧工地费用 | 分部分项合计+技术措施项目合计-分部分项设备费-技术措施项目设备费
13 | 031302013001 | 特殊施工降效 | 分部分项合计+技术措施项目合计-分部分项设备费-技术措施项目设备费
14 | 031302014001 | 协管费 | 分部分项合计+技术措施项目合计-分部分项设备费-技术措施项目设备费
合 计
编制人（造价人员）： |  |  |  | 复核人（造价工程师）：
表-11

## 表-12 其他项目清单与计价汇总表【海州区新坝镇农业社会化_3
其他项目清单与计价汇总表
工程名称：海州区新坝镇农业社会化服务项目~电气工程 |  | 标段：海州区新坝镇农业社会化服务项目 |  |  | 第 1 页 共 1 页
序号 | 项目名称 |  | 金额（元） | 结算金额（元） |  | 备注
一 | 其他项目
1 | 暂列金额 |  |  |  |  | 明细详见表-12-1
2 | 暂估价
2.1 | 材料(工程设备)暂估价 |  | - |  |  | 明细详见表-12-2
2.2 | 专业工程暂估价 |  |  |  |  | 明细详见表-12-3
3 | 计日工 |  |  |  |  | 明细详见表-12-4
4 | 总承包服务费 |  |  |  |  | 明细详见表-12-5
5 | 索赔与现场签证 |  | - |  |  | 明细详见表-12-6
合 计 | [5 empty] | —
表—12

## 表-12-4 计日工表【海州区新坝镇农业社会化服务项目~电
计日工表
工程名称：海州区新坝镇农业社会化服务项目~电气工程 |  |  |  |  | 标段：海州区新坝镇农业社会化服务项目 |  | 第 1 页 共 1 页
编号 | 项目名称 | 单位 | 暂定数量 | 实际数量 |  | 综合单价(元) |  | 合价（元）
[8 empty] | 暂定 | 实际
1 | 人工
1.1
人工小计
2 | 材料
2.1
材料小计
3 | 机械
3.1
机械小计
4 | 企业管理费和利润
4.1
企业管理费和利润小计
总计
表—12—4

## 表-13 规费、税金项目清单与计价表【海州区新坝镇农业社会_3
规费、税金项目清单与计价表
工程名称：海州区新坝镇农业社会化服务项目~电气工程 |  |  | 标段：海州区新坝镇农业社会化服务项目 |  | 第 1 页 共 1 页
序号 | 项目名称 | 计算基础 |  | 计算基数 |  | 计算费率(%) | 金额(元)
1 | 规费 | 社会保险费+住房公积金+环境保护税
1.1 | 社会保险费 | 分部分项工程+措施项目+其他项目-分部分项设备费-技术措施项目设备费 |  |  |  | 2.4
1.2 | 住房公积金 | 分部分项工程+措施项目+其他项目-分部分项设备费-技术措施项目设备费 |  |  |  | 0.42
1.3 | 环境保护税 | 分部分项工程+措施项目+其他项目-分部分项设备费-技术措施项目设备费 |  |  |  | 0.1
2 | 税金 | 分部分项工程+措施项目+其他项目+规费-(甲供材料费+甲供主材费+甲供设备费)/1.01 |  |  |  | 9
合 计
表—13

## 表-08 分部分项工程和单价措施项目清单与计价表【海州区新_4
分部分项工程和单价措施项目清单与计价表
工程名称：海州区新坝镇农业社会化服务项目~雨水工程 | [5 empty] | 标段：海州区新坝镇农业社会化服务项目 |  |  | 第 1 页 共 1 页
序号 | 项目编码 | 项目名称 | 项目特征描述 | 计量单位 | 工程量 |  | 金额（元）
[7 empty] | 综合单价 | 综合合价 |  | 其中：暂估价
整个项目
1 | 031001006001 | 塑料管 | 1.安装部位:室内 2.介质:雨水 3.材质、规格:抗紫外线硬聚氯乙烯管 4.连接形式:胶粘剂粘接 5.含连接管件及同材质配件 6.距地300mm伸出外墙 7.详见建筑屋面排水图纸 | m | 86.8
2 | 010902004001 | 87型雨水斗 | 1.排水管品种、规格:抗紫外线硬聚氯乙烯管 2.雨水斗、山墙出水口品种、规格:87型虹吸式雨水斗 | 只 | 14
3 | 031002003002 | 套管 | 1.名称、类型:穿墙钢套管 2.规格:DN200 | 个 | 14
分部分项合计
措施项目
单价措施合计
本页小计
合 计
注：为计取规费等的使用，可在表中增设其中：“定额人工费”。
表—08

## 表-11 总价措施项目清单与计价表【海州区新坝镇农业社会化_4
总价措施项目清单与计价表
工程名称：海州区新坝镇农业社会化服务项目~雨水工程 |  |  |  | 标段：海州区新坝镇农业社会化服务项目 |  |  |  | 第 1 页 共 2 页
序号 | 项目编码 | 项目名称 | 计算基础 |  | 费率 (%) | 金额 (元) | 调整 费率 (%) |  | 调整后 金额(元) | 备注
1 | 031302001001 | 安全文明施工费
1.1 | 1.1 | 基本费 | 分部分项合计+技术措施项目合计-分部分项设备费-技术措施项目设备费 |  | 1.5
1.2 | 1.2 | 增加费 | 分部分项合计+技术措施项目合计-分部分项设备费-技术措施项目设备费 |  | 0.36
1.3 | 1.3 | 扬尘污染防治增加费 | 分部分项合计+技术措施项目合计-分部分项设备费-技术措施项目设备费 |  | 0.21
2 | 031302010001 | 按质论价 | 分部分项合计+技术措施项目合计-分部分项设备费-技术措施项目设备费 |  | 0
3 | 031302002001 | 夜间施工 | 分部分项合计+技术措施项目合计-分部分项设备费-技术措施项目设备费
4 | 031302003001 | 非夜间施工照明 | 分部分项合计+技术措施项目合计-分部分项设备费-技术措施项目设备费 | [6 empty] | 在计取非夜间施工照明费时，建筑工程、仿古工程、修缮土建部分仅地下室（地宫）部分可计取；单独装饰、安装工程、园林绿化工程、修缮安装部分仅特殊施工部位内施工项目可计取
5 | 031302004001 | 二次搬运 | 分部分项合计+技术措施项目合计-分部分项设备费-技术措施项目设备费
6 | 031302005001 | 冬雨季施工 | 分部分项合计+技术措施项目合计-分部分项设备费-技术措施项目设备费
7 | 031302006001 | 已完工程及设备保护 | 分部分项合计+技术措施项目合计-分部分项设备费-技术措施项目设备费
8 | 031302008001 | 临时设施 | 分部分项合计+技术措施项目合计-分部分项设备费-技术措施项目设备费
9 | 031302009001 | 赶工措施 | 分部分项合计+技术措施项目合计-分部分项设备费-技术措施项目设备费
编制人（造价人员）： |  |  |  | 复核人（造价工程师）：
表-11
总价措施项目清单与计价表
工程名称：海州区新坝镇农业社会化服务项目~雨水工程 |  |  |  | 标段：海州区新坝镇农业社会化服务项目 |  |  |  | 第 2 页 共 2 页
序号 | 项目编码 | 项目名称 | 计算基础 |  | 费率 (%) | 金额 (元) | 调整 费率 (%) |  | 调整后 金额(元) | 备注
10 | 031302011001 | 住宅分户验收 | 分部分项合计+技术措施项目合计-分部分项设备费-技术措施项目设备费 | [6 empty] | 在计取住宅分户验收时，大型土石方工程、桩基工程和地下室部分不计入计费基础
11 | 031302012001 | 建筑工人实名制 | 分部分项合计+技术措施项目合计-分部分项设备费-技术措施项目设备费 | [6 empty] | 建筑工人实名制设备由建筑工人工资专用账户开户银行提供的，建筑工人实名制费用按表中费率乘以0.5系数计取
12 | 031302015001 | 智慧工地费用 | 分部分项合计+技术措施项目合计-分部分项设备费-技术措施项目设备费
13 | 031302013001 | 特殊施工降效 | 分部分项合计+技术措施项目合计-分部分项设备费-技术措施项目设备费
14 | 031302014001 | 协管费 | 分部分项合计+技术措施项目合计-分部分项设备费-技术措施项目设备费
合 计
编制人（造价人员）： |  |  |  | 复核人（造价工程师）：
表-11

## 表-12 其他项目清单与计价汇总表【海州区新坝镇农业社会化_4
其他项目清单与计价汇总表
工程名称：海州区新坝镇农业社会化服务项目~雨水工程 |  | 标段：海州区新坝镇农业社会化服务项目 |  |  | 第 1 页 共 1 页
序号 | 项目名称 |  | 金额（元） | 结算金额（元） |  | 备注
一 | 其他项目
1 | 暂列金额 |  |  |  |  | 明细详见表-12-1
2 | 暂估价
2.1 | 材料(工程设备)暂估价 |  | - |  |  | 明细详见表-12-2
2.2 | 专业工程暂估价 |  |  |  |  | 明细详见表-12-3
3 | 计日工 |  |  |  |  | 明细详见表-12-4
4 | 总承包服务费 |  |  |  |  | 明细详见表-12-5
5 | 索赔与现场签证 |  | - |  |  | 明细详见表-12-6
合 计 | [5 empty] | —
表—12

## 表-12-4 计日工表【海州区新坝镇农业社会化服务项目~雨
计日工表
工程名称：海州区新坝镇农业社会化服务项目~雨水工程 |  |  |  |  | 标段：海州区新坝镇农业社会化服务项目 |  | 第 1 页 共 1 页
编号 | 项目名称 | 单位 | 暂定数量 | 实际数量 |  | 综合单价(元) |  | 合价（元）
[8 empty] | 暂定 | 实际
1 | 人工
1.1
人工小计
2 | 材料
2.1
材料小计
3 | 机械
3.1
机械小计
4 | 企业管理费和利润
4.1
企业管理费和利润小计
总计
表—12—4

## 表-13 规费、税金项目清单与计价表【海州区新坝镇农业社会_4
规费、税金项目清单与计价表
工程名称：海州区新坝镇农业社会化服务项目~雨水工程 |  |  | 标段：海州区新坝镇农业社会化服务项目 |  | 第 1 页 共 1 页
序号 | 项目名称 | 计算基础 |  | 计算基数 |  | 计算费率(%) | 金额(元)
1 | 规费 | 社会保险费+住房公积金+环境保护税
1.1 | 社会保险费 | 分部分项工程+措施项目+其他项目-分部分项设备费-技术措施项目设备费 |  |  |  | 2.4
1.2 | 住房公积金 | 分部分项工程+措施项目+其他项目-分部分项设备费-技术措施项目设备费 |  |  |  | 0.42
1.3 | 环境保护税 | 分部分项工程+措施项目+其他项目-分部分项设备费-技术措施项目设备费 |  |  |  | 0.1
2 | 税金 | 分部分项工程+措施项目+其他项目+规费-(甲供材料费+甲供主材费+甲供设备费)/1.01 |  |  |  | 9
合 计
表—13