## 1.1 封-1 封面
|  | 西院区门市综合楼加固 |  |  | 工程
招标工程量清单
扬中市人民医院
招 标 人：
（单位盖章）
江苏省宇翔工程项目管理有限公司
造价咨询人：
（单位盖章）
2024年10月05日

## 1.2 扉-1 扉页
|  | 西院区门市综合楼加固 |  |  |  | 工程
招标工程量清单
| 招 标 人： |  | 扬中市人民医院 | 造价咨询人： | 江苏省宇翔工程项目管理有限公司
|  |  | （单位盖章） |  | （单位资质专用章）
| 法定代表人 或其授权人： |  |  | 法定代表人 或其授权人：
|  |  | （签字或盖章） |  | （签字或盖章）
| 编 制 人： |  |  | 复 核 人：
|  |  | （造价人员签字盖专用章） |  | （造价工程师签字盖专用章）
| 编 制 时 间： |  | 2024年10月05日 | 复 核 时 间： | 2024年10月05日

## 3.1 表-08 分部分项工程和单价措施项目清单与计价表
分部分项工程和单价措施项目清单与计价表
工程名称：西院区门市综合楼加固 |  |  |  |  | 标段： |  |  |  |  | 第1页 共6页
序号 | 项目编码 | 项目名称 |  | 项目特征描述 |  | 计量 单位 | 工程量 | 金额（元）
[8 empty] | 综合单价 | 合价 |  | 其中
暂估价
1 | 011601001001 | 砖砌体拆除 |  | 1、拆除加固处原砖砌体 |  | m3 | 5
2 | 011602002001 | 钢筋混凝土构件拆除 |  | 1、切割机拆除原电梯间梁板 |  | m3 | 4.38
3 | 011604002001 | 立面抹灰层拆除 |  | 1、铲除楼梯间墙面饰面及抹灰层 |  | m2 | 1483.54
4 | 011604003001 | 天棚抹灰面拆除 |  | 1、铲除楼梯间天棚面饰面及抹灰层 |  | m2 | 369.58
5 | 011605001001 | 平面块料拆除 |  | 1、铲除加固板面地砖至基层 |  | m2 | 149.99
6 | 010101003001 | 挖楼梯间加固柱墙底部沟槽土方 |  | 1、土壤类别：综合 2、挖土深度：1.5m内 3、弃土运距：投标人根据施工现场实际情况自行考虑 4、挖土方式：人工开挖 |  | m3 | 26.16
7 | 010103001001 | 回填方 |  | 1、地坪以下，柱加固完成后回填1:1砂石 |  | m3 | 23.54
8 | 010103002001 | 余方弃置 |  | 1、废弃料品种：余土 2、运距：投标人根据施工现场实际情况自行考虑 |  | m3 | 26.16
9 | 010103002002 | 余方弃置 |  | 1、废弃料品种：拆除后的建筑垃圾 2、运距：投标人根据施工现场实际情况自行考虑 |  | m3 | 69.47
10 | 010503002001 | 矩形梁 |  | 1、XZL 2、混凝土强度等级：C35非泵送微膨胀混凝土 |  | m3 | 1.4
11 | 010505003001 | 平板 |  | 1、XZB1 2、厚度：100mm 3、混凝土强度等级：C35非泵送微膨胀混凝土 |  | m3 | 2.11
12 | 010515001001 | 现浇构件钢筋 |  | 1、XZL、XZB钢筋 2、钢筋种类、规格：HRB400φ12以内 |  | t | 0.524
13 | 010515001002 | 现浇构件钢筋 |  | 1、钢筋种类、规格：三级钢筋φ10植筋 2、部位：XZB与原框架部位水平植筋 |  | 根 | 88
14 | 010515001003 | 现浇构件钢筋 |  | 1、钢筋种类、规格：三级钢筋φ18植筋 2、部位：XZL与原框架部位水平植筋 |  | 根 | 20
本页小计
【新点2013清单造价江苏版 V10.3.6】
分部分项工程和单价措施项目清单与计价表
工程名称：西院区门市综合楼加固 |  |  |  |  | 标段： |  |  |  |  | 第2页 共6页
序号 | 项目编码 | 项目名称 |  | 项目特征描述 |  | 计量 单位 | 工程量 | 金额（元）
[8 empty] | 综合单价 | 合价 |  | 其中
暂估价
15 | 010515001004 | 现浇构件钢筋 |  | 1、钢筋种类、规格：三级钢筋φ22植筋 2、部位：XZL与原框架部位水平植筋 |  | 根 | 48
16 | 010515001005 | 现浇构件钢筋 |  | 1、钢筋种类、规格：三级钢筋φ25植筋 2、部位：XZL与原框架部位水平植筋 |  | 根 | 6
17 | 010604001001 | 钢梁 |  | 1、梁类型：楼板封堵钢梁 2、钢材品种、规格：H-100*50*5*7（Q235热镀锌） |  | t | 0.175
18 | 010605001001 | 钢板楼板 |  | 1、楼板封堵钢板 2、钢板厚度：5mm镀锌花纹钢板 |  | m2 | 14.33
19 | 010505003002 | 平板 |  | 1、楼板封堵 2、厚度：50mm 3、混凝土强度等级：C35非泵送微膨胀混凝土 |  | m3 | 0.72
20 | 010515001006 | 现浇构件钢筋 |  | 1、楼板封堵钢筋网 2、钢筋种类、规格：HRB400φ12以内 |  | t | 0.042
21 | 011202001001 | 原结构表面处理 |  | 1、构件名称：柱、梁加固面 2、原结构表面处理：新老混凝土结合面凿毛、清洗、刷界面剂一道 |  | m2 | 89.21
22 | 010501003001 | 梯柱加固基础混凝土保护层 |  | 1、混凝土种类：非泵送砼 2、混凝土强度等级：C35微膨胀混凝土 |  | m3 | 0.17
23 | 010502001001 | 矩形柱 |  | 1、JGZ1扩大截面，单面，厚度100mm 2、混凝土强度等级：C40灌浆料 |  | m3 | 3.94
24 | 010515001007 | 现浇构件钢筋 |  | 1、JGZ1钢筋 2、钢筋种类、规格：HRB400φ12以内 |  | t | 0.305
25 | 010515001008 | 现浇构件钢筋 |  | 1、JGZ1钢筋 2、钢筋种类、规格：HRB400φ25以内 |  | t | 0.826
26 | 010515001009 | 现浇构件钢筋 |  | 1、钢筋种类、规格：三级钢筋φ8植筋 2、部位：JGZ1拉筋与原框架柱部位水平植筋 |  | 根 | 736
本页小计
【新点2013清单造价江苏版 V10.3.6】
分部分项工程和单价措施项目清单与计价表
工程名称：西院区门市综合楼加固 |  |  |  |  | 标段： |  |  |  |  | 第3页 共6页
序号 | 项目编码 | 项目名称 |  | 项目特征描述 |  | 计量 单位 | 工程量 | 金额（元）
[8 empty] | 综合单价 | 合价 |  | 其中
暂估价
27 | 010515001010 | 现浇构件钢筋 |  | 1、钢筋种类、规格：三级钢筋φ20植筋 2、部位：JGZ1与原基础部位植筋 |  | 根 | 32
28 | 010503002002 | 矩形梁 |  | 1、JGL梁扩大截面，单面，厚度100mm 2、混凝土强度等级：C40灌浆料 |  | m3 | 3.85
29 | 010503002003 | 矩形梁 |  | 1、JGL扩大截面，多面，厚度100mm 2、混凝土强度等级：C40灌浆料 |  | m3 | 0.68
30 | 010515001011 | 现浇构件钢筋 |  | 1、JGL钢筋 2、钢筋种类、规格：HRB400φ14以内 |  | t | 0.63
31 | 010515001012 | 现浇构件钢筋 |  | 1、JGL钢筋 2、钢筋种类、规格：HRB400φ25以内 |  | t | 0.494
32 | 010515001013 | 现浇构件钢筋 |  | 1、钢筋种类、规格：三级钢筋φ12植筋 2、部位：JGL与原框架柱梁部位水平植筋 |  | 根 | 588
33 | 010515001014 | 现浇构件钢筋 |  | 1、钢筋种类、规格：三级钢筋φ14植筋 2、部位：JGL与原框架柱梁部位水平植筋 |  | 根 | 50
34 | 010515001015 | 现浇构件钢筋 |  | 1、钢筋种类、规格：三级钢筋φ16植筋 2、部位：JGL与原框架柱梁部位水平植筋 |  | 根 | 12
35 | 010515001016 | 现浇构件钢筋 |  | 1、钢筋种类、规格：三级钢筋φ18植筋 2、部位：JGL与原框架柱梁部位水平植筋 |  | 根 | 16
36 | 010515001017 | 现浇构件钢筋 |  | 1、钢筋种类、规格：三级钢筋φ25植筋 2、部位：JGL与原框架柱梁部位水平植筋 |  | 根 | 38
本页小计
【新点2013清单造价江苏版 V10.3.6】
分部分项工程和单价措施项目清单与计价表
工程名称：西院区门市综合楼加固 |  |  |  |  | 标段： |  |  |  |  | 第4页 共6页
序号 | 项目编码 | 项目名称 |  | 项目特征描述 |  | 计量 单位 | 工程量 | 金额（元）
[8 empty] | 综合单价 | 合价 |  | 其中
暂估价
37 | 010606012001 | 钢支架 |  | 1、部位：梯柱角钢加固 2、规格：L75*5 3、粘贴：注环氧树脂胶 |  | t | 3.669
38 | 010606013001 | 零星钢构件 |  | 1、部位：梯柱钢板加固 2、规格：-100*4缀板连接板 3、粘贴：注环氧树脂胶 |  | t | 1.206
39 | 010515001018 | 现浇构件钢筋 |  | 1、部位：梯柱加固等代螺杆筋、基础锚固筋 2、钢筋种类、规格：HRB400φ25以内 |  | t | 0.078
40 | 010515001019 | 现浇构件钢筋 |  | 1、钢筋种类、规格：三级钢筋φ20植筋 2、部位：加固梯柱与原基础部位植筋 |  | 根 | 32
41 | 010606013002 | 零星钢构件 |  | 1、部位：梁钢板加固 2、规格：4厚钢板宽度100mm 3、粘贴：表面清理、锚栓、结构胶 3、柱、梁连接处钢板箍锚固 |  | m2 | 132.39
42 | 010606013003 | 零星钢构件 |  | 1、部位：梁钢板加固 2、规格：4厚钢板宽度>100mm 3、粘贴：表面清理、锚栓、结构胶 |  | m2 | 378.62
43 | 010606013004 | 零星钢构件 |  | 1、部位：梁钢板加固 2、规格：6厚钢板宽度>100mm 3、粘贴：表面清理、锚栓、结构胶 |  | m2 | 11.93
44 | 010606013005 | 零星钢构件 |  | 1、部位：梁钢板加固 2、规格：5厚钢板压条宽度100mm 3、粘贴：表面清理、锚栓、结构胶 |  | m2 | 28.25
本页小计
【新点2013清单造价江苏版 V10.3.6】
分部分项工程和单价措施项目清单与计价表
工程名称：西院区门市综合楼加固 |  |  |  |  | 标段： |  |  |  |  | 第5页 共6页
序号 | 项目编码 | 项目名称 |  | 项目特征描述 |  | 计量 单位 | 工程量 | 金额（元）
[8 empty] | 综合单价 | 合价 |  | 其中
暂估价
45 | 011201001001 | 墙面一般抹灰 |  | 1、部位：楼梯间钢丝网水泥砂浆加固墙面 2、原墙面抹灰铲除后基层处理：剔除原墙面灰缝、吹尽表面灰粉，洒水湿润，喷素水泥浆一道 |  | m2 | 1483.54
46 | 011201001002 | 墙面一般抹灰 |  | 1、墙体类型：楼梯间加固墙面水泥砂浆抹灰 2、底层厚度、砂浆配合比：30厚1:3水泥砂浆 |  | m2 | 1483.54
47 | 010515003001 | 墙面加固钢筋网片 |  | 1、钢筋种类、规格：墙面钢筋网片 、拉结筋 |  | t | 1.669
48 | 010515001020 | 现浇构件钢筋 |  | 1、墙面加固拉结筋钻孔 2、钻孔填实材料：水泥砂浆填实 |  | 个 | 6181
49 | 010505003003 | 板底贴碳纤维加固 |  | 1、部位：现浇板JGB1 2、加固材料种类：高强度Ⅰ级碳纤维布，每层厚度0.167mm 3、加固材料做法：粘贴200mm宽净间距100mm碳纤维布2层，板顶双向，板底双向 |  | m2 | 390.16
50 | 010505003004 | 板底贴碳纤维加固 |  | 1、部位：楼梯底 2、加固材料种类：高强度Ⅰ级碳纤维布，每层厚度0.167mm 3、加固材料做法：板底粘贴200mm宽净间距200mm碳纤维布1层，梁底2层 |  | m2 | 397.88
51 | 011301001001 | 天棚抹灰 |  | 1、基层类型：碳纤维加固板底（楼梯板底、加固板底） 2、抹灰厚度、材料种类：25厚1：3水泥砂浆防护 |  | m2 | 519.57
分部分项合计
1 | 011703001001 | 垂直运输 |  | 1、投标人根据施工现场实际情况自行考虑 |  | 项 | 1
本页小计
【新点2013清单造价江苏版 V10.3.6】
分部分项工程和单价措施项目清单与计价表
工程名称：西院区门市综合楼加固 |  |  |  |  | 标段： |  |  |  |  | 第6页 共6页
序号 | 项目编码 | 项目名称 |  | 项目特征描述 |  | 计量 单位 | 工程量 | 金额（元）
[8 empty] | 综合单价 | 合价 |  | 其中
暂估价
2 | 011702006001 | 矩形梁 |  | 1、新增梁模板 |  | m2 | 16.72
3 | 011702016001 | 平板 |  | 1、新增板模板 |  | m2 | 14.1
4 | 011702002001 | 矩形柱 |  | 1、扩大截面柱模板 |  | m2 | 52.48
5 | 011702006002 | 矩形梁 |  | 1、扩大截面梁模板 |  | m2 | 60.72
单价措施合计
本页小计
合 计
【新点2013清单造价江苏版 V10.3.6】

## 3.2 表-11 总价措施项目清单与计价表
总价措施项目清单与计价表
工程名称：西院区门市综合楼加固 | [5 empty] | 标段： |  |  |  |  | 第1页 共2页
序号 | 项目编码 | 项目名称 |  | 计算基础 | 费率（%） |  | 金额（元） |  | 调整 费率（%） | 调整后 金额（元） |  | 备注
1 | 011707001001 | 安全文明施工费
1.1 |  | 基本费 |  | 分部分项合计+单价措施项目合计-除税工程设备费 | 1.500
1.2 |  | 增加费 |  | 分部分项合计+单价措施项目合计-除税工程设备费
1.3 |  | 扬尘污染防治增加费 |  | 分部分项合计+单价措施项目合计-除税工程设备费 | 0.210
2 | 011707002001 | 夜间施工 |  | 分部分项合计+单价措施项目合计-除税工程设备费
3 | 011707003001 | 非夜间施工照明 |  | 分部分项合计+单价措施项目合计-除税工程设备费
4 | 011707004001 | 二次搬运 |  | 分部分项合计+单价措施项目合计-除税工程设备费
5 | 011707005001 | 冬雨季施工 |  | 分部分项合计+单价措施项目合计-除税工程设备费
6 | 011707006001 | 地上、地下设施、建筑物的临时保护设施 |  | 分部分项合计+单价措施项目合计-除税工程设备费
7 | 011707007001 | 已完工程及设备保护 |  | 分部分项合计+单价措施项目合计-除税工程设备费
8 | 011707008001 | 临时设施 |  | 分部分项合计+单价措施项目合计-除税工程设备费
【新点2013清单造价江苏版 V10.3.6】
编制人（造价人员）： | [7 empty] | 复核人（造价工程师）：
总价措施项目清单与计价表
工程名称：西院区门市综合楼加固 | [5 empty] | 标段： |  |  |  |  | 第2页 共2页
序号 | 项目编码 | 项目名称 |  | 计算基础 | 费率（%） |  | 金额（元） |  | 调整 费率（%） | 调整后 金额（元） |  | 备注
9 | 011707009001 | 赶工措施 |  | 分部分项合计+单价措施项目合计-除税工程设备费
10 | 011707010001 | 工程按质论价 |  | 分部分项合计+单价措施项目合计-除税工程设备费
11 | 011707011001 | 住宅分户验收 |  | 分部分项合计+单价措施项目合计-除税工程设备费
12 | 011707012001 | 建筑工人实名制费用 |  | 分部分项合计+单价措施项目合计-除税工程设备费
13 | 011707012002 | 特殊条件下施工增加费 |  | 分部分项合计+单价措施项目合计-除税工程设备费
【新点2013清单造价江苏版 V10.3.6】
编制人（造价人员）： | [7 empty] | 复核人（造价工程师）：

## 3.3 表-12 其他项目清单与计价汇总表
其他项目清单与计价汇总表
工程名称：西院区门市综合楼加固 |  |  |  | 标段： |  |  | 第1页 共1页
序号 | 项目名称 |  | 金额(元) |  | 结算金额(元) | 备注
1 | 暂列金额 |  | 100000.00
2 | 暂估价
2.1 | 材料暂估价
2.2 | 专业工程暂估价
3 | 计日工
4 | 总承包服务费
合 计 |  |  | 100000.00
【新点2013清单造价江苏版 V10.3.6】

## 3.4 表-12-1 暂列金额明细表
暂列金额明细表
工程名称：西院区门市综合楼加固 |  |  |  | 标段： |  | 第1页 共1页
序号 | 项目名称 |  | 计量单位 |  | 暂定金额(元) | 备注
1 | 暂列金额 |  | 元 |  | 100000.00
合 计 |  |  |  |  | 100000.00
【新点2013清单造价江苏版 V10.3.6】

## 3.5 表-13 规费、税金项目计价表
规费、税金项目计价表
工程名称：西院区门市综合楼加固 |  |  |  | 标段： |  |  |  | 第1页 共1页
序号 | 项目名称 |  | 计算基础 |  | 计算基数(元) |  | 计算费率(％) |  | 金额(元)
1 | 规费 |  | 环境保护税+社会保险费+住房公积金 |  |  |  | 100.000
1.1 | 社会保险费 |  | 分部分项工程费+措施项目费+其他项目费-除税工程设备费 |  |  |  | 3.400
1.2 | 住房公积金 |  | 分部分项工程费+措施项目费+其他项目费-除税工程设备费 |  |  |  | 0.610
1.3 | 环境保护税 |  | 分部分项工程费+措施项目费+其他项目费-除税工程设备费
2 | 税金 |  | 分部分项工程费+措施项目费+其他项目费+规费-除税甲供材料和甲供设备费/1.01 |  |  |  | 9.000
合 计
【新点2013清单造价江苏版 V10.3.6】
编制人（造价人员）： | [5 empty] | 复核人（造价工程师）：