## 1.1 扉-1 扉页
|  | 新沂市草桥镇坝头村宜居宜业和美乡村建设项目 |  |  |  | 工程
招标工程量清单
| 招 标 人： |  |  | 造价咨询人：
|  |  | （单位盖章） |  | （单位资质专用章）
| 法定代表人 或其授权人： |  |  | 法定代表人 或其授权人：
|  |  | （签字或盖章） |  | （签字或盖章）
| 编 制 人： |  |  | 复 核 人：
|  |  | （造价人员签字盖专用章） |  | （造价工程师签字盖专用章）
| 编 制 时 间： |  |  | 复 核 时 间：

## 3.1 表-08 分部分项工程和单价措施项目清单与计价表
分部分项工程和单价措施项目清单与计价表
工程名称：道路工程 |  |  |  |  | 标段： |  |  |  |  | 第1页 共2页
序号 | 项目编码 | 项目名称 |  | 项目特征描述 |  | 计量 单位 | 工程量 | 金额（元）
[8 empty] | 综合单价 | 合价 |  | 其中
暂估价
0402 道路黑化工程
1 | 040203006001 | 沥青混凝土 |  | 黑化路1号： 1、混凝土路面局部修补 2、喷洒粘层油（乳化沥青PC-3 0.5~0.7/L） 3、铺贴防裂布 4、加铺5cm厚细粒式SBS改性沥青砼（掺木质纤维稳定剂） 5、路面标线施工 6、具体做法详见图纸，投标报价须综合考虑上述内容 |  | m2 | 2020
2 | 040203006002 | 沥青混凝土 |  | 黑化路4号： 1、混凝土路面局部修补 2、喷洒粘层油（乳化沥青PC-3 0.5~0.7/L） 3、铺贴防裂布 4、加铺5cm厚细粒式SBS改性沥青砼（掺木质纤维稳定剂） 5、路面标线施工 6、具体做法详见图纸，投标报价须综合考虑上述内容 |  | m2 | 1650
3 | 040203006003 | 沥青混凝土 |  | 黑化路6号： 1、混凝土路面局部修补 2、喷洒粘层油（乳化沥青PC-3 0.5~0.7/L） 3、铺贴防裂布 4、加铺5cm厚细粒式SBS改性沥青砼（掺木质纤维稳定剂） 5、路面标线施工 6、具体做法详见图纸，投标报价须综合考虑上述内容 |  | m2 | 2100
分部小计
0402 道路硬化工程
本页小计
【新点2013清单造价江苏版 V10.3.6】
分部分项工程和单价措施项目清单与计价表
工程名称：道路工程 |  |  |  |  | 标段： |  |  |  |  | 第2页 共2页
序号 | 项目编码 | 项目名称 |  | 项目特征描述 |  | 计量 单位 | 工程量 | 金额（元）
[8 empty] | 综合单价 | 合价 |  | 其中
暂估价
4 | 040203007001 | 水泥混凝土 |  | 硬化1号路： 1、道路基层整修、压实 2、摊铺C30商品混凝土，厚度18cm 3、路面模板施工、养护、刻痕、切缝，及路肩土回填等， 4、具体做法详见图纸，投标报价须综合考虑上述内容 |  | m2 | 1020
5 | 040203007002 | 水泥混凝土 |  | 硬化2号路： 1、道路基层整修、压实 2、摊铺C30商品混凝土，厚度18cm 3、路面模板施工、养护、刻痕、切缝，及路肩土回填等， 4、具体做法详见图纸，投标报价须综合考虑上述内容 |  | m2 | 620
6 | 040203007003 | 水泥混凝土 |  | 村内道路硬化1： 1、道路基层整修、压实 2、摊铺C30商品混凝土，厚度18cm 3、路面模板施工、养护、刻痕、切缝，及路肩土回填等， 4、具体做法详见图纸，投标报价须综合考虑上述内容 |  | m2 | 210
7 | 040203007004 | 水泥混凝土 |  | 村内道路硬化2： 1、道路基层整修、压实 2、摊铺C30商品混凝土，厚度12cm 3、路面模板施工、养护、刻痕、切缝，及路肩土回填等， 4、具体做法详见图纸，投标报价须综合考虑上述内容 |  | m2 | 4030
分部小计
分部分项合计
1 | 041106001001 | 大型机械设备进出场及安拆 |  | 1、机械设备名称：沥青摊铺机、压路机 |  | 台·次 | 1
单价措施合计
本页小计
合 计
【新点2013清单造价江苏版 V10.3.6】

## 3.2 表-11 总价措施项目清单与计价表
总价措施项目清单与计价表
工程名称：道路工程 | [5 empty] | 标段： |  |  |  |  | 第1页 共2页
序号 | 项目编码 | 项目名称 |  | 计算基础 | 费率（%） |  | 金额（元） |  | 调整 费率（%） | 调整后 金额（元） |  | 备注
1 | 041109001001 | 安全文明施工费
1.1 |  | 基本费 |  | 分部分项合计+单价措施项目合计-除税工程设备费 | 1.500
1.2 |  | 增加费 |  | 分部分项合计+单价措施项目合计-除税工程设备费
1.3 |  | 扬尘污染防治增加费 |  | 分部分项合计+单价措施项目合计-除税工程设备费 | 0.310
2 | 041109002001 | 夜间施工 |  | 分部分项合计+单价措施项目合计-除税工程设备费
3 | 041109003001 | 二次搬运 |  | 分部分项合计+单价措施项目合计-除税工程设备费
4 | 041109004001 | 冬雨季施工 |  | 分部分项合计+单价措施项目合计-除税工程设备费
5 | 041109005001 | 行车、行人干扰 |  | 分部分项合计+单价措施项目合计-除税工程设备费
6 | 041109006001 | 地上、地下设施、建筑物的临时保护设施 |  | 分部分项合计+单价措施项目合计-除税工程设备费
7 | 041109007001 | 已完工程及设备保护 |  | 分部分项合计+单价措施项目合计-除税工程设备费
8 | 041109008001 | 临时设施 |  | 分部分项合计+单价措施项目合计-除税工程设备费
【新点2013清单造价江苏版 V10.3.6】
编制人（造价人员）： | [7 empty] | 复核人（造价工程师）：
总价措施项目清单与计价表
工程名称：道路工程 | [5 empty] | 标段： |  |  |  |  | 第2页 共2页
序号 | 项目编码 | 项目名称 |  | 计算基础 | 费率（%） |  | 金额（元） |  | 调整 费率（%） | 调整后 金额（元） |  | 备注
9 | 041109009001 | 赶工措施 |  | 分部分项合计+单价措施项目合计-除税工程设备费
10 | 041109010001 | 工程按质论价 |  | 分部分项合计+单价措施项目合计-除税工程设备费
11 | 041109011001 | 建筑工人实名制费用 |  | 分部分项合计+单价措施项目合计-除税工程设备费 | [7 empty] | 建筑工人实名制设备由建筑工人工资专用账户开户银行提供的，建筑工人实名制费用按表中费率乘以0.5系数计取
12 | 041109091001 | 特殊条件下施工增加费 |  | 分部分项合计+单价措施项目合计-除税工程设备费
13 | 041109015001 | 智慧工地费用 |  | 分部分项合计+单价措施项目合计-除税工程设备费 | [7 empty] | 现场安全隐患排查、人员信息动态管理、扬尘管控视频监控、高处作业防护预警、危大工程监测预警和集成平台等设备、软件和管理费用。
【新点2013清单造价江苏版 V10.3.6】
编制人（造价人员）： | [7 empty] | 复核人（造价工程师）：

## 3.3 表-12 其他项目清单与计价汇总表
其他项目清单与计价汇总表
工程名称：道路工程 |  |  |  | 标段： |  |  | 第1页 共1页
序号 | 项目名称 |  | 金额(元) |  | 结算金额(元) | 备注
1 | 暂列金额
2 | 暂估价
2.1 | 材料暂估价
2.2 | 专业工程暂估价
3 | 计日工
4 | 总承包服务费
合 计
【新点2013清单造价江苏版 V10.3.6】

## 3.4 表-12-1 暂列金额明细表
暂列金额明细表
工程名称：道路工程 |  |  |  | 标段： |  | 第1页 共1页
序号 | 项目名称 |  | 计量单位 |  | 暂定金额(元) | 备注
合 计
【新点2013清单造价江苏版 V10.3.6】

## 3.5 表-12-3 专业工程暂估价及结算价表
专业工程暂估价及结算价表
工程名称：道路工程 |  |  |  |  | 标段： |  |  | 第1页 共1页
序号 | 工程名称 |  | 工程内容 | 暂估金额(元) |  | 结算金额(元) | 差额±(元) |  | 备注
合 计
【新点2013清单造价江苏版 V10.3.6】

## 3.6 表-13 规费、税金项目计价表
规费、税金项目计价表
工程名称：道路工程 |  |  |  | 标段： |  |  |  | 第1页 共1页
序号 | 项目名称 |  | 计算基础 |  | 计算基数(元) |  | 计算费率(％) |  | 金额(元)
1 | 规费 |  | 环境保护税+社会保险费+住房公积金 |  |  |  | 100.000
1.1 | 社会保险费 |  | 分部分项工程费+措施项目费+其他项目费-除税工程设备费 |  |  |  | 2.000
1.2 | 住房公积金 |  | 分部分项工程费+措施项目费+其他项目费-除税工程设备费 |  |  |  | 0.340
1.3 | 环境保护税 |  | 分部分项工程费+措施项目费+其他项目费-除税工程设备费
2 | 税金 |  | 分部分项工程费+措施项目费+其他项目费+规费-除税甲供材料和甲供设备费/1.01 |  |  |  | 9.000
合 计
【新点2013清单造价江苏版 V10.3.6】
编制人（造价人员）： | [5 empty] | 复核人（造价工程师）：

## 3.7 表-20 发包人提供材料和工程设备一览表
发包人提供材料和工程设备一览表
工程名称：道路工程 | [5 empty] | 标段： |  |  |  | 第1页 共1页
序号 | 材料编码 | 材料(工程设备)名称、规格、型号 |  | 单位 | 数量 |  | 单价 (元) | 合价 (元) | 交货 方式 |  | 送达 地点 | 备注
合 计
【新点2013清单造价江苏版 V10.3.6】

## 4.1 表-08 分部分项工程和单价措施项目清单与计价表
分部分项工程和单价措施项目清单与计价表
工程名称：村内亮化工程 |  |  |  |  | 标段： |  |  |  |  | 第1页 共1页
序号 | 项目编码 | 项目名称 |  | 项目特征描述 |  | 计量 单位 | 工程量 | 金额（元）
[8 empty] | 综合单价 | 合价 |  | 其中
暂估价
0408 乡村亮化工程
1 | 030412007001 | 一般路灯 |  | 乡村路灯亮化工程： 1、太阳能路灯，灯杆高6m，表面镀锌 2、路灯：90W、太阳能板50W 3、混凝土基础，包含地脚螺栓等 4、具体做法详见图纸，投标报价须综合考虑上述内容 |  | 套 | 135
分部小计
分部分项合计
本页小计
合 计
【新点2013清单造价江苏版 V10.3.6】

## 4.2 表-11 总价措施项目清单与计价表
总价措施项目清单与计价表
工程名称：村内亮化工程 | [5 empty] | 标段： |  |  |  |  | 第1页 共2页
序号 | 项目编码 | 项目名称 |  | 计算基础 | 费率（%） |  | 金额（元） |  | 调整 费率（%） | 调整后 金额（元） |  | 备注
1 | 041109001001 | 安全文明施工费
1.1 |  | 基本费 |  | 分部分项合计+单价措施项目合计-除税工程设备费 | 1.500
1.2 |  | 增加费 |  | 分部分项合计+单价措施项目合计-除税工程设备费
1.3 |  | 扬尘污染防治增加费 |  | 分部分项合计+单价措施项目合计-除税工程设备费 | 0.310
2 | 041109002001 | 夜间施工 |  | 分部分项合计+单价措施项目合计-除税工程设备费
3 | 041109003001 | 二次搬运 |  | 分部分项合计+单价措施项目合计-除税工程设备费
4 | 041109004001 | 冬雨季施工 |  | 分部分项合计+单价措施项目合计-除税工程设备费
5 | 041109005001 | 行车、行人干扰 |  | 分部分项合计+单价措施项目合计-除税工程设备费
6 | 041109006001 | 地上、地下设施、建筑物的临时保护设施 |  | 分部分项合计+单价措施项目合计-除税工程设备费
7 | 041109007001 | 已完工程及设备保护 |  | 分部分项合计+单价措施项目合计-除税工程设备费
8 | 041109008001 | 临时设施 |  | 分部分项合计+单价措施项目合计-除税工程设备费
【新点2013清单造价江苏版 V10.3.6】
编制人（造价人员）： | [7 empty] | 复核人（造价工程师）：
总价措施项目清单与计价表
工程名称：村内亮化工程 | [5 empty] | 标段： |  |  |  |  | 第2页 共2页
序号 | 项目编码 | 项目名称 |  | 计算基础 | 费率（%） |  | 金额（元） |  | 调整 费率（%） | 调整后 金额（元） |  | 备注
9 | 041109009001 | 赶工措施 |  | 分部分项合计+单价措施项目合计-除税工程设备费
10 | 041109010001 | 工程按质论价 |  | 分部分项合计+单价措施项目合计-除税工程设备费
11 | 041109011001 | 建筑工人实名制费用 |  | 分部分项合计+单价措施项目合计-除税工程设备费 | [7 empty] | 建筑工人实名制设备由建筑工人工资专用账户开户银行提供的，建筑工人实名制费用按表中费率乘以0.5系数计取
12 | 041109091001 | 特殊条件下施工增加费 |  | 分部分项合计+单价措施项目合计-除税工程设备费
13 | 041109015001 | 智慧工地费用 |  | 分部分项合计+单价措施项目合计-除税工程设备费 | [7 empty] | 现场安全隐患排查、人员信息动态管理、扬尘管控视频监控、高处作业防护预警、危大工程监测预警和集成平台等设备、软件和管理费用。
【新点2013清单造价江苏版 V10.3.6】
编制人（造价人员）： | [7 empty] | 复核人（造价工程师）：

## 4.3 表-12 其他项目清单与计价汇总表
其他项目清单与计价汇总表
工程名称：村内亮化工程 |  |  |  | 标段： |  |  | 第1页 共1页
序号 | 项目名称 |  | 金额(元) |  | 结算金额(元) | 备注
1 | 暂列金额
2 | 暂估价
2.1 | 材料暂估价
2.2 | 专业工程暂估价
3 | 计日工
4 | 总承包服务费
合 计
【新点2013清单造价江苏版 V10.3.6】

## 4.4 表-12-1 暂列金额明细表
暂列金额明细表
工程名称：村内亮化工程 |  |  |  | 标段： |  | 第1页 共1页
序号 | 项目名称 |  | 计量单位 |  | 暂定金额(元) | 备注
合 计
【新点2013清单造价江苏版 V10.3.6】

## 4.5 表-12-3 专业工程暂估价及结算价表
专业工程暂估价及结算价表
工程名称：村内亮化工程 |  |  |  |  | 标段： |  |  | 第1页 共1页
序号 | 工程名称 |  | 工程内容 | 暂估金额(元) |  | 结算金额(元) | 差额±(元) |  | 备注
合 计
【新点2013清单造价江苏版 V10.3.6】

## 4.6 表-13 规费、税金项目计价表
规费、税金项目计价表
工程名称：村内亮化工程 |  |  |  | 标段： |  |  |  | 第1页 共1页
序号 | 项目名称 |  | 计算基础 |  | 计算基数(元) |  | 计算费率(％) |  | 金额(元)
1 | 规费 |  | 环境保护税+社会保险费+住房公积金 |  |  |  | 100.000
1.1 | 社会保险费 |  | 分部分项工程费+措施项目费+其他项目费-除税工程设备费 |  |  |  | 2.000
1.2 | 住房公积金 |  | 分部分项工程费+措施项目费+其他项目费-除税工程设备费 |  |  |  | 0.340
1.3 | 环境保护税 |  | 分部分项工程费+措施项目费+其他项目费-除税工程设备费
2 | 税金 |  | 分部分项工程费+措施项目费+其他项目费+规费-除税甲供材料和甲供设备费/1.01 |  |  |  | 9.000
合 计
【新点2013清单造价江苏版 V10.3.6】
编制人（造价人员）： | [5 empty] | 复核人（造价工程师）：

## 4.7 表-20 发包人提供材料和工程设备一览表
发包人提供材料和工程设备一览表
工程名称：村内亮化工程 | [5 empty] | 标段： |  |  |  | 第1页 共1页
序号 | 材料编码 | 材料(工程设备)名称、规格、型号 |  | 单位 | 数量 |  | 单价 (元) | 合价 (元) | 交货 方式 |  | 送达 地点 | 备注
合 计
【新点2013清单造价江苏版 V10.3.6】

## 5.1 表-08 分部分项工程和单价措施项目清单与计价表
分部分项工程和单价措施项目清单与计价表
工程名称：绿化提升及游园、节点工程 |  |  |  |  | 标段： |  |  |  |  | 第1页 共6页
序号 | 项目编码 | 项目名称 |  | 项目特征描述 |  | 计量 单位 | 工程量 | 金额（元）
[8 empty] | 综合单价 | 合价 |  | 其中
暂估价
0501 黑化道路1号绿化提升工程
1 | 050102001001 | 栽植乔木 |  | 1、种类：榉树 2、胸径或干径：5cm 3、养护期：一年三级养护、包成活、毛竹扁担桩支撑 4、具体做法及要求详见图纸 |  | 株 | 240
2 | 050102001002 | 栽植乔木 |  | 1、种类：紫薇树 2、胸径或干径：5cm 3、养护期：一年三级养护、包成活、毛竹扁担桩支撑 4、具体做法及要求详见图纸 |  | 株 | 40
3 | 050102002001 | 栽植灌木 |  | 1、种类：冬青球 2、蓬径：80cm 3、养护期：一年三级养护、包成活 4、具体做法及要求详见图纸 |  | 株 | 140
4 | 050102002002 | 栽植灌木 |  | 1、种类：红叶石楠球 2、蓬径：80cm 3、养护期：一年三级养护、包成活 4、具体做法及要求详见图纸 |  | 株 | 140
5 | 050102005001 | 栽植绿篱 |  | 1、种类：冬青、女贞、黄杨、卫矛混种 2、单位面积株数：50株/m2 3、养护期：一年三级养护 4、包含绿化用地整理，具体做法及要求详见图纸， |  | m2 | 900
分部小计
0501 黑化道路4号绿化提升工程
6 | 050102001003 | 栽植乔木 |  | 1、种类：榉树 2、胸径或干径：5cm 3、养护期：一年三级养护、包成活、毛竹扁担桩支撑 4、具体做法及要求详见图纸 |  | 株 | 220
本页小计
【新点2013清单造价江苏版 V10.3.6】
分部分项工程和单价措施项目清单与计价表
工程名称：绿化提升及游园、节点工程 |  |  |  |  | 标段： |  |  |  |  | 第2页 共6页
序号 | 项目编码 | 项目名称 |  | 项目特征描述 |  | 计量 单位 | 工程量 | 金额（元）
[8 empty] | 综合单价 | 合价 |  | 其中
暂估价
7 | 050102001004 | 栽植乔木 |  | 1、种类：紫薇树 2、胸径或干径：5cm 3、养护期：一年三级养护、包成活、毛竹扁担桩支撑 4、具体做法及要求详见图纸 |  | 株 | 30
8 | 050102002003 | 栽植灌木 |  | 1、种类：冬青球 2、蓬径：80cm 3、养护期：一年三级养护、包成活 4、具体做法及要求详见图纸 |  | 株 | 125
9 | 050102002004 | 栽植灌木 |  | 1、种类：红叶石楠球 2、蓬径：80cm 3、养护期：一年三级养护、包成活 4、具体做法及要求详见图纸 |  | 株 | 125
10 | 050102005002 | 栽植绿篱 |  | 1、种类：冬青、女贞、黄杨、卫矛混种 2、单位面积株数：50株/m2 3、养护期：一年三级养护 4、包含绿化用地整理，具体做法及要求详见图纸， |  | m2 | 800
分部小计
0501 老沂河路（绿化道路5号）提升工程
11 | 050102001005 | 栽植乔木 |  | 1、种类：乌桕树 2、胸径或干径：5cm 3、养护期：一年三级养护，包成活、毛竹扁担桩支撑 4、具体做法及要求详见图纸 |  | 株 | 160
12 | 050102002005 | 栽植灌木 |  | 1、种类：冬青球 2、蓬径：80cm 3、养护期：一年三级养护、包成活 4、具体做法及要求详见图纸 |  | 株 | 80
13 | 050102002006 | 栽植灌木 |  | 1、种类：红叶石楠球 2、蓬径：80cm 3、养护期：一年三级养护、包成活 4、具体做法及要求详见图纸 |  | 株 | 80
本页小计
【新点2013清单造价江苏版 V10.3.6】
分部分项工程和单价措施项目清单与计价表
工程名称：绿化提升及游园、节点工程 |  |  |  |  | 标段： |  |  |  |  | 第3页 共6页
序号 | 项目编码 | 项目名称 |  | 项目特征描述 |  | 计量 单位 | 工程量 | 金额（元）
[8 empty] | 综合单价 | 合价 |  | 其中
暂估价
14 | 050102005003 | 栽植绿篱 |  | 1、种类：冬青、女贞、黄杨、卫矛混种 2、单位面积株数：50株/m2 3、养护期：一年三级养护 4、包含绿化用地整理，具体做法及要求详见图纸， |  | m2 | 500
分部小计
0501 黑化道路6号绿化提升工程
15 | 050102001007 | 栽植乔木 |  | 1、种类：果树 2、胸径或干径：5cm 3、养护期：一年三级养护，包成活、毛竹扁担桩支撑 4、具体做法及要求详见图纸 |  | 株 | 20
16 | 050102001006 | 栽植乔木 |  | 1、种类：榉树 2、胸径或干径：5cm 3、养护期：一年三级养护，包成活、毛竹扁担桩支撑 4、具体做法及要求详见图纸 |  | 株 | 85
17 | 050102002007 | 栽植灌木 |  | 1、种类：冬青球 2、蓬径：80cm 3、养护期：一年三级养护、包成活 4、具体做法及要求详见图纸 |  | 株 | 50
18 | 050102002008 | 栽植灌木 |  | 1、种类：红叶石楠球 2、蓬径：80cm 3、养护期：一年三级养护、包成活 4、具体做法及要求详见图纸 |  | 株 | 55
19 | 050102005004 | 栽植绿篱 |  | 1、种类：冬青、女贞、黄杨、卫矛混种 2、单位面积株数：50株/m2 3、养护期：一年三级养护 4、包含绿化用地整理，具体做法及要求详见图纸， |  | m2 | 500
分部小计
0501 草桥二支大沟绿化提升工程
本页小计
【新点2013清单造价江苏版 V10.3.6】
分部分项工程和单价措施项目清单与计价表
工程名称：绿化提升及游园、节点工程 |  |  |  |  | 标段： |  |  |  |  | 第4页 共6页
序号 | 项目编码 | 项目名称 |  | 项目特征描述 |  | 计量 单位 | 工程量 | 金额（元）
[8 empty] | 综合单价 | 合价 |  | 其中
暂估价
20 | 050102001008 | 栽植乔木 |  | 1、种类：柳树 2、胸径或干径：8cm 3、养护期：一年三级养护，包成活、毛竹三脚桩支撑 4、具体做法及要求详见图纸 |  | 株 | 120
21 | 050102002009 | 栽植灌木 |  | 1、种类：冬青球 2、蓬径：80cm 3、养护期：一年三级养护、包成活 4、具体做法及要求详见图纸 |  | 株 | 60
22 | 050102002010 | 栽植灌木 |  | 1、种类：红叶石楠球 2、蓬径：80cm 3、养护期：一年三级养护、包成活 4、具体做法及要求详见图纸 |  | 株 | 60
23 | 050102005005 | 栽植绿篱 |  | 1、种类：冬青、女贞、黄杨、卫矛混种 2、单位面积株数：50株/m2 3、养护期：一年三级养护 4、包含绿化用地整理，具体做法及要求详见图纸， |  | m2 | 2000
24 | 050102013001 | 喷播植草（灌木）籽 |  | 护坡播撒草籽： 1、草(灌木)籽种类：三叶草 2、养护期：一年三级养护 |  | m2 | 2000
25 | 050101009001 | 外购耕植土 |  | 1、回填土质要求：外购耕植土 2、包含车辆转运，机械平整等费用 3、投标报价须综合考虑上述内容 |  | m3 | 4800
分部小计
0501 村内绿化提升工程
26 | 050102001013 | 栽植乔木 |  | 1、种类：高杆石楠 2、胸径或干径：5cm 3、养护期：一年三级养护，包成活、毛竹扁担桩支撑 4、具体做法及要求详见图纸 |  | 株 | 300
本页小计
【新点2013清单造价江苏版 V10.3.6】
分部分项工程和单价措施项目清单与计价表
工程名称：绿化提升及游园、节点工程 |  |  |  |  | 标段： |  |  |  |  | 第5页 共6页
序号 | 项目编码 | 项目名称 |  | 项目特征描述 |  | 计量 单位 | 工程量 | 金额（元）
[8 empty] | 综合单价 | 合价 |  | 其中
暂估价
27 | 050102001011 | 栽植乔木 |  | 1、种类：紫薇树 2、胸径或干径：5cm 3、养护期：一年三级养护、包成活、毛竹扁担桩支撑 4、具体做法及要求详见图纸 |  | 株 | 200
28 | 050102001009 | 栽植乔木 |  | 1、种类：果树 2、胸径或干径：5cm 3、养护期：一年三级养护，包成活、毛竹扁担桩支撑 4、具体做法及要求详见图纸 |  | 株 | 200
29 | 050102001012 | 栽植乔木 |  | 1、种类：榉树 2、胸径或干径：5cm 3、养护期：一年三级养护，包成活、毛竹扁担桩支撑 |  | 株 | 400
30 | 050102002011 | 栽植灌木 |  | 1、种类：冬青球 2、蓬径：80cm 3、养护期：一年三级养护、包成活 4、具体做法及要求详见图纸 |  | 株 | 2000
31 | 050102002012 | 栽植灌木 |  | 1、种类：红叶石楠球 2、蓬径：80cm 3、养护期：一年三级养护、包成活 4、具体做法及要求详见图纸 |  | 株 | 2000
32 | 050102005006 | 栽植绿篱 |  | 1、种类：冬青、女贞、黄杨、卫矛混种 2、单位面积株数：50株/m2 3、养护期：一年三级养护 4、包含绿化用地整理，具体做法及要求详见图纸， |  | m2 | 20000
33 | 050102013002 | 喷播植草（灌木）籽 |  | 护坡播撒草籽： 1、草(灌木)籽种类：三叶草 2、养护期：一年三级养护 |  | m2 | 4000
34 | 050307007001 | 竹篱笆 |  | 1、竹篱笆购买及安装 2、高度：40cm 3、具体做法详见图纸 |  | m | 1500
本页小计
【新点2013清单造价江苏版 V10.3.6】
分部分项工程和单价措施项目清单与计价表
工程名称：绿化提升及游园、节点工程 |  |  |  |  | 标段： |  |  |  |  | 第6页 共6页
序号 | 项目编码 | 项目名称 |  | 项目特征描述 |  | 计量 单位 | 工程量 | 金额（元）
[8 empty] | 综合单价 | 合价 |  | 其中
暂估价
35 | 050307007002 | 竹篱笆 |  | 1、竹篱笆购买及安装 2、高度：60cm 3、具体做法详见图纸 |  | m | 600
36 | 050307007003 | 竹篱笆 |  | 1、竹篱笆购买及安装 2、高度：80cm 3、具体做法详见图纸 |  | m | 600
分部小计
分部分项合计
1 | 05B001 | 补充清单 |  |  |  | 株 | 1895
2 | 05B002 | 补充清单 |  |  |  | 株 | 120
单价措施合计
本页小计
合 计
【新点2013清单造价江苏版 V10.3.6】

## 5.2 表-11 总价措施项目清单与计价表
总价措施项目清单与计价表
工程名称：绿化提升及游园、节点工程 | [5 empty] | 标段： |  |  |  |  | 第1页 共3页
序号 | 项目编码 | 项目名称 |  | 计算基础 | 费率（%） |  | 金额（元） |  | 调整 费率（%） | 调整后 金额（元） |  | 备注
1 | 050405001001 | 安全文明施工费
1.1 |  | 基本费 |  | 分部分项合计+单价措施项目合计-除税工程设备费 | 1.000
1.2 |  | 增加费 |  | 分部分项合计+单价措施项目合计-除税工程设备费
1.3 |  | 扬尘污染防治增加费 |  | 分部分项合计+单价措施项目合计-除税工程设备费 | 0.210
2 | 050405002001 | 夜间施工 |  | 分部分项合计+单价措施项目合计-除税工程设备费
3 | 050405003001 | 非夜间施工照明 |  | 分部分项合计+单价措施项目合计-除税工程设备费 | [7 empty] | 在计取非夜间施工照明费时，建筑工程、仿古工程、修缮土建部分仅地下室（地宫）部分可计取；单独装饰、安装工程、园林绿化工程、修缮安装部分仅特殊施工部位内施工项目可计取
4 | 050405004001 | 二次搬运 |  | 分部分项合计+单价措施项目合计-除税工程设备费
5 | 050405005001 | 冬雨季施工 |  | 分部分项合计+单价措施项目合计-除税工程设备费
【新点2013清单造价江苏版 V10.3.6】
编制人（造价人员）： | [7 empty] | 复核人（造价工程师）：
总价措施项目清单与计价表
工程名称：绿化提升及游园、节点工程 | [5 empty] | 标段： |  |  |  |  | 第2页 共3页
序号 | 项目编码 | 项目名称 |  | 计算基础 | 费率（%） |  | 金额（元） |  | 调整 费率（%） | 调整后 金额（元） |  | 备注
6 | 050405006001 | 反季节栽植影响措施 |  | 分部分项合计+单价措施项目合计-除税工程设备费
7 | 050405007001 | 地上、地下设施的临时保护设施 |  | 分部分项合计+单价措施项目合计-除税工程设备费
8 | 050405008001 | 已完工程及设备保护 |  | 分部分项合计+单价措施项目合计-除税工程设备费
9 | 050405009001 | 临时设施 |  | 分部分项合计+单价措施项目合计-除税工程设备费
10 | 050405010001 | 赶工措施 |  | 分部分项合计+单价措施项目合计-除税工程设备费
11 | 050405011001 | 工程按质论价 |  | 分部分项合计+单价措施项目合计-除税工程设备费
12 | 050405012001 | 建筑工人实名制费用 |  | 分部分项合计+单价措施项目合计-除税工程设备费 | [7 empty] | 建筑工人实名制设备由建筑工人工资专用账户开户银行提供的，建筑工人实名制费用按表中费率乘以0.5系数计取
13 | 050405091001 | 特殊条件下施工增加费 |  | 分部分项合计+单价措施项目合计-除税工程设备费
【新点2013清单造价江苏版 V10.3.6】
编制人（造价人员）： | [7 empty] | 复核人（造价工程师）：
总价措施项目清单与计价表
工程名称：绿化提升及游园、节点工程 | [5 empty] | 标段： |  |  |  |  | 第3页 共3页
序号 | 项目编码 | 项目名称 |  | 计算基础 | 费率（%） |  | 金额（元） |  | 调整 费率（%） | 调整后 金额（元） |  | 备注
14 | 050405015001 | 智慧工地费用 |  | 分部分项合计+单价措施项目合计-除税工程设备费 | [7 empty] | 现场安全隐患排查、人员信息动态管理、扬尘管控视频监控、高处作业防护预警、危大工程监测预警和集成平台等设备、软件和管理费用。
【新点2013清单造价江苏版 V10.3.6】
编制人（造价人员）： | [7 empty] | 复核人（造价工程师）：

## 5.3 表-12 其他项目清单与计价汇总表
其他项目清单与计价汇总表
工程名称：绿化提升及游园、节点工程 |  |  |  | 标段： |  |  | 第1页 共1页
序号 | 项目名称 |  | 金额(元) |  | 结算金额(元) | 备注
1 | 暂列金额
2 | 暂估价 |  | 298000.00
2.1 | 材料暂估价
2.2 | 专业工程暂估价 |  | 298000.00
3 | 计日工
4 | 总承包服务费
合 计 |  |  | 298000.00
【新点2013清单造价江苏版 V10.3.6】

## 5.4 表-12-1 暂列金额明细表
暂列金额明细表
工程名称：绿化提升及游园、节点工程 |  |  |  | 标段： |  | 第1页 共1页
序号 | 项目名称 |  | 计量单位 |  | 暂定金额(元) | 备注
合 计
【新点2013清单造价江苏版 V10.3.6】

## 5.5 表-12-3 专业工程暂估价及结算价表
专业工程暂估价及结算价表
工程名称：绿化提升及游园、节点工程 |  |  |  |  | 标段： |  |  | 第1页 共2页
序号 | 工程名称 |  | 工程内容 | 暂估金额(元) |  | 结算金额(元) | 差额±(元) |  | 备注
1 | 游园1 |  | 游园1整体提升，总面积1520m2， 1、特种乔木（榆树，苦恋，高杆月季）8棵 2、球状灌木（冬青，红叶石楠等）14株。 3、绿篱围栏约60米。 4、健身器材。 5、具体做法详见图纸 | 30000.00
2 | 游园2 |  | 游园2：位于村内河道旁，总面积3922平方米 1、特色廊架，尺寸为12.7×4×3米。 2、标识牌1个；花池一个；特色框景；亲水平台一处。 3、地面硬化约150平方米。 4、特种乔木（樱花，乌柏，柳树等）20棵。 5、栽种乔木：柳树（胸径:10公分）约10棵 6、景观灌木（冬青，红叶石楠等）15个。 7、绿篱200平方。 8、具体做法详见图纸 | 100000.00
3 | 节点1 |  | 保留原有农家特色小品，新增特色村牌，原有空地进行绿化修剪提升，具体做法详见图纸 | 20000.00
4 | 节点2 |  | 保留原有农家特色小品，新增特种乔木一颗，增添座椅，地面石质铺装，具体做法详见图纸 | 20000.00
5 | 节点3 |  | 营造多彩景观组团，提升形象，营造高低景观组团层次，活跃空间，具体做法详见图纸 | 10000.00
6 | 节点4 |  | 营造多彩景观组团，提升形象，营造高低景观组团层次，活跃空间，具体做法详见图纸 | 18000.00
【新点2013清单造价江苏版 V10.3.6】
专业工程暂估价及结算价表
工程名称：绿化提升及游园、节点工程 |  |  |  |  | 标段： |  |  | 第2页 共2页
序号 | 工程名称 |  | 工程内容 | 暂估金额(元) |  | 结算金额(元) | 差额±(元) |  | 备注
7 | 节点5 |  | 原有绿化基础上修剪，新增多处周七猴故事宣传栏，新增花卉、灌木，具体做法详见图纸 | 100000.00
合 计 |  |  |  | 298000.00
【新点2013清单造价江苏版 V10.3.6】

## 5.6 表-13 规费、税金项目计价表
规费、税金项目计价表
工程名称：绿化提升及游园、节点工程 |  |  |  | 标段： |  |  |  | 第1页 共1页
序号 | 项目名称 |  | 计算基础 |  | 计算基数(元) |  | 计算费率(％) |  | 金额(元)
1 | 规费 |  | 环境保护税+社会保险费+住房公积金 |  |  |  | 100.000
1.1 | 社会保险费 |  | 分部分项工程费+措施项目费+其他项目费-除税工程设备费 |  |  |  | 3.300
1.2 | 住房公积金 |  | 分部分项工程费+措施项目费+其他项目费-除税工程设备费 |  |  |  | 0.550
1.3 | 环境保护税 |  | 分部分项工程费+措施项目费+其他项目费-除税工程设备费
2 | 税金 |  | 分部分项工程费+措施项目费+其他项目费+规费-除税甲供材料和甲供设备费/1.01 |  |  |  | 9.000
合 计
【新点2013清单造价江苏版 V10.3.6】
编制人（造价人员）： | [5 empty] | 复核人（造价工程师）：

## 5.7 表-20 发包人提供材料和工程设备一览表
发包人提供材料和工程设备一览表
工程名称：绿化提升及游园、节点工程 | [5 empty] | 标段： |  |  |  | 第1页 共1页
序号 | 材料编码 | 材料(工程设备)名称、规格、型号 |  | 单位 | 数量 |  | 单价 (元) | 合价 (元) | 交货 方式 |  | 送达 地点 | 备注
合 计
【新点2013清单造价江苏版 V10.3.6】

## 6.1 表-08 分部分项工程和单价措施项目清单与计价表
分部分项工程和单价措施项目清单与计价表
工程名称：村内基底强化工程 |  |  |  |  | 标段： |  |  |  |  | 第1页 共2页
序号 | 项目编码 | 项目名称 |  | 项目特征描述 |  | 计量 单位 | 工程量 | 金额（元）
[8 empty] | 综合单价 | 合价 |  | 其中
暂估价
0405 雨水管网工程
1 | 040501004001 | 塑料管 |  | 1、材质及规格：DN600mm、HDPE波纹管 2、铺设深度：详见图纸 3、具体做法详见图纸，部分地段涉及到路面破碎及恢复，投标报价须综合考虑土方开挖，回填等相关内容 |  | m | 700
2 | 040504001002 | 砌筑井 |  | 内径1000mm雨水井： 1、垫层、基础材质及厚度：10cm厚C15垫层 2、砌筑材料品种、规格、强度等级：普通烧结砖 3、勾缝、抹面要求：内部水泥砂浆 4、砂浆强度等级、配合比：M10水泥砂浆 5、井盖、井圈材质及规格：预制混凝土井盖（含井圈） 6、具体做法及要求详见图纸 |  | 座 | 20
分部小计
0104 村内基础设施提升工程
3 | 050305006001 | 石桌石凳 |  | 1、在村内各个节点处放置石质座椅 2、具体规格及样式详见图纸 |  | 套 | 15
4 | 01B001 | 村庄内墙体、外立面美化 |  | 1、对村内各处墙体、外立面美化、整修 2、破损部位修复，建筑垃圾清运 3、具体做法及要求详见图纸 |  | m2 | 6000
5 | 040308004001 | 涂料墙面 |  | 对村内墙体外层喷涂乳胶漆： 1、材料品种：乳胶漆 2、部位：外墙面 3、具体做法及要求详见图纸，报价包含上述所有内容及脚手架费用 |  | m2 | 15000
6 | 020911001001 | 绘制墙画 |  | 1、村内节点处绘制精美墙画 2、具体内容及要求详见图纸 |  | m2 | 200
本页小计
【新点2013清单造价江苏版 V10.3.6】
分部分项工程和单价措施项目清单与计价表
工程名称：村内基底强化工程 |  |  |  |  | 标段： |  |  |  |  | 第2页 共2页
序号 | 项目编码 | 项目名称 |  | 项目特征描述 |  | 计量 单位 | 工程量 | 金额（元）
[8 empty] | 综合单价 | 合价 |  | 其中
暂估价
分部小计
分部分项合计
1 | 041106001001 | 大型机械设备进出场及安拆 |  | 1、机械设备名称：挖掘机1m3以内 |  | 台·次 | 1
单价措施合计
本页小计
合 计
【新点2013清单造价江苏版 V10.3.6】

## 6.2 表-11 总价措施项目清单与计价表
总价措施项目清单与计价表
工程名称：村内基底强化工程 | [5 empty] | 标段： |  |  |  |  | 第1页 共2页
序号 | 项目编码 | 项目名称 |  | 计算基础 | 费率（%） |  | 金额（元） |  | 调整 费率（%） | 调整后 金额（元） |  | 备注
1 | 041109001001 | 安全文明施工费
1.1 |  | 基本费 |  | 分部分项合计+单价措施项目合计-除税工程设备费 | 1.500
1.2 |  | 增加费 |  | 分部分项合计+单价措施项目合计-除税工程设备费
1.3 |  | 扬尘污染防治增加费 |  | 分部分项合计+单价措施项目合计-除税工程设备费 | 0.310
2 | 041109002001 | 夜间施工 |  | 分部分项合计+单价措施项目合计-除税工程设备费
3 | 041109003001 | 二次搬运 |  | 分部分项合计+单价措施项目合计-除税工程设备费
4 | 041109004001 | 冬雨季施工 |  | 分部分项合计+单价措施项目合计-除税工程设备费
5 | 041109005001 | 行车、行人干扰 |  | 分部分项合计+单价措施项目合计-除税工程设备费
6 | 041109006001 | 地上、地下设施、建筑物的临时保护设施 |  | 分部分项合计+单价措施项目合计-除税工程设备费
7 | 041109007001 | 已完工程及设备保护 |  | 分部分项合计+单价措施项目合计-除税工程设备费
8 | 041109008001 | 临时设施 |  | 分部分项合计+单价措施项目合计-除税工程设备费
【新点2013清单造价江苏版 V10.3.6】
编制人（造价人员）： | [7 empty] | 复核人（造价工程师）：
总价措施项目清单与计价表
工程名称：村内基底强化工程 | [5 empty] | 标段： |  |  |  |  | 第2页 共2页
序号 | 项目编码 | 项目名称 |  | 计算基础 | 费率（%） |  | 金额（元） |  | 调整 费率（%） | 调整后 金额（元） |  | 备注
9 | 041109009001 | 赶工措施 |  | 分部分项合计+单价措施项目合计-除税工程设备费
10 | 041109010001 | 工程按质论价 |  | 分部分项合计+单价措施项目合计-除税工程设备费
11 | 041109011001 | 建筑工人实名制费用 |  | 分部分项合计+单价措施项目合计-除税工程设备费 | [7 empty] | 建筑工人实名制设备由建筑工人工资专用账户开户银行提供的，建筑工人实名制费用按表中费率乘以0.5系数计取
12 | 041109091001 | 特殊条件下施工增加费 |  | 分部分项合计+单价措施项目合计-除税工程设备费
13 | 041109015001 | 智慧工地费用 |  | 分部分项合计+单价措施项目合计-除税工程设备费 | [7 empty] | 现场安全隐患排查、人员信息动态管理、扬尘管控视频监控、高处作业防护预警、危大工程监测预警和集成平台等设备、软件和管理费用。
【新点2013清单造价江苏版 V10.3.6】
编制人（造价人员）： | [7 empty] | 复核人（造价工程师）：

## 6.3 表-12 其他项目清单与计价汇总表
其他项目清单与计价汇总表
工程名称：村内基底强化工程 |  |  |  | 标段： |  |  | 第1页 共1页
序号 | 项目名称 |  | 金额(元) |  | 结算金额(元) | 备注
1 | 暂列金额
2 | 暂估价 |  | 200000.00
2.1 | 材料暂估价
2.2 | 专业工程暂估价 |  | 200000.00
3 | 计日工
4 | 总承包服务费
合 计 |  |  | 200000.00
【新点2013清单造价江苏版 V10.3.6】

## 6.4 表-12-1 暂列金额明细表
暂列金额明细表
工程名称：村内基底强化工程 |  |  |  | 标段： |  | 第1页 共1页
序号 | 项目名称 |  | 计量单位 |  | 暂定金额(元) | 备注
合 计
【新点2013清单造价江苏版 V10.3.6】

## 6.5 表-12-3 专业工程暂估价及结算价表
专业工程暂估价及结算价表
工程名称：村内基底强化工程 |  |  |  |  | 标段： |  |  | 第1页 共1页
序号 | 工程名称 |  | 工程内容 | 暂估金额(元) |  | 结算金额(元) | 差额±(元) |  | 备注
1 | 新建生态停车场四处 |  | 1、生态停车场处4处、做法及要求详见图纸 | 120000.00
2 | 公厕修复 |  | 1、对村内原有4座厕所进行修复提升，提升为“三类”厕所，做法及要求详见图纸 | 40000.00
3 | 新建垃圾分类亭2处 |  | 1、生活垃圾治理，新建垃圾分类亭2处，更新配齐老旧收集容器，分类收集健全，垃圾收运处置维护，做法及要求详见图纸 | 40000.00
合 计 |  |  |  | 200000.00
【新点2013清单造价江苏版 V10.3.6】

## 6.6 表-13 规费、税金项目计价表
规费、税金项目计价表
工程名称：村内基底强化工程 |  |  |  | 标段： |  |  |  | 第1页 共1页
序号 | 项目名称 |  | 计算基础 |  | 计算基数(元) |  | 计算费率(％) |  | 金额(元)
1 | 规费 |  | 环境保护税+社会保险费+住房公积金 |  |  |  | 100.000
1.1 | 社会保险费 |  | 分部分项工程费+措施项目费+其他项目费-除税工程设备费 |  |  |  | 2.000
1.2 | 住房公积金 |  | 分部分项工程费+措施项目费+其他项目费-除税工程设备费 |  |  |  | 0.340
1.3 | 环境保护税 |  | 分部分项工程费+措施项目费+其他项目费-除税工程设备费
2 | 税金 |  | 分部分项工程费+措施项目费+其他项目费+规费-除税甲供材料和甲供设备费/1.01 |  |  |  | 9.000
合 计
【新点2013清单造价江苏版 V10.3.6】
编制人（造价人员）： | [5 empty] | 复核人（造价工程师）：

## 6.7 表-20 发包人提供材料和工程设备一览表
发包人提供材料和工程设备一览表
工程名称：村内基底强化工程 | [5 empty] | 标段： |  |  |  | 第1页 共1页
序号 | 材料编码 | 材料(工程设备)名称、规格、型号 |  | 单位 | 数量 |  | 单价 (元) | 合价 (元) | 交货 方式 |  | 送达 地点 | 备注
合 计
【新点2013清单造价江苏版 V10.3.6】