## 1.1 封-1 封面
|  | 高邮市周山镇2024年度宜居宜业和美乡村建设项目 |  |  | 工程
招标工程量清单
高邮市周山镇人民政府
招 标 人：
（单位盖章）
江苏顺邮工程技术有限公司
造价咨询人：
（单位盖章）
2024年12月12日

## 1.2 表-01 总说明
总说明
工程名称：高邮市周山镇2024年度宜居宜业和美乡村建设项目 |  | 第1页 共2页
一、工程概况 1、工程名称：高邮市周山镇2024年度宜居宜业和美乡村建设项目 2、计划工期：详见招标文件 3、施工现场实际情况：详见招标文件 二、工程招标范围 新建混凝土道路、健身广场新建塑胶铺装、新建成品公厕、景墙、青砖挡墙、3座亲水码头、河道两岸绿化提升、铝合金仿竹篱笆菜地围栏、河塘清淤清杂、房前屋后绿化提升、旗台、旗杆、塑胶篮球场、篮球架、沥青地面、共享菜园约、违章拆除、清运等，具体范围详见图纸。 三、工程量清单编制依据 1、“高邮市周山镇2024年度宜居宜业和美乡村建设项目“施工图纸（天翼园林建设有限公司2024年11月TY2024A-14）； 2、《建设工程工程量清单计价规范》（GB50500-2013）、《园林绿化工程工程量计算规范》（GB50858-2013）、《房屋建筑与装饰工程工程量计算规范》（GB50854-2013）、《市政工程工程量计算规范》（GB50857-2013）； 3、苏建价（2014）448号省住房城乡建设厅关于《建设工程工程量清单计价规范》（GB50500-2013）及其9本工程量计算规范的贯彻意见 4、《江苏省仿古建筑与园林工程计价表》（2007年版）、《江苏省建筑与装饰工程计价定额》（2014年）、《江苏省市政工程计价定额》（2014年）、《江苏省建设工程费用定额》（2014年）及营改增后调整内容； 5、《《江苏省住建厅调整建设工程按质论价等费用计取方法的公告》（2018）第24号文件； 6、《省住房城乡建设厅关于建筑工人实名制费用计取方法的公告》（2019）第19号文件； 7、《江苏省住房城乡建设厅关于调整建设工程计价增值税税率的通知》苏建函价〔2019〕178 号； 8、拟定的招标文件 9、其他国家或省级、行业建设主管部门颁发的计价办法； 10、其他与本工程有关的标准（包括标注图集）、规范、技术资料等。 四、计价综合说明 1、招标控制价人工工资标准按苏建函价[2024]348号文件，材料价格主要按2024年10月份扬州市建设工程材料信息指导价，缺项部分材料价格采用市场询价，投标报价由投标人自行考虑计入。 2、现场安全文明施工费费率、规费费率、税金税率：详见清单。 3、本工程暂列金额：详见清单。 4、本工程无暂估价。 5、本工程无甲供材。 6、其他相关费用请按招标文件和现场实际自行考虑计算。 7、本工程措施费清单内容投标人可根据工程具体情况、招标文件要求及自行编制的施工方案进行增减内容自行报价，但不可更改招标人已列措施项目，未自行报价的内容竣工结算时均不调整。 五、清单说明事项: 1、本工程投标报价按《建设工程工程量清单计价规范》和相应计算规范的规定及要求，使用表格及格式按《建设工程工程量清单计价规范》要求执行。 2、工程量清单中的每一个项目，都需填入综合单价及合价；不同单项及单位工程中的分部分项工程量清单中相同项目（项目特征及工作内容相同）的报价应统一，如有差异，按最低一个报价进行结算。 3、本工程量清单中的分部分项工程量及措施项目工程量均是根据本工程施工图、按照“工程量计算规范”的规定进行计算的，仅作为施工企业投标报价的共同基础，不能作为最终结算与支付价款的依据。 4、工程量清单及其计价格式中的任何内容不得随意删除或涂改，若有错误，在招标答疑时及时提出，以“补遗”资料为准。 5、分部分项工程量清单中对工程项目的项目特征及具体做法制作重点描述，详细情况见施工图设计、技术说明及相关标准图集。组价时应结合投标人现场勘查情况包括完成所有工序工作内容的全部费用。 6、关于对分部分项工程量清单的综合单价所含范围的报价说明：分部分项工程量清单的综合单价应包括所须人工费、材料费、施工机械使用费和管理费及利润，以及一定范围内的风险费用。所谓“一定范围内的风险”是指合同约定的风险。各投标人在报价时应根据工程量清单并结合图纸中的有关大样和节点，依靠各自的承包经验自行测算材料和配件包括成品、半成品材料和配件的加工损耗、加工辅助材料费用、加工人工机械费用、运输费、包装费等所有费用。 7、本项目中，材料试验费等相关费用由投标人自行考虑，综合考虑投标报价，结算不予调整。 8、投标人自行勘察现场，对于现场所有临时设施、施工场地等场地需求，周边环境影响、道路运输在报价中考虑，材料运输及堆场均由投标单位自行解决，投标人在报价中充分考虑本项目施工的特殊性，结算时不得增加与此有关的费用。 9、关于现场拆除工作，投标单位应自行踏勘现场，综合工作界面，满足现场施工要求充分考虑后报价，施工过程中或结算时不得以任何理由提出增加费用。 10、所有石材
【新点2013清单造价江苏版 V10.3.6】
总说明
工程名称：高邮市周山镇2024年度宜居宜业和美乡村建设项目 |  | 第2页 共2页
（包括人造石）需考虑磨边、倒角、抽槽、抛光、打蜡、做六面防护、石材成品保护费、防碱背涂处理等费用，施工方须在报价中综合考虑，结算时不另行增加； 11、招标范围内门窗等均需含五金及配件，卫生洁具、灯具等均含必要的配件，如清单项目特征中未涉及，投标人需在报价中综合考虑； 12、设计图纸中节点大样未设计详尽的自行考虑深化，相关费用考虑在报价中，满足建设单位及规范标准要求； 13、所有不锈钢及钢板阴阳角均考虑铣槽折边，结算时不另行增加； 14、本工程砂浆采用预拌砂浆，混凝土采用预拌商品混凝土，现场使用干拌或湿拌由投标人自行考虑，结算时不作调整； 15、垃圾处理承包人自行考虑计入报价，结算时不另增加； 16、投标人报价需结合设计、规范、验收要求，综合考虑钢结构、木作等油漆做法，清单不作逐一描述； 17、对于所有装饰项目：阴阳角、中间接缝的处理、收边收口嵌缝打玻璃胶、耐候胶等费用，请投标人在报价中充分考虑，结算时不得增加相关费用； 18、预埋铁件、龙骨、金属构件构件表面均需做防锈处理，结算时不调整； 19、本工程量为根据图纸、相关设计文件、招标人要求及现场实际情况等编制； 20、图纸及清单所涉及的材料均由施工方提供小样或现场样板由甲方认可后,方可定货施工； 21、定制商品设计方案及相关材料需经过设计及建设单位确认； 22、工程量清单中项目特征、工作内容描述的完整程度，不影响中标人按相应规范及图纸设计要求，完成本清单中标工程应施工的全部工作内容，如认为本项目还有其他不可预见的费用，可把不可预见费用报进投标总价内；
【新点2013清单造价江苏版 V10.3.6】

## 3.1 表-08 分部分项工程和单价措施项目清单与计价表
分部分项工程和单价措施项目清单与计价表
工程名称：村庄改造 |  |  |  |  | 标段： |  |  |  |  | 第1页 共7页
序号 | 项目编码 | 项目名称 |  | 项目特征描述 |  | 计量 单位 | 工程量 | 金额（元）
[8 empty] | 综合单价 | 合价 |  | 其中
暂估价
1 | 050201001001 | 园路 |  | 1、路床土石类别：素土夯实 2、垫层厚度、宽度、材料种类：250mm厚碎石垫层 3、路面厚度、宽度、材料种类：120mm厚C25混凝土 4、按设计图纸要求设置伸缩缝 5、做法详见设计图纸 |  | m2 | 500
2 | 050201001002 | 园路 |  | 1、路床土石类别：素土夯实 2、垫层厚度、宽度、材料种类：250mm厚碎石垫层 3、路面厚度、宽度、材料种类：120mm厚C25混凝土 4、按设计图纸要求设置伸缩缝 5、做法详见设计图纸 |  | m2 | 450
3 | 050201001003 | 塑胶铺装 |  | 1、路床土石类别：素土夯实 2、垫层厚度、宽度、材料种类：100mm碎石垫层+100mmC20混凝土+20mm水泥砂浆抹面 3、路面厚度、宽度、材料种类：12厚彩色塑胶地面 4、砂浆强度等级：1:2水泥砂浆 5、按设计图纸要求设置伸缩缝 6、做法详见设计图纸 |  | m2 | 297.5
4 | 050201003001 | 路牙铺设 |  | 1、垫层厚度、材料种类：C15素砼 2、路牙材料种类、规格：600*200*100芝麻灰路牙石 3、砂浆强度等级：1:3水泥砂浆 4、做法详见设计图纸 |  | m | 64.4
本页小计
【新点2013清单造价江苏版 V10.3.6】
分部分项工程和单价措施项目清单与计价表
工程名称：村庄改造 |  |  |  |  | 标段： |  |  |  |  | 第2页 共7页
序号 | 项目编码 | 项目名称 |  | 项目特征描述 |  | 计量 单位 | 工程量 | 金额（元）
[8 empty] | 综合单价 | 合价 |  | 其中
暂估价
5 | 050201001004 | 园路 |  | 1、路床土石类别：素土夯实 2、垫层厚度、宽度、材料种类：100mm碎石垫层+100mmC20混凝土 3、路面厚度、宽度、材料种类：400*200*20mm荔枝面芝麻灰错铺 4、砂浆强度等级：30厚1:3干硬性水泥砂浆 |  | m2 | 6.6
6 | 010507002001 | 室外地坪 |  | 1、地坪厚度：100mm碎石垫层+100mmC20混凝土+20mm水泥砂浆抹面 |  | m2 | 25.92
7 | 050307019001 | 成品公厕 |  | 1、名称及材质：成品公厕（专业厂家定制） 2、规格尺寸：3000mm*6000mm 3、檐高2.8m 4、含洁具、隔断、管线、化粪池，详见设计图纸 |  | 个 | 1
8 | 040101002001 | 挖沟槽土方 |  | 1、土壤类别：综合考虑 2、挖土深度：0.7m |  | m3 | 13.44
9 | 040103001001 | 回填方 |  | 1、密实度要求：夯填 2、填方材料品种：素土 3、填方来源、运距：原土利用 |  | m3 | 8.76
本页小计
【新点2013清单造价江苏版 V10.3.6】
分部分项工程和单价措施项目清单与计价表
工程名称：村庄改造 |  |  |  |  | 标段： |  |  |  |  | 第3页 共7页
序号 | 项目编码 | 项目名称 |  | 项目特征描述 |  | 计量 单位 | 工程量 | 金额（元）
[8 empty] | 综合单价 | 合价 |  | 其中
暂估价
10 | 050307010001 | 红色文化景墙 |  | 1、土质类别：素土夯实 2、垫层材料种类：100mm碎石 3、基础材料种类、规格：100mm厚C20混凝土 4、墙体材料种类、规格：MU10仿古青砖砖砌、清水勾缝 5、墙体厚度：240mm 6、混凝土、砂浆强度等级、配合比：M10混合砂浆砌筑 7、饰面材料种类：50厚不锈钢五角星+50厚红色亚克力字+30厚红色亚克力字+100厚红色玻璃仿真印章 8、做法造型详见设计图纸 |  | 段 | 1
11 | 050307019002 | 党建文化标识 |  | 1、名称及材质：党建文化标识 2、规格尺寸：3000mm*700mm，高度2.8m 3、做法造型详见设计图纸 |  | 个 | 1
12 | 011608002001 | 铲除涂料面 |  | 1、铲除部位名称：桥梁防护栏杆 2、栏杆共22米 3、详见设计图纸 |  | m2 | 30.99
13 | 011407003001 | 空花格、栏杆刷涂料 |  | 1、桥梁防护栏杆 2、涂料品种、刷喷遍数：白色外墙涂料一底二面 3、栏杆共22米 4、详见设计图纸 |  | m2 | 30.99
14 | 040101002002 | 挖沟槽土方 |  | 1、土壤类别：综合考虑 2、挖土深度：0.44m |  | m3 | 450.56
15 | 040103001002 | 回填方 |  | 1、密实度要求：夯填 2、填方材料品种：素土 3、填方来源、运距：原土利用 |  | m3 | 278.4
本页小计
【新点2013清单造价江苏版 V10.3.6】
分部分项工程和单价措施项目清单与计价表
工程名称：村庄改造 |  |  |  |  | 标段： |  |  |  |  | 第4页 共7页
序号 | 项目编码 | 项目名称 |  | 项目特征描述 |  | 计量 单位 | 工程量 | 金额（元）
[8 empty] | 综合单价 | 合价 |  | 其中
暂估价
16 | 050307010002 | 菜地围栏矮墙一 |  | 1、土质类别：素土夯实 2、垫层材料种类：100mm碎石 3、基础材料种类、规格：100mm厚C20混凝土 4、墙体材料种类、规格：青砖砖砌、清水勾缝 5、墙体厚度：240mm 6、混凝土、砂浆强度等级、配合比：M10混合砂浆砌筑 7、300*300*30仿古方砖压顶 8、详见设计图纸 |  | m | 400
17 | 050307010003 | 菜地围栏矮墙一 |  | 1、土质类别：素土夯实 2、垫层材料种类：100mm碎石 3、基础材料种类、规格：100mm厚C20混凝土 4、墙体材料种类、规格：青砖砖砌、清水勾缝 5、墙体厚度：240mm 6、混凝土、砂浆强度等级、配合比：M10混合砂浆砌筑 7、300*300*30仿古方砖压顶 8、详见设计图纸 |  | m | 400
18 | 050202002001 | 原木桩驳岸 |  | 1、木材种类：杉木桩 2、桩直径：100mm 3、桩单根长度：3m 4、详见设计图纸 |  | 根 | 90
19 | 010301001001 | 预制钢筋混凝土方桩 |  | 1、桩截面：350*350mm 2、沉桩方法：静力压桩 3、混凝土强度等级：C35 4、桩型号：AZH-35-7B改，参见图集04g361 5、详见设计图纸 |  | 根 | 6
20 | 010501001001 | 垫层 |  | 1、混凝土种类：商品混凝土 2、混凝土强度等级：C15 3、详见设计图纸 |  | m3 | 0.72
本页小计
【新点2013清单造价江苏版 V10.3.6】
分部分项工程和单价措施项目清单与计价表
工程名称：村庄改造 |  |  |  |  | 标段： |  |  |  |  | 第5页 共7页
序号 | 项目编码 | 项目名称 |  | 项目特征描述 |  | 计量 单位 | 工程量 | 金额（元）
[8 empty] | 综合单价 | 合价 |  | 其中
暂估价
21 | 010401012001 | 零星砌砖 |  | 1、零星砌砖名称、部位：砖砌台阶挡墙 2、砖品种、规格、强度等级：MU10混凝土实心砖 3、砂浆强度等级、配合比：M10混合砂浆 4、详见设计图纸 |  | m3 | 0.58
22 | 010505001001 | 有梁板 |  | 1、混凝土种类：非泵商品混凝土 2、混凝土强度等级：C25 3、详见设计图纸 |  | m3 | 4.55
23 | 010507004001 | 台阶 |  | 1、垫层材料种类、厚度：素土夯实，100厚碎石垫层 2、踏步高、宽：150mm 3、混凝土种类：商品混凝土 4、混凝土强度等级：C20 5、详见设计图纸 |  | m2 | 21.6
24 | 010507005001 | 压顶 |  | 1、断面尺寸：300*250mm 2、混凝土种类：商品混凝土 3、混凝土强度等级：C25 4、详见设计图纸 |  | m3 | 0.68
25 | 010515001001 | 现浇构件钢筋 |  | 1、钢筋种类、规格：Φ8 2、钢筋种类：HRB400, |  | t | 0.305
26 | 010515001002 | 现浇构件钢筋 |  | 1、钢筋种类、规格：Φ12 2、钢筋种类：HRB400, |  | t | 0.032
27 | 010515001003 | 现浇构件钢筋 |  | 1、钢筋种类、规格：φ16 2、钢筋种类：HRB400, |  | t | 0.216
28 | 011102001001 | 石材楼地面 |  | 1、结合层厚度、砂浆配合比：30厚1:2.5水泥砂浆 2、面层材料品种、规格、颜色：600*300*30荔枝面芝麻灰石材 3、部位：平台 4、详见设计图纸 |  | m2 | 18
本页小计
【新点2013清单造价江苏版 V10.3.6】
分部分项工程和单价措施项目清单与计价表
工程名称：村庄改造 |  |  |  |  | 标段： |  |  |  |  | 第6页 共7页
序号 | 项目编码 | 项目名称 |  | 项目特征描述 |  | 计量 单位 | 工程量 | 金额（元）
[8 empty] | 综合单价 | 合价 |  | 其中
暂估价
29 | 011107001001 | 石材台阶面 |  | 1、粘结材料种类：30厚1:3水泥砂浆 2、面层材料品种、规格、颜色：600*300*30荔枝面芝麻灰石材 |  | m2 | 21.6
30 | 011107001002 | 石材台阶面 |  | 1、粘结材料种类：30厚1:3水泥砂浆 2、面层材料品种、规格、颜色：600*120*20光面芝麻灰石材 |  | m2 | 8.64
31 | 040101002003 | 挖沟槽土方 |  | 1、土壤类别：综合考虑 2、挖土深度：0.56m |  | m3 | 7.58
32 | 040103001003 | 回填方 |  | 1、密实度要求：夯填 2、填方材料品种：素土 3、填方来源、运距：原土利用 |  | m3 | 6.16
33 | 011101003001 | 混凝土地面 |  | 1、素土夯实 2、面层厚度、混凝土强度等级：60厚C20混凝土 3、详见设计图纸 |  | m2 | 8.91
34 | 050307017001 | 垃圾分类亭 |  | 1、规格尺寸：2300*760mm，高度1.8m 2、详见设计图纸 |  | 个 | 3
35 | 050307006001 | 铝合金仿竹篱笆菜地围栏 |  | 1、栏杆高度：500mm 2、立柱基础：200*240*100mmC25混凝土基础 3、基础垫层：100mm厚碎石垫层+100mm厚C15混凝土垫层 4、详见设计图纸 |  | m | 1600
36 | 011601001001 | 违章拆除、清运 |  | 1、拆除类型：综合考虑 2、运距：投标人自行考虑 3、工程量（暂估）按实际发生计量 |  | m3 | 350
分部分项合计
1 | 050404001001 | 围堰 |  | 1、围堰断面尺寸：投标人自行考虑 2、围堰材料及灌装袋材料品种、规格：土围堰 3、部位：清水码头 |  | m | 33
本页小计
【新点2013清单造价江苏版 V10.3.6】
分部分项工程和单价措施项目清单与计价表
工程名称：村庄改造 |  |  |  |  | 标段： |  |  |  |  | 第7页 共7页
序号 | 项目编码 | 项目名称 |  | 项目特征描述 |  | 计量 单位 | 工程量 | 金额（元）
[8 empty] | 综合单价 | 合价 |  | 其中
暂估价
2 | 050404002001 | 排水 |  | 1、种类及管径：综合考虑 2、部位：清水码头 |  | m3 | 36
3 | 011705001001 | 大型机械设备进出场及安拆 |  | 1、机械设备名称：挖掘机 |  | 台次 | 1
4 | 011705001002 | 大型机械设备进出场及安拆 |  | 1、机械设备名称：静力压桩机 |  | 台次 | 1
单价措施合计
本页小计
合 计
【新点2013清单造价江苏版 V10.3.6】

## 3.2 表-11 总价措施项目清单与计价表
总价措施项目清单与计价表
工程名称：村庄改造 | [5 empty] | 标段： |  |  |  |  | 第1页 共3页
序号 | 项目编码 | 项目名称 |  | 计算基础 | 费率（%） |  | 金额（元） |  | 调整 费率（%） | 调整后 金额（元） |  | 备注
1 | 050405001001 | 安全文明施工费
1.1 |  | 基本费 |  | 分部分项合计+单价措施项目合计-除税工程设备费 | 1.000
1.2 |  | 增加费 |  | 分部分项合计+单价措施项目合计-除税工程设备费
1.3 |  | 扬尘污染防治增加费 |  | 分部分项合计+单价措施项目合计-除税工程设备费 | 0.210
2 | 050405002001 | 夜间施工 |  | 分部分项合计+单价措施项目合计-除税工程设备费
3 | 050405003001 | 非夜间施工照明 |  | 分部分项合计+单价措施项目合计-除税工程设备费 | [7 empty] | 在计取非夜间施工照明费时，建筑工程、仿古工程、修缮土建部分仅地下室（地宫）部分可计取；单独装饰、安装工程、园林绿化工程、修缮安装部分仅特殊施工部位内施工项目可计取
4 | 050405004001 | 二次搬运 |  | 分部分项合计+单价措施项目合计-除税工程设备费
5 | 050405005001 | 冬雨季施工 |  | 分部分项合计+单价措施项目合计-除税工程设备费
【新点2013清单造价江苏版 V10.3.6】
编制人（造价人员）： | [7 empty] | 复核人（造价工程师）：
总价措施项目清单与计价表
工程名称：村庄改造 | [5 empty] | 标段： |  |  |  |  | 第2页 共3页
序号 | 项目编码 | 项目名称 |  | 计算基础 | 费率（%） |  | 金额（元） |  | 调整 费率（%） | 调整后 金额（元） |  | 备注
6 | 050405006001 | 反季节栽植影响措施 |  | 分部分项合计+单价措施项目合计-除税工程设备费
7 | 050405007001 | 地上、地下设施的临时保护设施 |  | 分部分项合计+单价措施项目合计-除税工程设备费
8 | 050405008001 | 已完工程及设备保护 |  | 分部分项合计+单价措施项目合计-除税工程设备费
9 | 050405009001 | 临时设施 |  | 分部分项合计+单价措施项目合计-除税工程设备费
10 | 050405010001 | 赶工措施 |  | 分部分项合计+单价措施项目合计-除税工程设备费
11 | 050405011001 | 工程按质论价 |  | 分部分项合计+单价措施项目合计-除税工程设备费
12 | 050405012001 | 建筑工人实名制费用 |  | 分部分项合计+单价措施项目合计-除税工程设备费 | [7 empty] | 建筑工人实名制设备由建筑工人工资专用账户开户银行提供的，建筑工人实名制费用按表中费率乘以0.5系数计取
13 | 050405091001 | 特殊条件下施工增加费 |  | 分部分项合计+单价措施项目合计-除税工程设备费
【新点2013清单造价江苏版 V10.3.6】
编制人（造价人员）： | [7 empty] | 复核人（造价工程师）：
总价措施项目清单与计价表
工程名称：村庄改造 | [5 empty] | 标段： |  |  |  |  | 第3页 共3页
序号 | 项目编码 | 项目名称 |  | 计算基础 | 费率（%） |  | 金额（元） |  | 调整 费率（%） | 调整后 金额（元） |  | 备注
14 | 050405015001 | 智慧工地费用 |  | 分部分项合计+单价措施项目合计-除税工程设备费 | [7 empty] | 现场安全隐患排查、人员信息动态管理、扬尘管控视频监控、高处作业防护预警、危大工程监测预警和集成平台等设备、软件和管理费用。
【新点2013清单造价江苏版 V10.3.6】
编制人（造价人员）： | [7 empty] | 复核人（造价工程师）：

## 3.3 表-13 规费、税金项目计价表
规费、税金项目计价表
工程名称：村庄改造 |  |  |  | 标段： |  |  |  | 第1页 共1页
序号 | 项目名称 |  | 计算基础 |  | 计算基数(元) |  | 计算费率(％) |  | 金额(元)
1 | 规费 |  | 环境保护税+社会保险费+住房公积金 |  |  |  | 100.000
1.1 | 社会保险费 |  | 分部分项工程费+措施项目费+其他项目费-除税工程设备费 |  |  |  | 3.300
1.2 | 住房公积金 |  | 分部分项工程费+措施项目费+其他项目费-除税工程设备费 |  |  |  | 0.550
1.3 | 环境保护税 |  | 分部分项工程费+措施项目费+其他项目费-除税工程设备费
2 | 税金 |  | 分部分项工程费+措施项目费+其他项目费+规费-除税甲供材料和甲供设备费/1.01 |  |  |  | 9.000
合 计
【新点2013清单造价江苏版 V10.3.6】
编制人（造价人员）： | [5 empty] | 复核人（造价工程师）：

## 4.1 表-08 分部分项工程和单价措施项目清单与计价表
分部分项工程和单价措施项目清单与计价表
工程名称：绿化工程 |  |  |  |  | 标段： |  |  |  |  | 第1页 共3页
序号 | 项目编码 | 项目名称 |  | 项目特征描述 |  | 计量 单位 | 工程量 | 金额（元）
[8 empty] | 综合单价 | 合价 |  | 其中
暂估价
1 | 050101009001 | 种植土回（换）填 |  | 1、回填土质要求：种植土回填 2、取土运距：外购土方 |  | m3 | 600
2 | 050101010001 | 整理绿化用地 |  | 1、回填土质要求：种植土 2、回填厚度：≤300mm 3、弃渣运距：投标人自行考虑 |  | m2 | 6496
3 | 050102001001 | 栽植乔木 |  | 1、种类：栾树 2、胸径或干径：12cm 3、株高、冠径：H=6m，P=3m 4、养护期：成活期养护一年 5、全冠，树形饱满优美，分枝点2.2m |  | 株 | 26
4 | 050102001002 | 栽植乔木 |  | 1、种类：榉树 2、胸径或干径：10cm 3、株高、冠径：H=6m，P=3.5m 4、养护期：成活期养护一年 5、全冠，树形饱满优美，分枝点2.2m |  | 株 | 23
5 | 050102001003 | 栽植乔木 |  | 1、种类：乌桕 2、胸径或干径：12cm 3、株高、冠径：H=6m，P=3.5m 4、养护期：成活期养护一年 5、全冠，树形饱满优美，三主分支以上，保留四级分叉，分枝点2.2-2.3m |  | 株 | 3
6 | 050102001004 | 栽植乔木 |  | 1、种类：丛生金桂 2、株高、冠径：H=3m，P=2.5m 3、养护期：成活期养护一年 4、丛生、全冠，树形饱满优美 |  | 株 | 2
本页小计
【新点2013清单造价江苏版 V10.3.6】
分部分项工程和单价措施项目清单与计价表
工程名称：绿化工程 |  |  |  |  | 标段： |  |  |  |  | 第2页 共3页
序号 | 项目编码 | 项目名称 |  | 项目特征描述 |  | 计量 单位 | 工程量 | 金额（元）
[8 empty] | 综合单价 | 合价 |  | 其中
暂估价
7 | 050102001005 | 栽植乔木 |  | 1、种类：鸡爪槭 2、地径：10cm 3、株高、冠径：H=3.5m，P=3.0m 4、养护期：成活期养护一年 5、全冠，树形饱满优美，三主分支以上，分枝点0.5m以下 |  | 株 | 4
8 | 050102001006 | 栽植乔木 |  | 1、种类：美人梅 2、地径：8cm 3、株高、冠径：H=3m，P=2.5m 4、养护期：成活期养护一年 5、全冠，树形饱满优美，分枝点0.5m以下 |  | 株 | 6
9 | 050102002001 | 栽植灌木 |  | 1、种类：丛生蜡梅 2、冠丛高：3m 3、蓬径：2.5m 4、养护期：成活期养护一年 5、丛生、全冠，树形饱满优美 |  | 株 | 6
10 | 050102002002 | 栽植灌木 |  | 1、种类：红叶石楠球 2、冠丛高：1.5m 3、蓬径：1.5m 4、养护期：成活期养护一年 5、球形饱满 |  | 株 | 12
11 | 050102002003 | 栽植灌木 |  | 1、种类：夏鹃 2、冠丛高：0.3m 3、蓬径：0.2m 4、规格：49株/m2 5、养护期：成活期养护一年 6、毛球拼栽 |  | m2 | 171
12 | 050102013001 | 喷播植草（灌木）籽 |  | 1、基层材料种类规格：详见设计图纸 2、草(灌木)籽种类：红花酢浆草 3、养护期：成活期养护一年 4、籽播，30g/㎡ |  | m2 | 6325
分部分项合计
1 | 050403001001 | 树木支撑架 |  | 1、支撑类型、材质：扁担撑 2、支撑材料规格：直径6cm去皮杉木，长1m |  | 株 | 23
本页小计
【新点2013清单造价江苏版 V10.3.6】
分部分项工程和单价措施项目清单与计价表
工程名称：绿化工程 |  |  |  |  | 标段： |  |  |  |  | 第3页 共3页
序号 | 项目编码 | 项目名称 |  | 项目特征描述 |  | 计量 单位 | 工程量 | 金额（元）
[8 empty] | 综合单价 | 合价 |  | 其中
暂估价
2 | 050403001002 | 树木支撑架 |  | 1、支撑类型、材质：井字四角撑 2、支撑材料规格：直径6cm去皮杉木，长2m |  | 株 | 29
3 | 050403002001 | 草绳绕树干 |  | 1、胸径（干径）：10cm 2、草绳所绕树干高度：1.5m |  | 株 | 23
4 | 050403002002 | 草绳绕树干 |  | 1、胸径（干径）：12cm 2、草绳所绕树干高度：1.5m |  | 株 | 29
单价措施合计
本页小计
合 计
【新点2013清单造价江苏版 V10.3.6】

## 4.2 表-11 总价措施项目清单与计价表
总价措施项目清单与计价表
工程名称：绿化工程 | [5 empty] | 标段： |  |  |  |  | 第1页 共3页
序号 | 项目编码 | 项目名称 |  | 计算基础 | 费率（%） |  | 金额（元） |  | 调整 费率（%） | 调整后 金额（元） |  | 备注
1 | 050405001001 | 安全文明施工费
1.1 |  | 基本费 |  | 分部分项合计+单价措施项目合计-除税工程设备费 | 1.000
1.2 |  | 增加费 |  | 分部分项合计+单价措施项目合计-除税工程设备费
1.3 |  | 扬尘污染防治增加费 |  | 分部分项合计+单价措施项目合计-除税工程设备费 | 0.210
2 | 050405002001 | 夜间施工 |  | 分部分项合计+单价措施项目合计-除税工程设备费
3 | 050405003001 | 非夜间施工照明 |  | 分部分项合计+单价措施项目合计-除税工程设备费 | [7 empty] | 在计取非夜间施工照明费时，建筑工程、仿古工程、修缮土建部分仅地下室（地宫）部分可计取；单独装饰、安装工程、园林绿化工程、修缮安装部分仅特殊施工部位内施工项目可计取
4 | 050405004001 | 二次搬运 |  | 分部分项合计+单价措施项目合计-除税工程设备费
5 | 050405005001 | 冬雨季施工 |  | 分部分项合计+单价措施项目合计-除税工程设备费
【新点2013清单造价江苏版 V10.3.6】
编制人（造价人员）： | [7 empty] | 复核人（造价工程师）：
总价措施项目清单与计价表
工程名称：绿化工程 | [5 empty] | 标段： |  |  |  |  | 第2页 共3页
序号 | 项目编码 | 项目名称 |  | 计算基础 | 费率（%） |  | 金额（元） |  | 调整 费率（%） | 调整后 金额（元） |  | 备注
6 | 050405006001 | 反季节栽植影响措施 |  | 分部分项合计+单价措施项目合计-除税工程设备费
7 | 050405007001 | 地上、地下设施的临时保护设施 |  | 分部分项合计+单价措施项目合计-除税工程设备费
8 | 050405008001 | 已完工程及设备保护 |  | 分部分项合计+单价措施项目合计-除税工程设备费
9 | 050405009001 | 临时设施 |  | 分部分项合计+单价措施项目合计-除税工程设备费
10 | 050405010001 | 赶工措施 |  | 分部分项合计+单价措施项目合计-除税工程设备费
11 | 050405011001 | 工程按质论价 |  | 分部分项合计+单价措施项目合计-除税工程设备费
12 | 050405012001 | 建筑工人实名制费用 |  | 分部分项合计+单价措施项目合计-除税工程设备费 | [7 empty] | 建筑工人实名制设备由建筑工人工资专用账户开户银行提供的，建筑工人实名制费用按表中费率乘以0.5系数计取
13 | 050405091001 | 特殊条件下施工增加费 |  | 分部分项合计+单价措施项目合计-除税工程设备费
【新点2013清单造价江苏版 V10.3.6】
编制人（造价人员）： | [7 empty] | 复核人（造价工程师）：
总价措施项目清单与计价表
工程名称：绿化工程 | [5 empty] | 标段： |  |  |  |  | 第3页 共3页
序号 | 项目编码 | 项目名称 |  | 计算基础 | 费率（%） |  | 金额（元） |  | 调整 费率（%） | 调整后 金额（元） |  | 备注
14 | 050405015001 | 智慧工地费用 |  | 分部分项合计+单价措施项目合计-除税工程设备费 | [7 empty] | 现场安全隐患排查、人员信息动态管理、扬尘管控视频监控、高处作业防护预警、危大工程监测预警和集成平台等设备、软件和管理费用。
【新点2013清单造价江苏版 V10.3.6】
编制人（造价人员）： | [7 empty] | 复核人（造价工程师）：

## 4.3 表-13 规费、税金项目计价表
规费、税金项目计价表
工程名称：绿化工程 |  |  |  | 标段： |  |  |  | 第1页 共1页
序号 | 项目名称 |  | 计算基础 |  | 计算基数(元) |  | 计算费率(％) |  | 金额(元)
1 | 规费 |  | 环境保护税+社会保险费+住房公积金 |  |  |  | 100.000
1.1 | 社会保险费 |  | 分部分项工程费+措施项目费+其他项目费-除税工程设备费 |  |  |  | 3.300
1.2 | 住房公积金 |  | 分部分项工程费+措施项目费+其他项目费-除税工程设备费 |  |  |  | 0.550
1.3 | 环境保护税 |  | 分部分项工程费+措施项目费+其他项目费-除税工程设备费
2 | 税金 |  | 分部分项工程费+措施项目费+其他项目费+规费-除税甲供材料和甲供设备费/1.01 |  |  |  | 9.000
合 计
【新点2013清单造价江苏版 V10.3.6】
编制人（造价人员）： | [5 empty] | 复核人（造价工程师）：

## 5.1 表-08 分部分项工程和单价措施项目清单与计价表
分部分项工程和单价措施项目清单与计价表
工程名称：村部景观 |  |  |  |  | 标段： |  |  |  |  | 第1页 共6页
序号 | 项目编码 | 项目名称 |  | 项目特征描述 |  | 计量 单位 | 工程量 | 金额（元）
[8 empty] | 综合单价 | 合价 |  | 其中
暂估价
1 | 040101002001 | 挖沟槽土方 |  | 1、土壤类别：综合考虑 2、挖土深度：0.76m |  | m3 | 10.98
2 | 040103001001 | 回填方 |  | 1、密实度要求：夯填 2、填方材料品种：素土 3、填方来源、运距：原土利用 |  | m3 | 5.86
3 | 050307010001 | 青砖特色文化宣传景墙 |  | 1、土质类别：素土夯实 2、垫层材料种类：100mm碎石+100mm厚C20混凝土 3、基础材料种类、规格：C25混凝土 4、墙体材料种类、规格：MU10仿古青砖砖砌、清水勾缝 5、墙体厚度：120mm/240mm 6、混凝土、砂浆强度等级、配合比：M10混合砂浆砌筑 7、饰面材料种类：120厚不锈钢五角星+100厚不锈钢字+100厚不锈钢党徽 8、做法造型详见设计图纸 |  | 段 | 1
4 | 040101005001 | 河塘清淤清杂 |  | 1、挖掘深度：综合考虑 2、运距：投标人自行考虑 3、详见设计图纸 |  | m3 | 810
5 | 050307006001 | 铝合金仿竹篱笆菜地围栏 |  | 1、栏杆高度：500mm 2、详见设计图纸 |  | m | 650
6 | 010101004001 | 挖基坑土方 |  | 1、土壤类别：综合考虑 2、挖土深度：1.1m 3、弃土运距：投标人自行考虑 |  | m3 | 18.13
7 | 010103001001 | 回填方 |  | 1、部位：旗台基础外侧回填 2、密实度要求：夯填 3、填方材料品种：素土 4、填方来源、运距：原土利用 |  | m3 | 18.13
本页小计
【新点2013清单造价江苏版 V10.3.6】
分部分项工程和单价措施项目清单与计价表
工程名称：村部景观 |  |  |  |  | 标段： |  |  |  |  | 第2页 共6页
序号 | 项目编码 | 项目名称 |  | 项目特征描述 |  | 计量 单位 | 工程量 | 金额（元）
[8 empty] | 综合单价 | 合价 |  | 其中
暂估价
8 | 010103001002 | 回填方 |  | 1、部位：旗台基础内侧回填 2、密实度要求：夯填 3、填方材料品种：砂石 |  | m3 | 5.95
9 | 010401001001 | 砖基础 |  | 1、砖品种、规格、强度等级：MU10混凝土实心砖 2、砂浆强度等级：M10水泥砂浆 |  | m3 | 3.17
10 | 010401012001 | 零星砌砖 |  | 1、零星砌砖名称、部位：砖砌台阶 2、砖品种、规格、强度等级：MU10混凝土实心砖 3、砂浆强度等级、配合比：M10混合砂浆 |  | m2 | 1.2
11 | 010404001001 | 垫层 |  | 1、垫层材料种类、配合比、厚度：200m厚碎石垫层 |  | m3 | 2.39
12 | 010501004001 | 满堂基础 |  | 1、混凝土种类：商品混凝土 2、混凝土强度等级：C20 |  | m3 | 2.13
13 | 010502001001 | 矩形柱 |  | 1、混凝土种类：商品混凝土 2、混凝土强度等级：C20 |  | m3 | 0.17
14 | 010515001001 | 现浇构件钢筋 |  | 1、钢筋种类、规格：Φ10 2、钢筋种类：HRB400, |  | t | 0.008
15 | 010515001002 | 现浇构件钢筋 |  | 1、钢筋种类、规格：Φ12 2、钢筋种类：HRB400, |  | t | 0.224
16 | 010515001003 | 现浇构件钢筋 |  | 1、钢筋种类、规格：Φ14 2、钢筋种类：HRB400 |  | t | 0.017
17 | 010516002001 | 预埋铁件 |  | 1、钢材种类：钢板 2、规格：420*420mm 3、铁件尺寸：M20螺栓 4、详见设计图纸 |  | t | 0.02
本页小计
【新点2013清单造价江苏版 V10.3.6】
分部分项工程和单价措施项目清单与计价表
工程名称：村部景观 |  |  |  |  | 标段： |  |  |  |  | 第3页 共6页
序号 | 项目编码 | 项目名称 |  | 项目特征描述 |  | 计量 单位 | 工程量 | 金额（元）
[8 empty] | 综合单价 | 合价 |  | 其中
暂估价
18 | 011102001001 | 石材楼地面 |  | 1、100厚C15砼垫层 2、结合层厚度、砂浆配合比：30厚砂浆粘结层 3、面层材料品种、规格、颜色：400*400*30荔枝面芝麻灰石材+600*300*30剁斧面青石板镶边 4、部位：旗台平台 5、详见设计图纸 |  | m2 | 9
19 | 011107001001 | 石材台阶面 |  | 1、粘结材料种类：30厚砂浆粘结层 2、面层材料品种、规格、颜色：600*300*30剁斧面青石板踏步 3、详见设计图纸 |  | m2 | 0.93
20 | 011107001002 | 石材台阶面 |  | 1、粘结材料种类：30厚砂浆粘结层 2、面层材料品种、规格、颜色：300*120*20剁斧面青石板侧踢 3、详见设计图纸 |  | m2 | 0.72
21 | 011107001003 | 石材台阶面 |  | 1、粘结材料种类：30厚砂浆粘结层 2、面层材料品种、规格、颜色：200*30光面青石板垂带 3、详见设计图纸 |  | m2 | 0.52
22 | 011108001001 | 石材零星项目 |  | 1、工程部位：旗台侧面石材 2、贴结合层厚度、材料种类：30厚砂浆粘结层 3、面层材料品种、规格、颜色：400*200*20荔枝面芝麻灰石材 4、详见设计图纸 |  | m2 | 4.32
23 | 010403006001 | 石栏杆 |  | 1、石料种类、规格：芝麻灰花岗岩栏杆 |  | m | 10.4
24 | 011506002001 | 金属旗杆 |  | 1、旗杆材料、种类、规格：不锈钢金属管 2、旗杆高度：15.8米 3、详见设计图纸 |  | 根 | 1
25 | 010101001001 | 平整场地 |  | 1、土壤类别：综合考虑 |  | m2 | 433.37
本页小计
【新点2013清单造价江苏版 V10.3.6】
分部分项工程和单价措施项目清单与计价表
工程名称：村部景观 |  |  |  |  | 标段： |  |  |  |  | 第4页 共6页
序号 | 项目编码 | 项目名称 |  | 项目特征描述 |  | 计量 单位 | 工程量 | 金额（元）
[8 empty] | 综合单价 | 合价 |  | 其中
暂估价
26 | 010101003001 | 挖沟槽土方 |  | 1、土壤类别：综合考虑 2、挖土深度：0.74m 3、弃土运距：投标人自行考虑 |  | m3 | 116.51
27 | 010103001003 | 回填方 |  | 1、部位：排水沟 2、密实度要求：夯填 3、填方材料品种：素土 4、填方来源、运距：原土利用 |  | m3 | 78.64
28 | 010507002001 | 篮球场地面 |  | 1、9厚绿色硅PU，白色油漆划线 2、150厚C20垫层 3、100厚碎石垫层 4、素土夯实，密实度93% 5、详见设计图纸 |  | m2 | 424.31
29 | 040201022001 | 排水沟、截水沟 |  | 1、断面尺寸：250*500mm 2、基础、垫层：材料品种、厚度：100mm碎石垫层+100mmC20砼垫层 3、砌体材料：MU10标准砖 4、砂浆强度等级：水泥M7.5 5、盖板材质、规格：500*300*40mm草绿色高分子复合盖板 6、详见设计图纸 |  | m | 87.6
30 | 050307019001 | 篮球架 |  | 1、名称及材质：成品篮球架 2、详见设计图纸 |  | 个 | 2
31 | 010101004002 | 挖基坑土方 |  | 1、土壤类别：综合考虑 2、挖土深度：0.86m 3、弃土运距：投标人自行考虑 |  | m3 | 6.08
32 | 040103001002 | 回填方 |  | 1、密实度要求：夯填 2、填方材料品种：素土 3、填方来源、运距：原土利用 |  | m3 | 5.86
本页小计
【新点2013清单造价江苏版 V10.3.6】
分部分项工程和单价措施项目清单与计价表
工程名称：村部景观 |  |  |  |  | 标段： |  |  |  |  | 第5页 共6页
序号 | 项目编码 | 项目名称 |  | 项目特征描述 |  | 计量 单位 | 工程量 | 金额（元）
[8 empty] | 综合单价 | 合价 |  | 其中
暂估价
33 | 050307009001 | 党建宣传牌 |  | 1、材料种类、规格：镀锌方钢+不锈钢边框 2、镌字规格、种类：50厚不锈钢字 3、油漆品种、颜色：氟碳漆 4、详见设计图纸 |  | 个 | 2
34 | 050201001001 | 园路 |  | 1、路床土石类别：素土夯实 2、垫层厚度、宽度、材料种类：200mm碎石+150mmC30混凝土 3、乳化沥青粘层油 4、玻纤格栅 5、路面厚度、宽度、材料种类：60厚AC-20沥青混凝土 6、详见设计图纸 |  | m2 | 1630
35 | 040205006001 | 标线 |  | 1、工艺：热熔漆 2、线型：实线 3、工程量（暂估）按实际发生计量 |  | m2 | 200
36 | 010101001002 | 平整场地 |  | 1、土壤类别：综合考虑 |  | m2 | 200
37 | 050201001002 | 园路 |  | 1、路床土石类别：素土夯实 2、垫层厚度、宽度、材料种类：100厚碎石垫层 3、路面厚度、宽度、材料种类：300*300*50透水砖 4、砂浆强度等级：30厚1:6干性水泥砂浆 5、菜地步道，详见设计图纸 |  | m2 | 45.18
38 | 011601001001 | 违章拆除、清运 |  | 1、拆除类型：综合考虑 2、运距：投标人自行考虑 3、工程量（暂估）按实际发生计量 |  | m3 | 200
分部分项合计
1 | 041106001001 | 大型机械设备进出场及安拆 |  | 1、机械设备名称：起重机 |  | 台·次 | 1
2 | 041106001002 | 大型机械设备进出场及安拆 |  | 1、机械设备名称：沥青摊铺机 |  | 台·次 | 1
本页小计
【新点2013清单造价江苏版 V10.3.6】
分部分项工程和单价措施项目清单与计价表
工程名称：村部景观 |  |  |  |  | 标段： |  |  |  |  | 第6页 共6页
序号 | 项目编码 | 项目名称 |  | 项目特征描述 |  | 计量 单位 | 工程量 | 金额（元）
[8 empty] | 综合单价 | 合价 |  | 其中
暂估价
单价措施合计
本页小计
合 计
【新点2013清单造价江苏版 V10.3.6】

## 5.2 表-11 总价措施项目清单与计价表
总价措施项目清单与计价表
工程名称：村部景观 | [5 empty] | 标段： |  |  |  |  | 第1页 共3页
序号 | 项目编码 | 项目名称 |  | 计算基础 | 费率（%） |  | 金额（元） |  | 调整 费率（%） | 调整后 金额（元） |  | 备注
1 | 050405001001 | 安全文明施工费
1.1 |  | 基本费 |  | 分部分项合计+单价措施项目合计-除税工程设备费 | 1.000
1.2 |  | 增加费 |  | 分部分项合计+单价措施项目合计-除税工程设备费
1.3 |  | 扬尘污染防治增加费 |  | 分部分项合计+单价措施项目合计-除税工程设备费 | 0.210
2 | 050405002001 | 夜间施工 |  | 分部分项合计+单价措施项目合计-除税工程设备费
3 | 050405003001 | 非夜间施工照明 |  | 分部分项合计+单价措施项目合计-除税工程设备费 | [7 empty] | 在计取非夜间施工照明费时，建筑工程、仿古工程、修缮土建部分仅地下室（地宫）部分可计取；单独装饰、安装工程、园林绿化工程、修缮安装部分仅特殊施工部位内施工项目可计取
4 | 050405004001 | 二次搬运 |  | 分部分项合计+单价措施项目合计-除税工程设备费
5 | 050405005001 | 冬雨季施工 |  | 分部分项合计+单价措施项目合计-除税工程设备费
【新点2013清单造价江苏版 V10.3.6】
编制人（造价人员）： | [7 empty] | 复核人（造价工程师）：
总价措施项目清单与计价表
工程名称：村部景观 | [5 empty] | 标段： |  |  |  |  | 第2页 共3页
序号 | 项目编码 | 项目名称 |  | 计算基础 | 费率（%） |  | 金额（元） |  | 调整 费率（%） | 调整后 金额（元） |  | 备注
6 | 050405006001 | 反季节栽植影响措施 |  | 分部分项合计+单价措施项目合计-除税工程设备费
7 | 050405007001 | 地上、地下设施的临时保护设施 |  | 分部分项合计+单价措施项目合计-除税工程设备费
8 | 050405008001 | 已完工程及设备保护 |  | 分部分项合计+单价措施项目合计-除税工程设备费
9 | 050405009001 | 临时设施 |  | 分部分项合计+单价措施项目合计-除税工程设备费
10 | 050405010001 | 赶工措施 |  | 分部分项合计+单价措施项目合计-除税工程设备费
11 | 050405011001 | 工程按质论价 |  | 分部分项合计+单价措施项目合计-除税工程设备费
12 | 050405012001 | 建筑工人实名制费用 |  | 分部分项合计+单价措施项目合计-除税工程设备费 | [7 empty] | 建筑工人实名制设备由建筑工人工资专用账户开户银行提供的，建筑工人实名制费用按表中费率乘以0.5系数计取
13 | 050405091001 | 特殊条件下施工增加费 |  | 分部分项合计+单价措施项目合计-除税工程设备费
【新点2013清单造价江苏版 V10.3.6】
编制人（造价人员）： | [7 empty] | 复核人（造价工程师）：
总价措施项目清单与计价表
工程名称：村部景观 | [5 empty] | 标段： |  |  |  |  | 第3页 共3页
序号 | 项目编码 | 项目名称 |  | 计算基础 | 费率（%） |  | 金额（元） |  | 调整 费率（%） | 调整后 金额（元） |  | 备注
14 | 050405015001 | 智慧工地费用 |  | 分部分项合计+单价措施项目合计-除税工程设备费 | [7 empty] | 现场安全隐患排查、人员信息动态管理、扬尘管控视频监控、高处作业防护预警、危大工程监测预警和集成平台等设备、软件和管理费用。
【新点2013清单造价江苏版 V10.3.6】
编制人（造价人员）： | [7 empty] | 复核人（造价工程师）：

## 5.3 表-13 规费、税金项目计价表
规费、税金项目计价表
工程名称：村部景观 |  |  |  | 标段： |  |  |  | 第1页 共1页
序号 | 项目名称 |  | 计算基础 |  | 计算基数(元) |  | 计算费率(％) |  | 金额(元)
1 | 规费 |  | 环境保护税+社会保险费+住房公积金 |  |  |  | 100.000
1.1 | 社会保险费 |  | 分部分项工程费+措施项目费+其他项目费-除税工程设备费 |  |  |  | 3.300
1.2 | 住房公积金 |  | 分部分项工程费+措施项目费+其他项目费-除税工程设备费 |  |  |  | 0.550
1.3 | 环境保护税 |  | 分部分项工程费+措施项目费+其他项目费-除税工程设备费
2 | 税金 |  | 分部分项工程费+措施项目费+其他项目费+规费-除税甲供材料和甲供设备费/1.01 |  |  |  | 9.000
合 计
【新点2013清单造价江苏版 V10.3.6】
编制人（造价人员）： | [5 empty] | 复核人（造价工程师）：