## 汇总表
2024年巴城镇正仪片区技防提升项目报价分析表
序号 | 分项内容 | 小计 | 备注
1 | 上澄花园 | 458519.7029 | 1.400万网络枪式摄像机77台 2.双舱结构化摄像机2台
2 | 玉湖新城花园 | 410580.4435 | 1.400万网络枪式摄像机61台 2.双舱结构化摄像机4台
3 | 湖滨花园 | 649421.1725 | 1.400万网络枪式摄像机106台
4 | 富泽苑 | 138581.35 | 1.400万网络枪式摄像机21台 2.双舱结构化摄像机2台
5 | 重点区域增加监控 | 38462.425 | 1.双舱结构化摄像机2台 2.400万网络枪机2台
6 | 道路监控补盲 | 554234.9106 | 1.双舱结构化摄像机3台 2.800万高空瞭望摄像机1台 3.400万全彩筒机48台 4.400万星光级高清球机5台
合计 |  | 2249800.0046
金额大写 | 贰佰贰拾肆万玖仟捌佰元整

## 上澄花园清单
上澄花园
序号 | 设备名称 | 品牌 | 规格型号 | 单位 | 数量 | 单价（元） | 小计（元） | 备注
1、前端部分
1 | 400万网络枪式摄像机 | 海康威视 | DS-2CD2T47EFDX-LS | 台 | 55 | 791 | 43505
2 | 400万网络枪式摄像机 | 海康威视 | DS-2CD2T47EFDX-LS | 台 | 22 | 791 | 17402 | 周界
3 | 双舱结构化摄像机 | 海康威视 | DS-2CD7A449FX-XZS/JM(0832/4) | 台 | 2 | 4350 | 8700
4 | 枪机支架 | 国产 | 0.3米~1米可选 | 个 | 45 | 20 | 900
5 | 室外设备箱 | 定制 | 800*600*450,含空开、防雷、导轨、插座、基础、接地等 | 个 | 10 | 680 | 6800
6 | 室外摄像机立杆 | 定制 | 3米定制,含基础及接地，热镀锌 | 根 | 39 | 695 | 27105
7 | 集供电源 | 国产 | DC12V20A | 个 | 20 | 150 | 3000
2、传输部分
1 | 16口工业级交换机 | 恒信和安 | MNB28G-16EG-2G/1-ENRK | 台 | 8 | 1320 | 10560 | 1光16电
2 | 8口工业级交换机 | 恒信和安 | MIB12G-8EG-2G/1-ENRK | 台 | 1 | 930 | 930 | 1光8电
3 | 4口光纤熔接盒 | 国产 | 4口、跳线、耦合器 | 套 | 9 | 120 | 1080
4 | 光纤熔接 | 定制 | 含尾纤、跳线、耦合器 | 芯 | 36 | 22 | 792
3、机房部分
1 | 联网交换机 | H3C | LS-5120V3-28P-LI | 台 | 1 | 1470 | 1470
2 | 核心交换机 | H3C | LS-5560X-30C-EI | 台 | 1 | 8573.25 | 8573.25
3 | 理线架 | 国产 | 1U | 个 | 2 | 50 | 100
4 | 光纤接收器 | 恒信和安/普天/烽火 | MIB12G-1E-1GB-ENK | 个 | 9 | 430 | 3870
5 | 光纤收发器收容箱 | 国产 | 14槽位机箱 | 套 | 1 | 1097 | 1097
6 | 网络硬盘录像机 | 海康威视 | DS-8632N-K8-V2 | 台 | 1 | 3000 | 3000 | 存储3天
7 | 网络硬盘录像机 | 海康威视 | DS-8664N-K8-V2 | 台 | 1 | 3875.5 | 3875.5
8 | 监控专用硬盘 | 希捷 | 6T | 块 | 3 | 895 | 2685
9 | ODF光纤配线架 | 国产 | 24芯，含跳线、尾纤、耦合器 | 套 | 1 | 986.7 | 986.7
10 | 图形展示设备 | AOC | 24B30H | 台 | 1 | 1150 | 1150
11 | 视频切换器 | 国产 | 4进1出 | 台 | 1 | 250 | 250
12 | 配电箱(含空开插座) | 国产 | 国产 | 套 | 1 | 2500 | 2500
13 | 机柜 | 国产 | 42U | 台 | 1 | 2750 | 2750
4、管线部分
1 | 分支光纤 | 国产 | 4芯室外单模 | 米 | 1780 | 2.31 | 4111.8
2 | 室外防水网线 | 国产 | FS-CAT5E | 箱 | 22 | 701.5 | 15433
3 | 主干电源线 | 国产 | FS-RVV2*2.5 | 米 | 1600 | 5.565 | 8904
4 | 室外分支电源线 | 国产 | FS-RVV2*1.0 | 米 | 6200 | 3.15 | 19530
5 | 主干穿线管(埋地） | 国产 | 硅芯管DN50，埋地敷设 | 米 | 1100 | 11.235 | 12358.5
6 | 过路穿线管(埋地） | 国产 | SC管DN50，埋地敷设 | 米 | 200 | 33.3905 | 6678.096
7 | 分支穿线管(埋地） | 国产 | 硅芯管DN25，埋地敷设 | 米 | 1100 | 6.15 | 6765
8 | 分支穿线管(埋地） | 国产 | 硅芯管DN32，埋地敷设 | 米 | 1000 | 7.02 | 7020
9 | 穿线管（壁装） | 国产 | PVC25，沿墙敷设 | 米 | 300 | 2.364 | 709.2
10 | 辅材 | 国产 | 包含跳线、卡扣、接头、水晶头、管扣，螺丝、铁丝、五金件、接插件等材料 | 项 | 1 | 1800 | 1800
A | 设备材料费用汇总 | [5 empty] | 236391.046
B | 安装调试费=A*15% | [5 empty] | 35458.6569
C | 混合道路开挖 | 定制 | 混合路面开挖回填及道路修复 | 米 | 1450 | 30 | 43500
D | 弱电井(含井框井盖） | 定制 | 400*400*400mm | 个 | 38 | 485 | 18430
E | 社会面云存储租赁含线路链接 | 运营商 | 35元/T/月 | T | 96 | 1260 | 120960 | 3年
F | 双舱结构化云存储租赁含线路链接 | 运营商 | 35元/T/月 | T | 3 | 1260 | 3780 | 3年
G | 合计=A+B+C+D+E+F | [5 empty] | 458519.7029

## 玉湖新城花园清单
玉湖新城花园
序号 | 设备名称 | 品牌 | 规格型号 | 单位 | 数量 | 单价（元） | 小计（元） | 备注
一、小区内部监控补盲
1 | 400万网络枪式摄像机 | 海康威视 | DS-2CD2T47EFDX-LS | 台 | 55 | 791 | 43505
2 | 双舱结构化摄像机 | 海康威视 | DS-2CD7A449FX-XZS/JM(0832/4) | 台 | 4 | 4350 | 17400
3 | 枪机支架 | 国产 | 0.3米~1米可选 | 个 | 59 | 20 | 1180
4 | 室外摄像机立杆 | 定制 | 3米定制,含基础及接地，热镀锌 | 根 | 46 | 695 | 31970
5 | 集供电源 | 国产 | DC12V20A | 个 | 10 | 150 | 1500
6 | 室外设备箱 | 定制 | 800*600*450,含空开、防雷、导轨、插座、基础、接地等 | 个 | 12 | 680 | 8160
7 | 立杆背箱 | 定制 | 400*300*180,含空开、导轨、插座、接地等 | 个 | 12 | 460 | 5520
8 | 8口交换机 | 恒信和安 | MIB12G-8EG-ENRK | 台 | 10 | 780 | 7800
9 | 8口工业级交换机 | 恒信和安 | MIB12G-8EG-2G/1-ENRK | 台 | 12 | 930 | 11160 | 1光8电
10 | 4口光纤熔接盒 | 国产 | 4口、跳线、耦合器 | 套 | 14 | 120 | 1680
11 | 光纤熔接 | 定制 | 含尾纤、跳线、耦合器 | 芯 | 56 | 22 | 1232
12 | 光纤接收器 | 恒信和安 | MIB12G-1E-1GB-ENK | 个 | 12 | 430 | 5160
13 | 光纤收发器收容箱 | 国产 | 14槽位机箱 | 套 | 1 | 1097 | 1097
14 | 联网交换机 | H3C | LS-5120V3-28P-LI | 台 | 1 | 1470 | 1470
15 | 核心交换机 | H3C | LS-5560X-30C-EI | 台 | 1 | 8573.25 | 8573.25
16 | 网络硬盘录像机 | 海康威视 | DS-8664N-K8-V2 | 台 | 1 | 3875.5 | 3875.5 | 存储3天
17 | 监控专用硬盘 | 希捷 | 6T | 块 | 2 | 895 | 1790
18 | ODF光纤配线架 | 国产 | 24芯，含跳线、尾纤、耦合器 | 套 | 1 | 986.7 | 986.7
19 | 机柜 | 国产 | 42U | 台 | 1 | 2750 | 2750
20 | 分支光纤 | 国产 | 4芯室外单模 | 米 | 1300 | 2.31 | 3003
21 | 室外防水网线 | 国产 | FS-CAT5E | 箱 | 13 | 701.5 | 9119.5
22 | 主干电源线 | 国产 | FS-RVV2*2.5 | 米 | 1400 | 5.565 | 7791
23 | 室外分支电源线 | 国产 | FS-RVV2*1.0 | 米 | 4000 | 3.15 | 12600
24 | 分支穿线管(埋地） | 国产 | 硅芯管DN25，埋地敷设 | 米 | 1200 | 6.15 | 7380
25 | 分支穿线管(埋地） | 国产 | 硅芯管DN32，埋地敷设 | 米 | 800 | 7.02 | 5616
二、小区南门东侧道路监控覆盖
1 | 400万网络枪式摄像机 | 海康威视 | DS-2CD2T47EFDX-LS | 台 | 6 | 790 | 4740
2 | 枪机支架 | 国产 | 0.3米~1米可选 | 个 | 6 | 20 | 120
3 | 室外摄像机立杆 | 定制 | 3米定制,含基础及接地，热镀锌 | 根 | 3 | 695 | 2085
4 | 立杆背箱 | 定制 | 400*300*180,含空开、导轨、插座、接地等镀锌 | 套 | 3 | 460 | 1380
5 | 集供电源 | 国产 | DC12V20A | 个 | 3 | 150 | 450
6 | 4口工业级交换机 | 恒信和安 | MIB12G-4EG-1GF-ENRK | 台 | 3 | 630 | 1890 | 1光4电
7 | 4口光纤熔接盒 | 国产 | 4口、跳线、耦合器 | 套 | 3 | 120 | 360
8 | 光纤熔接 | 定制 | 含尾纤、跳线、耦合器 | 芯 | 12 | 22 | 264
9 | 光纤接收器 | 恒信和安 | MIB12G-1E-1GB-ENK | 个 | 3 | 430 | 1290
10 | 室外防水光纤 | 国产 | 4芯室外单模 | 米 | 300 | 2.31 | 693
11 | 主干电源线 | 国产 | FS-RVV2*2.5 | 米 | 400 | 5.565 | 2226
12 | 室外分支电源线 | 国产 | FS-RVV2*1.0 | 米 | 30 | 3.15 | 94.5
13 | 分支穿线管(埋地） | 国产 | 硅芯管DN32，埋地敷设 | 米 | 300 | 7.02 | 2106
14 | 辅材 | 国产 | 包含卡扣、接头、水晶头、管扣，螺丝、铁丝、五金件、接插件等材料 | 项 | 1 | 2774.24 | 2774.24
A | 设备材料费用汇总 | [5 empty] | 222791.69
B | 安装调试费=A*15% | [5 empty] | 33418.7535
C | 混合道路开挖 | 定制 | 混合路面开挖回填及道路修复 | 米 | 1540 | 30 | 46200
D | 弱电井(含井框井盖） | 定制 | 400*400*400mm | 个 | 10 | 485 | 4850
E | 社会面云存储租赁含线路链接 | 运营商 | 35元/T/月 | T | 69 | 1260 | 86940 | 3年
F | 双舱结构化、东侧道路云存储租赁含线路链接 | 运营商 | 35元/T/月 | T | 13 | 1260 | 16380 | 3年
G | 合计=A+B+C+D+E+F | [5 empty] | 410580.4435

## 湖滨花园清单
湖滨花园
序号 | 设备名称 | 品牌 | 规格型号 | 单位 | 数量 | 单价（元） | 小计（元） | 备注
1、前端部分
1 | 400万网络枪式摄像机 | 海康威视 | DS-2CD2T47EFDX-LS | 台 | 65 | 791 | 51415 | 更换
2 | 400万网络枪式摄像机 | 海康威视 | DS-2CD2T47EFDX-LS | 台 | 41 | 835 | 34235 | 新增
3 | 枪机支架 | 国产 | 0.3米~1米可选 | 个 | 106 | 20 | 2120
4 | 室外摄像机立杆(含基础及接地） | 定制 | 3米定制,热镀锌 | 根 | 39 | 695 | 27105
5 | 集供电源 | 国产 | DC12V20A | 个 | 30 | 150 | 4500
6 | 室外设备箱（含空开、插座、基础） | 定制 | 800*600*450,含空开、防雷、导轨、插座、基础、接地等 | 个 | 13 | 680 | 8840
7 | 立杆背箱 | 定制 | 400*300*180,含空开、导轨、插座、接地等 | 个 | 3 | 460 | 1380
2、传输部分
1 | 16口工业级交换机 | 恒信和安 | MNB28G-16EG-2G/1-ENRK | 台 | 30 | 1320 | 39600 | 1光16电
2 | 4口光纤熔接盒 | 国产 | 4口、跳线、耦合器 | 套 | 10 | 120 | 1200
3 | 光纤熔接 | 定制 | 含尾纤、跳线、耦合器 | 芯 | 40 | 22 | 880
3、机房部分
1 | 联网交换机 | H3C | LS-5120V3-28P-LI | 台 | 1 | 1470 | 1470
2 | 核心交换机 | H3C | LS-5560X-30C-EI | 台 | 1 | 8573.25 | 8573.25
3 | 理线架 | 国产 | 1U | 个 | 5 | 50 | 250
4 | 光纤接收器 | 恒信和安 | MIB12G-1E-1GB-ENK | 个 | 25 | 430 | 10750
5 | 光纤收发器收容箱 | 国产 | 14槽位机箱 | 套 | 2 | 1097 | 2194
6 | 网络硬盘录像机 | 海康威视 | DS-8664N-K8-V2 | 台 | 2 | 3875.5 | 7751 | 存储30天
7 | 监控专用硬盘 | 希捷 | 6T | 块 | 4 | 895 | 3580
8 | ODF光纤配线架 | 国产 | 24芯，含跳线、尾纤、耦合器 | 套 | 2 | 986.7 | 1973.4
9 | 图形展示设备 | AOC | 24B30H | 台 | 1 | 1150 | 1150
10 | 视频切换器 | 国产 | 4进1出 | 台 | 1 | 250 | 250
11 | 配电箱(含空开插座) | 国产 | 国产 | 套 | 1 | 2500 | 2500
12 | 机柜 | 国产 | 42U | 台 | 1 | 2750 | 2750
4、管线部分
1 | 分支光纤 | 国产 | 4芯室外单模 | 米 | 1200 | 2.31 | 2772 | 含线路更换
2 | 室外防水网线 | 国产 | FS-CAT5E | 箱 | 21 | 701.5 | 14731.5
3 | 主干电源线 | 国产 | FS-RVV2*2.0 | 米 | 2000 | 5.565 | 11130 | 含线路更换
4 | 室外分支电源线 | 国产 | FS-RVV2*1.0 | 米 | 6000 | 3.15 | 18900
5 | 分支穿线管(埋地） | 国产 | 硅芯管DN25，埋地敷设 | 米 | 6000 | 6.15 | 36900
6 | 分支穿线管(埋地） | 国产 | 硅芯管DN32，埋地敷设 | 米 | 2000 | 7.02 | 14040
7 | 辅材 | 国产 | 包含卡扣、接头、水晶头、管扣，螺丝、铁丝、五金件、接插件等材料 | 项 | 1 | 4800 | 4800
A | 设备材料费用汇总 | [5 empty] | 317740.15
B | 安装调试费=A*15% | [5 empty] | 47661.0225
C | 混合道路开挖 | 定制 | 混合路面开挖回填及道路修复 | 米 | 3400 | 30 | 102000
D | 设备拆除 | 原有摄像机及监控立杆拆除费 |  | 项 | 1 | 6000 | 6000
E | 弱电井(含井框井盖） | 定制 | 400*400*400mm | 个 | 20 | 485 | 9700
F | 社会面云存储租赁含线路链接 | 运营商 | 35元/T/月 | T | 132 | 1260 | 166320 | 3年
G | 合计=A+B+C+D+E+F | [5 empty] | 649421.1725

## 富泽苑清单
富泽苑
序号 | 设备名称 | 品牌 | 规格型号 | 单位 | 数量 | 单价（元） | 小计（元） | 备注
1、前端部分
1 | 400万网络枪式摄像机 | 海康威视 | DS-2CD2T47EFDX-LS | 台 | 21 | 791 | 16611
2 | 双舱结构化摄像机 | 海康威视 | DS-2CD7A449FX-XZS/JM(0832/4) | 台 | 2 | 4350 | 8700
3 | 枪机支架 | 国产 | 0.3米~1米可选 | 个 | 23 | 20 | 460
4 | 室外摄像机立杆(含基础及接地） | 定制 | 3米定制,镀锌 | 根 | 12 | 695 | 8340
5 | 立杆背箱 | 定制 | 400*300*180,含空开、导轨、插座、接地等 | 个 | 6 | 460 | 2760
6 | 集供电源 | 国产 | DC12V20A | 个 | 4 | 150 | 600
2、传输部分
1 | 8口工业级交换机 | 恒信和安 | MIB12G-8EG-2G/1-ENRK | 台 | 1 | 930 | 930 | 1光8电
2 | 16口工业级交换机 | 恒信和安 | MNB28G-16EG-2G/1-ENRK | 台 | 3 | 1320 | 3960 | 1光16电
3、机房部分
1 | 联网交换机 | H3C | LS-5120V3-28P-LI | 台 | 1 | 1470 | 1470
2 | 理线架 | 国产 | 1U | 个 | 2 | 50 | 100
3 | 光纤接收器 | 恒信和安 | MIB12G-1E-1GB-ENK | 个 | 4 | 430 | 1720
4 | 网络硬盘录像机 | 海康威视 | DS-8632N-K8-V2 | 台 | 1 | 3000 | 3000 | 存储3天
5 | 监控专用硬盘 | 希捷 | 6T | 块 | 1 | 895 | 895
4、管线部分
1 | 室外防水网线 | 国产 | FS-CAT5E | 箱 | 2 | 701.5 | 1403
2 | 室外分支电源线 | 国产 | FS-RVV2*1.0 | 米 | 1000 | 3.15 | 3150
3 | 分支穿线管(埋地） | 国产 | 硅芯管DN25，埋地敷设 | 米 | 1000 | 6.15 | 6150
4 | 辅材 | 国产 | 包含卡扣、接头、水晶头、管扣，螺丝、铁丝、五金件、接插件等材料 | 项 | 1 | 1800 | 1800
A | 设备材料费用汇总 | [5 empty] | 62049
B | 安装调试费=A*15% | [5 empty] | 9307.35
C | 混合道路开挖 | 定制 | 混合路面开挖回填及道路修复 | 米 | 900 | 30 | 27000
D | 弱电井(含井框井盖） | 定制 | 400*400*400mm | 个 | 5 | 485 | 2425
E | 社会面云存储租赁含线路链接 | 运营商 | 35元/T/月 | T | 27 | 1260 | 34020 | 3年
F | 双舱结构化、东侧道路云存储租赁含线路链接 | 运营商 | 35元/T/月 | T | 3 | 1260 | 3780 | 3年
G | 合计=A+B+C+D+E+F | [5 empty] | 138581.35

## 重点区域增加监控清单
重点区域增加监控
序号 | 设备名称 | 品牌 | 规格型号 | 单位 | 数量 | 单价（元） | 小计（元） | 备注
一、小区人像监控
1 | 双舱结构化摄像机 | 海康威视 | DS-2CD7U44HTWD-XZ/JM | 台 | 2 | 4350 | 8700
2 | 支架 | 国产 | 定制 | 支 | 2 | 20 | 40
3 | 3米立杆 | 定制 | 3米定制,含基础及接地，热镀锌 | 根 | 2 | 695 | 1390 | 含接地及基础
4 | 电源线 | 国产 | RVV2*1.0 | 米 | 200 | 3.15 | 630
二、派出所内部监控
1 | 400万网络枪式摄像机 | 海康威视 | DS-2CD3T46DWDV3-I3 | 台 | 2 | 791 | 1582
2 | 电源 | 国产 | 12V/2A | 台 | 2 | 35 | 70
3 | 支架 | 国产 | 定制 | 支 | 2 | 20 | 40
4 | 网线 | 国产 | CAT5E | 米 | 150 | 2.3 | 345
5 | 电源线 | 国产 | RVV2*1.0 | 米 | 150 | 3.15 | 472.5
6 | 辅材 | 国产 | 水晶头、铁丝、扎带等 | 项 | 1 | 270 | 270
A | 设备材料费用汇总 | [5 empty] | 13539.5
B | 安装调试费=A*15% | [5 empty] | 2030.925
C | 社会面光纤链路 | 运营商 | 3年租赁费用 | 条 | 2 | 11446 | 22892
D | 合计=A+B+C | [5 empty] | 38462.425

## 道路监控补盲清单
道路监控补盲
序号 | 设备名称 | 品牌 | 规格型号 | 单位 | 数量 | 单价（元） | 小计（元） | 备注
1、路面监控前端设备
1 | 400万全彩筒机 | 海康威视 | DS-2CD7T47DFX-L/Q | 台 | 48 | 930 | 44640
2 | 支架(鸭嘴) | 国产 | 定制 | 只 | 48 | 20 | 960
3 | 800万高空瞭望摄像机 | 海康威视 | iDS-2DF8C845HTWS-A | 台 | 1 | 15200 | 15200
4 | 高空瞭望摄像机支架 | 定制转向挑臂支架 | 定制转向挑臂支架 | 台 | 1 | 1396 | 1396
5 | 400万星光级高清球机（含电源） | 海康威视 | iDS-2DF8C425FXMH-A | 台 | 5 | 9357 | 46785
6 | 球机支架 | 国产 | 球机支架 | 只 | 5 | 114 | 570
2、人像抓拍前端设备 | [6 empty] | 0
1 | 双舱结构化摄像机（含电源） | 海康威视 | DS-2CD7U447MWD-XZ/JM(1050/4) | 只 | 3 | 4350 | 13050
2 | 支架(鸭嘴) | 定制 | 定制 | 只 | 3 | 20 | 60
3、网络设备 | [6 empty] | 0
1 | 防水设备箱 | 国产 | 含报警灯、光感、鹿城慧眼字样、1组10A/250V导轨插座，1个漏电保护器；530*380*220 | 个 | 24 | 1045 | 25080
2 | 4口工业级交换机 | 恒信和安 | MIB12G-4EG-1GF-ENRK | 台 | 22 | 630 | 13860
3 | 8口工业级交换机 | 恒信和安 | MIB12G-8EG-2G/1-ENRK | 台 | 2 | 930 | 1860
4 | 电源12V2A | 国标 | 12V2A | 只 | 48 | 35 | 1680
5 | SFP千兆光模 | 恒信和安 | 单模单纤，LC光口 传输带宽1.25g/1.25g 传输公里数20KM | 块 | 48 | 460 | 22080
6 | 防雷器 | 科比特 | KBT-CD20/2P | 只 | 24 | 304 | 7296
4、立杆 | [6 empty] | 0
1 | 6米F杆（含：接地） | 定制 | 高度6米，横臂6~7米，公安样式，镀锌喷漆 ，BVR6接地线。 | 根 | 1 | 3800 | 3800
2 | 3-3.5米立杆（含：基础、地笼、接地） | 定制 | 高度3-3.5米，横臂0.5-1米，公安样式，镀锌喷漆 ，整体基础不小于0.13立方米、混凝土浇筑、预埋2根尼龙管、BVR6接地线、（含土方清运） | 根 | 10 | 646 | 6460
3 | 0.5米壁装横臂 | 定制 | 0.5米，镀锌材质 | 根 | 28 | 142.5 | 3990
4 | 1米壁装横臂 | 定制 | 1米，镀锌材质 | 根 | 2 | 190 | 380
5、线缆及辅材 | [6 empty] | 0
1 | 室外四芯铠装光缆 | 国产 | 4芯铠装 | 米 | 3595 | 2.31 | 8304.45
2 | 光纤盒及熔接材料 | 国产 | 定制；含跳线、尾纤、法兰 | 套 | 24 | 332 | 7968
3 | 室外防水超五类非屏蔽双绞线 | 国产 | FS-CAT5E | 箱 | 4 | 701.5 | 2806
4 | 室外防水电源线 | 国产 | FS-RVV2*2.5 | 米 | 3744 | 5.565 | 20835.36
5 | 电源线 | 国产 | FS-RVV2*1.0 | 米 | 851.5 | 3.15 | 2682.225
6 | 穿线管 | 国产 | 硅芯管DN32，埋地敷设 | 米 | 700.5 | 7.02 | 4917.51
7 | 穿线管 | 国产 | 硅芯管DN50，埋地敷设 | 米 | 3744 | 11.235 | 42063.84
8 | 穿线管 | 国产 | PVC25，沿墙敷设 | 米 | 151.5 | 2.364 | 358.146
9 | 辅材 | 国产 | 标示、水晶头、束线带、绝缘胶带等 | 项 | 1 | 2660 | 2660
A | 设备合计 | [5 empty] | 301742.531
B | 安装调试费=A*15% | [5 empty] | 45261.3797
C | 6米F杆基础、地笼 | 整体基础不小于1.72立方米、混凝土浇筑、预埋2根尼龙管（含土方清运） |  | 根 | 1 | 2375 | 2375
D | 手孔井(含井盖) | 定制400*400*400 |  | 个 | 11 | 485 | 5335
E | 管路开挖回填（绿化） | 定制绿化带开挖及修复 |  | 米 | 1762 | 30 | 52860
F | 管路开挖回填（道板砖） | 定制道板砖路面开挖及恢复 |  | 米 | 1314 | 47.5 | 62415
G | 云存储系统费用含线路链接 | 运营商租赁服务（25元/T/月*12*3年） |  | T | 72 | 900 | 64800
H | 视频专网光纤链路 | 运营商 | 3年租赁费用 | 条 | 1 | 11446 | 11446
I | 接电 | 向电力供应部门申请电表 |  | 项 | 1 | 8000 | 8000
J | 合计=A+B+C+D+E+F+G+H+I | [5 empty] | 554234.9106