## 1.1 封面
| 宋跳工业园区振华路以南雨污水管网清淤检测 |  |  |  | 工程
工程量清单
招 标 人：
（单位盖章）
造价咨询人：
（单位盖章）
2024年01月08日

## 1.2 扉页
|  | 宋跳工业园区振华路以南雨污水管网清淤检测 |  |  |  | 工程
工程量清单
| 招 标 人： |  |  | 造价咨询人：
|  |  | （单位盖章） |  | （单位公章）
| 法定代表人 或其授权人： |  |  | 法定代表人 或其授权人：
|  |  | （签字或盖章） |  | （签字或盖章）
| 专业咨询员： |  |  | 项目负责人：
|  |  | （造价人员签字盖专用章） |  | （造价工程师签字盖专用章）
| 编 制 时 间： |  | 2024年01月08日 | 复 核 时 间： | 2024年01月08日

## 编制说明
宋跳工业园区振华路以南雨污水管网清淤检测工程量清单编制说明 一、工程概况 1、宋跳工业园区振华路以南雨污水管网清淤检测施工位于连云港高新技术产业开发区宋跳工业园。宋跳工业园区振华路以南雨污水管网清淤检测施工：振华路南侧及以南园区道路两侧雨水、污水管道检测及疏通、清淤外运等。 2、本项目:发包人为连云港高新技术产业开发区宋跳工业园管理办公室 。 3、该工程质量要求，合格；采用包工包料承包方式。 二、编制范围 图纸范围内振华路南侧及以南园区道路两侧雨水、污水管道检测及疏通、清淤外运等；具体详见工程量清单及相关图纸资料，详细内容参见本项目施工图、招标文件及工程量清单及说明。雨水管检测及疏通，含箱涵1300*1000mm检测及疏通，雨水井疏通、清淤；污水管道检测及疏通，污水井疏通、清淤。 三、编制依据 1、计价和计量规范：《建设工程工程量清单计价规范》（GB50500—2013）、《房屋建筑与装饰工程工程量计算规范》（GB50854-2013）、《市政工程工程量计算规范》（GB50857-2013）、《建筑工程建筑面积计算规范》（GB/T 50353 -2013）。 2、计价定额：2014年《江苏省市政工程计价定额》、2013年《江苏省市政设施养护维修定额》、2014年《江苏省建设工程费用定额》、《建筑安装工程工期定额》（TY01-89-2016）。 3、与本工程有关的标准、规范、技术资料。 4、施工现场情况、地勘水文资料、工程特点及施工方案。 5、清淤工程量为暂估工程量，结算时按照检测报告内管道淤泥工程量结算。

## 3.1 分部分项工程和单价措施项目清单与计价表
分部分项工程和单价措施项目清单与计价表
工程名称：宋跳工业园区振华路以南雨污水管网清淤检测 |  |  |  |  | 标段： |  |  |  |  | 第1页 共10页
序号 | 项目编码 | 项目名称 |  | 项目特征描述 |  | 计量 单位 | 工程量 | 金额（元）
[8 empty] | 综合单价 | 合价 |  | 其中
暂估价
雨水工程
1 | 04B011 | DN600mm管道以内检测 |  | 1.雨水管道内用CCTV管道检测爬行机器人和QV潜望镜检测设备对管道进行检测排查 2.启闭井盖、有毒气体测试、强制通风、封堵气囊、降排水、设备调试、设备下井、管道检测、图像判断、设备转移、清理场地、检测评估内页报告 3.测绘：雨污水井坐标；检查井高程；井底高程；管顶高程；管内淤泥量、竣工图纸 |  | m | 6719.93
2 | 04B012 | DN600mm管道以上检测 |  | 1.雨水管道内用CCTV管道检测爬行机器人和QV潜望镜检测设备对管道进行检测排查 2.启闭井盖、有毒气体测试、强制通风、封堵气囊、降排水、设备调试、设备下井、管道检测、图像判断、设备转移、清理场地、检测评估内页报告 3.测绘：雨污水井坐标；检查井高程；井底高程；管顶高程；管内淤泥量、竣工图纸 |  | m | 5163.09
本页小计
【新点2013清单造价江苏版 V10.3.6】
分部分项工程和单价措施项目清单与计价表
工程名称：宋跳工业园区振华路以南雨污水管网清淤检测 |  |  |  |  | 标段： |  |  |  |  | 第2页 共10页
序号 | 项目编码 | 项目名称 |  | 项目特征描述 |  | 计量 单位 | 工程量 | 金额（元）
[8 empty] | 综合单价 | 合价 |  | 其中
暂估价
3 | 040501001001 | DN200mm管道疏通 |  | 1.DN200管道疏通清淤 2.管道清淤、封堵方式综合考虑，采用高压气囊、施工导水、有害气体检测（需要配备泵吸式检测仪和便携式两种）、通风等满足有限空间作业要求 3、人工配合机械疏通管道（管道材质综合考虑、疏通方式综合考虑）、清淤、结垢清除、接口堵漏、拆除封堵气囊 4、施工过程中配备二合一高压疏通吸污车、机动绞车等清淤设备，防毒面罩、氧气等下井作业措施，临边防护及交通疏导措施，临近建筑物及地下管线保护措施 |  | m | 574.82
4 | 040501001002 | DN300mm管道疏通 |  | 1.DN300管道疏通清淤 2.管道清淤、封堵方式综合考虑，采用高压气囊、施工导水、有害气体检测（需要配备泵吸式检测仪和便携式两种）、通风等满足有限空间作业要求 3、人工配合机械疏通管道（管道材质综合考虑、疏通方式综合考虑）、清淤、结垢清除、接口堵漏、拆除封堵气囊 4、施工过程中配备二合一高压疏通吸污车、机动绞车等清淤设备，防毒面罩、氧气等下井作业措施，临边防护及交通疏导措施，临近建筑物及地下管线保护措施 |  | m | 2601.68
本页小计
【新点2013清单造价江苏版 V10.3.6】
分部分项工程和单价措施项目清单与计价表
工程名称：宋跳工业园区振华路以南雨污水管网清淤检测 |  |  |  |  | 标段： |  |  |  |  | 第3页 共10页
序号 | 项目编码 | 项目名称 |  | 项目特征描述 |  | 计量 单位 | 工程量 | 金额（元）
[8 empty] | 综合单价 | 合价 |  | 其中
暂估价
5 | 040501001003 | DN400mm管道疏通 |  | 1.DN400管道疏通清淤 2.管道清淤、封堵方式综合考虑，采用高压气囊、施工导水、有害气体检测（需要配备泵吸式检测仪和便携式两种）、通风等满足有限空间作业要求 3、人工配合机械疏通管道（管道材质综合考虑、疏通方式综合考虑）、清淤、结垢清除、接口堵漏、拆除封堵气囊 4、施工过程中配备二合一高压疏通吸污车、机动绞车等清淤设备，防毒面罩、氧气等下井作业措施，临边防护及交通疏导措施，临近建筑物及地下管线保护措施 |  | m | 1236.54
6 | 040501001004 | DN500mm管道疏通 |  | 1.DN500管道疏通清淤 2.管道清淤、封堵方式综合考虑，采用高压气囊、施工导水、有害气体检测（需要配备泵吸式检测仪和便携式两种）、通风等满足有限空间作业要求 3、人工配合机械疏通管道（管道材质综合考虑、疏通方式综合考虑）、清淤、结垢清除、接口堵漏、拆除封堵气囊 4、施工过程中配备二合一高压疏通吸污车、机动绞车等清淤设备，防毒面罩、氧气等下井作业措施，临边防护及交通疏导措施，临近建筑物及地下管线保护措施 |  | m | 8.6
本页小计
【新点2013清单造价江苏版 V10.3.6】
分部分项工程和单价措施项目清单与计价表
工程名称：宋跳工业园区振华路以南雨污水管网清淤检测 |  |  |  |  | 标段： |  |  |  |  | 第4页 共10页
序号 | 项目编码 | 项目名称 |  | 项目特征描述 |  | 计量 单位 | 工程量 | 金额（元）
[8 empty] | 综合单价 | 合价 |  | 其中
暂估价
7 | 040501001005 | DN600mm管道疏通 |  | 1.DN600管道疏通清淤 2.管道清淤、封堵方式综合考虑，采用高压气囊、施工导水、有害气体检测（需要配备泵吸式检测仪和便携式两种）、通风等满足有限空间作业要求 3、人工配合机械疏通管道（管道材质综合考虑、疏通方式综合考虑）、清淤、结垢清除、接口堵漏、拆除封堵气囊 4、施工过程中配备二合一高压疏通吸污车、机动绞车等清淤设备，防毒面罩、氧气等下井作业措施，临边防护及交通疏导措施，临近建筑物及地下管线保护措施 |  | m | 2298.29
8 | 040501001006 | DN800mm管道疏通 |  | 1.DN800管道疏通清淤 2.管道清淤、封堵方式综合考虑，采用高压气囊、施工导水、有害气体检测（需要配备泵吸式检测仪和便携式两种）、通风等满足有限空间作业要求 3、人工配合机械疏通管道（管道材质综合考虑、疏通方式综合考虑）、清淤、结垢清除、接口堵漏、拆除封堵气囊 4、施工过程中配备二合一高压疏通吸污车、机动绞车等清淤设备，防毒面罩、氧气等下井作业措施，临边防护及交通疏导措施，临近建筑物及地下管线保护措施 |  | m | 3534.95
本页小计
【新点2013清单造价江苏版 V10.3.6】
分部分项工程和单价措施项目清单与计价表
工程名称：宋跳工业园区振华路以南雨污水管网清淤检测 |  |  |  |  | 标段： |  |  |  |  | 第5页 共10页
序号 | 项目编码 | 项目名称 |  | 项目特征描述 |  | 计量 单位 | 工程量 | 金额（元）
[8 empty] | 综合单价 | 合价 |  | 其中
暂估价
9 | 040501001007 | DN1000mm管道疏通 |  | 1.DN1000管道疏通清淤 2.管道清淤、封堵方式综合考虑，采用高压气囊、施工导水、有害气体检测（需要配备泵吸式检测仪和便携式两种）、通风等满足有限空间作业要求 3、人工配合机械疏通管道（管道材质综合考虑、疏通方式综合考虑）、清淤、结垢清除、接口堵漏、拆除封堵气囊 4、施工过程中配备二合一高压疏通吸污车、机动绞车等清淤设备，防毒面罩、氧气等下井作业措施，临边防护及交通疏导措施，临近建筑物及地下管线保护措施 |  | m | 616.67
10 | 040501001008 | DN1200mm管道疏通 |  | 1.DN1200管道疏通清淤 2.管道清淤、封堵方式综合考虑，采用高压气囊、施工导水、有害气体检测（需要配备泵吸式检测仪和便携式两种）、通风等满足有限空间作业要求 3、人工配合机械疏通管道（管道材质综合考虑、疏通方式综合考虑）、清淤、结垢清除、接口堵漏、拆除封堵气囊 4、施工过程中配备二合一高压疏通吸污车、机动绞车等清淤设备，防毒面罩、氧气等下井作业措施，临边防护及交通疏导措施，临近建筑物及地下管线保护措施 |  | m | 540.67
本页小计
【新点2013清单造价江苏版 V10.3.6】
分部分项工程和单价措施项目清单与计价表
工程名称：宋跳工业园区振华路以南雨污水管网清淤检测 |  |  |  |  | 标段： |  |  |  |  | 第6页 共10页
序号 | 项目编码 | 项目名称 |  | 项目特征描述 |  | 计量 单位 | 工程量 | 金额（元）
[8 empty] | 综合单价 | 合价 |  | 其中
暂估价
11 | 040501001009 | 箱涵1300*1000mm管道疏通 |  | 1.箱涵1300*1000mm管道疏通清淤 2.管道清淤、封堵方式综合考虑，采用高压气囊、施工导水、有害气体检测（需要配备泵吸式检测仪和便携式两种）、通风等满足有限空间作业要求 3、人工配合机械疏通管道（管道材质综合考虑、疏通方式综合考虑）、清淤、结垢清除、接口堵漏、拆除封堵气囊 4、施工过程中配备二合一高压疏通吸污车、机动绞车等清淤设备，防毒面罩、氧气等下井作业措施，临边防护及交通疏导措施，临近建筑物及地下管线保护措施 |  | m | 470.8
12 | 040101005003 | 挖淤泥、流砂 |  | 1.管井清淤 2.施工前应该对疏通清淤的管道提前打开井盖，利用鼓风机对管道内进行通风 3.利用抽水抽污泵抽吸雨污水检查井的污水和泥浆等杂物，抽至井底 4.将雨污水井内的淤泥、建筑垃圾和砖块清空转运，外弃（含淤泥处置费用） 5.运距：施工单位自行考虑 |  | 座 | 244
13 | 040101005001 | 挖淤泥、流砂 |  | 1.将管道、井的淤泥、建筑垃圾和砖块清空转运，外弃（含淤泥处置费用） 2.运距：施工单位自行考虑 3.工程量依据检测报告管道淤泥量结算 |  | m3 | 2715.7
分部小计
污水工程
本页小计
【新点2013清单造价江苏版 V10.3.6】
分部分项工程和单价措施项目清单与计价表
工程名称：宋跳工业园区振华路以南雨污水管网清淤检测 |  |  |  |  | 标段： |  |  |  |  | 第7页 共10页
序号 | 项目编码 | 项目名称 |  | 项目特征描述 |  | 计量 单位 | 工程量 | 金额（元）
[8 empty] | 综合单价 | 合价 |  | 其中
暂估价
14 | 04B013 | DN600mm管道以内检测 |  | 1.污水管道内用CCTV管道检测爬行机器人和QV潜望镜检测设备对管道进行检测排查 2.启闭井盖、有毒气体测试、强制通风、封堵气囊、降排水、设备调试、设备下井、管道检测、图像判断、设备转移、清理场地、检测评估内页报告 3.测绘：雨污水井坐标；检查井高程；井底高程；管顶高程；管内淤泥量、竣工图纸 |  | m | 6169.35
15 | 040501001011 | DN300mm管道疏通 |  | 1.DN300管道疏通清淤 2.管道清淤、封堵方式综合考虑，采用高压气囊、施工导水、有害气体检测（需要配备泵吸式检测仪和便携式两种）、通风等满足有限空间作业要求 3、人工配合机械疏通管道（管道材质综合考虑、疏通方式综合考虑）、清淤、结垢清除、接口堵漏、拆除封堵气囊 4、施工过程中配备二合一高压疏通吸污车、机动绞车等清淤设备，防毒面罩、氧气等下井作业措施，临边防护及交通疏导措施，临近建筑物及地下管线保护措施 |  | m | 1016.56
本页小计
【新点2013清单造价江苏版 V10.3.6】
分部分项工程和单价措施项目清单与计价表
工程名称：宋跳工业园区振华路以南雨污水管网清淤检测 |  |  |  |  | 标段： |  |  |  |  | 第8页 共10页
序号 | 项目编码 | 项目名称 |  | 项目特征描述 |  | 计量 单位 | 工程量 | 金额（元）
[8 empty] | 综合单价 | 合价 |  | 其中
暂估价
16 | 040501001012 | DN400mm管道疏通 |  | 1.DN400管道疏通清淤 2.管道清淤、封堵方式综合考虑，采用高压气囊、施工导水、有害气体检测（需要配备泵吸式检测仪和便携式两种）、通风等满足有限空间作业要求 3、人工配合机械疏通管道（管道材质综合考虑、疏通方式综合考虑）、清淤、结垢清除、接口堵漏、拆除封堵气囊 4、施工过程中配备二合一高压疏通吸污车、机动绞车等清淤设备，防毒面罩、氧气等下井作业措施，临边防护及交通疏导措施，临近建筑物及地下管线保护措施 |  | m | 2771.36
17 | 040501001013 | DN500mm管道疏通 |  | 1.DN500管道疏通清淤 2.管道清淤、封堵方式综合考虑，采用高压气囊、施工导水、有害气体检测（需要配备泵吸式检测仪和便携式两种）、通风等满足有限空间作业要求 3、人工配合机械疏通管道（管道材质综合考虑、疏通方式综合考虑）、清淤、结垢清除、接口堵漏、拆除封堵气囊 4、施工过程中配备二合一高压疏通吸污车、机动绞车等清淤设备，防毒面罩、氧气等下井作业措施，临边防护及交通疏导措施，临近建筑物及地下管线保护措施 |  | m | 1319.26
本页小计
【新点2013清单造价江苏版 V10.3.6】
分部分项工程和单价措施项目清单与计价表
工程名称：宋跳工业园区振华路以南雨污水管网清淤检测 |  |  |  |  | 标段： |  |  |  |  | 第9页 共10页
序号 | 项目编码 | 项目名称 |  | 项目特征描述 |  | 计量 单位 | 工程量 | 金额（元）
[8 empty] | 综合单价 | 合价 |  | 其中
暂估价
18 | 040501001014 | DN600mm管道疏通 |  | 1.DN600管道疏通清淤 2.管道清淤、封堵方式综合考虑，采用高压气囊、施工导水、有害气体检测（需要配备泵吸式检测仪和便携式两种）、通风等满足有限空间作业要求 3、人工配合机械疏通管道（管道材质综合考虑、疏通方式综合考虑）、清淤、结垢清除、接口堵漏、拆除封堵气囊 4、施工过程中配备二合一高压疏通吸污车、机动绞车等清淤设备，防毒面罩、氧气等下井作业措施，临边防护及交通疏导措施，临近建筑物及地下管线保护措施 |  | m | 1062.17
19 | 040101005004 | 挖淤泥、流砂 |  | 1.管井清淤 2.施工前应该对疏通清淤的管道提前打开井盖，利用鼓风机对管道内进行通风 3.利用抽水抽污泵抽吸雨污水检查井的污水和泥浆等杂物，抽至井底 4.将雨污水井内的淤泥、建筑垃圾和砖块清空转运，外弃（含淤泥处置费用） 5.运距：施工单位自行考虑 |  | 座 | 134
20 | 040101005002 | 挖淤泥、流砂 |  | 1.将管道的淤泥、建筑垃圾和砖块清空转运，外弃（含淤泥处置费用） 2.运距：施工单位自行考虑 3.工程量依据检测报告管道淤泥量结算 |  | m3 | 685.28
分部小计
分部分项合计
1 | 041106001001 | 大型机械设备进出场及安拆 |  |  |  | 项 | 1
本页小计
【新点2013清单造价江苏版 V10.3.6】
分部分项工程和单价措施项目清单与计价表
工程名称：宋跳工业园区振华路以南雨污水管网清淤检测 |  |  |  |  | 标段： |  |  |  |  | 第10页 共10页
序号 | 项目编码 | 项目名称 |  | 项目特征描述 |  | 计量 单位 | 工程量 | 金额（元）
[8 empty] | 综合单价 | 合价 |  | 其中
暂估价
单价措施合计
本页小计
合 计
【新点2013清单造价江苏版 V10.3.6】

## 3.2 总价措施项目清单与计价表
总价措施项目清单与计价表
工程名称：宋跳工业园区振华路以南雨污水管网清淤检测 | [5 empty] | 标段： |  |  |  | 第1页 共2页
序号 | 项目编码 | 项目名称 |  | 计算基础 | 费率 （%） |  | 金额 （元） | 调整费率 （%） | 调整后 金额（元） |  | 备注
1 | 041109001001 | 安全文明施工费
1.1 |  | 基本费 |  | 分部分项合计+单价措施项目合计-除税工程设备费 | 1.500
1.2 |  | 增加费 |  | 分部分项合计+单价措施项目合计-除税工程设备费
1.3 |  | 扬尘污染防治增加费 |  | 分部分项合计+单价措施项目合计-除税工程设备费 | 0.310
2 | 041109002001 | 夜间施工 |  | 分部分项合计+单价措施项目合计-除税工程设备费
3 | 041109003001 | 二次搬运 |  | 分部分项合计+单价措施项目合计-除税工程设备费
4 | 041109004001 | 冬雨季施工 |  | 分部分项合计+单价措施项目合计-除税工程设备费
5 | 041109005001 | 行车、行人干扰 |  | 分部分项合计+单价措施项目合计-除税工程设备费
6 | 041109006001 | 地上、地下设施、建筑物的临时保护设施 |  | 分部分项合计+单价措施项目合计-除税工程设备费
7 | 041109007001 | 已完工程及设备保护 |  | 分部分项合计+单价措施项目合计-除税工程设备费
8 | 041109008001 | 临时设施 |  | 分部分项合计+单价措施项目合计-除税工程设备费
【新点2013清单造价江苏版 V10.3.6】
注： 1.“计算基础”中安全文明施工费可为“定额基价”、“定额人工费”或“定额人工费+定额机械费”，其他项目可为 “定额人工费”或“定额人工费+定额机械费”。 2.按施工方案计算的措施费，若无“计算基础”和“费率”的数值，也可只填“金额”数值，但应在备注栏说明施工方案 出处或计算方法。
总价措施项目清单与计价表
工程名称：宋跳工业园区振华路以南雨污水管网清淤检测 | [5 empty] | 标段： |  |  |  | 第2页 共2页
序号 | 项目编码 | 项目名称 |  | 计算基础 | 费率 （%） |  | 金额 （元） | 调整费率 （%） | 调整后 金额（元） |  | 备注
9 | 041109009001 | 赶工措施 |  | 分部分项合计+单价措施项目合计-除税工程设备费
10 | 041109010001 | 工程按质论价 |  | 分部分项合计+单价措施项目合计-除税工程设备费
11 | 041109011001 | 建筑工人实名制费用 |  | 分部分项合计+单价措施项目合计-除税工程设备费 | [6 empty] | 建筑工人实名制设备由建筑工人工资专用账户开户银行提供的，建筑工人实名制费用按表中费率乘以0.5系数计取
12 | 041109091001 | 特殊条件下施工增加费 |  | 分部分项合计+单价措施项目合计-除税工程设备费
13 | 041109015001 | 智慧工地费用 |  | 分部分项合计+单价措施项目合计-除税工程设备费 | [6 empty] | 现场安全隐患排查、人员信息动态管理、扬尘管控视频监控、高处作业防护预警、危大工程监测预警和集成平台等设备、软件和管理费用。
【新点2013清单造价江苏版 V10.3.6】
注： 1.“计算基础”中安全文明施工费可为“定额基价”、“定额人工费”或“定额人工费+定额机械费”，其他项目可为 “定额人工费”或“定额人工费+定额机械费”。 2.按施工方案计算的措施费，若无“计算基础”和“费率”的数值，也可只填“金额”数值，但应在备注栏说明施工方案 出处或计算方法。

## 3.3 其他项目清单与计价汇总表
其他项目清单与计价汇总表
工程名称：宋跳工业园区振华路以南雨污水管网清淤检测 |  |  |  | 标段： |  | 第1页 共1页
序号 | 项目名称 |  | 计量单位 | 金额(元) | 备注
1 | 暂列金额 |  | 项
2 | 暂估价
2.1 | 材料暂估价
2.2 | 专业工程暂估价 |  | 项
3 | 计日工
4 | 总承包服务费
合 计
【新点2013清单造价江苏版 V10.3.6】
注：材料（工程设备）暂估单价进入清单项目综合单价，此处不汇总。

## 3.4 暂列金额明细表
暂列金额明细表
工程名称：宋跳工业园区振华路以南雨污水管网清淤检测 |  |  |  | 标段： |  | 第1页 共1页
序号 | 项目名称 |  | 计量单位 |  | 暂定金额(元) | 备注
合 计
【新点2013清单造价江苏版 V10.3.6】
注：此表由招标人填写，如不能详列，也可只列暂定金额总额，投标人应将上述暂列金额计入投标总价中。

## 3.5 计日工表
计日工表
工程名称：宋跳工业园区振华路以南雨污水管网清淤检测 |  |  |  |  | 标段： |  |  |  | 第1页 共1页
编号 | 项目名称 |  | 单位 | 暂定数量 |  | 实际数量 | 综合单价 （元） | 合价（元）
[8 empty] | 确定 |  | 实际
一 | 人工
人工小计
二 | 材料
材料小计
三 | 施工机械
施工机械小计
四、企业管理费和利润
总 计
【新点2013清单造价江苏版 V10.3.6】
注：此表项目名称、暂定数量由招标人填写，编制最高投标限价时，单价由招标人按有关计价规定确定；投标时，单价由投标人自主报价，按暂定数量计算合价计入投标总价中。结算时，按发承包双方确认的实际数量计量合价。

## 3.6 总承包服务费计价表
总承包服务费计价表
工程名称：宋跳工业园区振华路以南雨污水管网清淤检测 |  |  |  |  | 标段： |  |  | 第1页 共1页
序号 | 项目名称 |  | 项目价值(元) | 服务内容 |  | 计算基础 | 费率(％) |  | 金额(元)
1 | 发包人发包专业工程 |  |  |  |  | 项目价值
2 | 发包人供应材料 |  |  |  |  | 项目价值
合 计
【新点2013清单造价江苏版 V10.3.6】
注：此表项目名称、服务内容由招标人填写，编制最高投标限价时，费率及金额由招标人按有关计价规定确定；投标时，费率及金额由投标人自主报价，计入投标总价中。

## 3.7 规费、税金项目计价表
规费、税金项目计价表
工程名称：宋跳工业园区振华路以南雨污水管网清淤检测 |  |  |  | 标段： |  | 第1页 共1页
序号 | 项目名称 |  | 计算基础 |  | 计算费率(％) |  | 金额(元)
1 | 规费 |  | 环境保护税+社会保险费+住房公积金 |  | 100.000
1.1 | 社会保险费 |  | 分部分项工程费+措施项目费+其他项目费-除税工程设备费 |  | 2.000
1.2 | 住房公积金 |  | 分部分项工程费+措施项目费+其他项目费-除税工程设备费 |  | 0.340
1.3 | 环境保护税 |  | 分部分项工程费+措施项目费+其他项目费-除税工程设备费
2 | 税金 |  | 分部分项工程费+措施项目费+其他项目费+规费-除税甲供材料和甲供设备费/1.01 |  | 9.000
合 计
【新点2013清单造价江苏版 V10.3.6】