## 1.1 封-2 封面
| 扬中市新坝镇新安村2025年度农村生活污水治理项目 |  |  |  | 工程
招标控制价
招 标 人：
（单位盖章）
造价咨询人：
（单位盖章）
2024年12月18日

## 1.2 扉-2 扉页
|  | 扬中市新坝镇新安村2025年度农村生活污水治理项目 |  |  |  |  | 工程
招 标 控 制 价
| 招标控制价（小写）： |  |  | 766979.55
| （大写）： |  |  | 柒拾陆万陆仟玖佰柒拾玖元伍角伍分
| 招 标 人： |  |  |  | 造价咨询人：
|  |  | （单位盖章） |  |  | （单位资质专用章）
| 法定代表人 或其授权人： |  |  |  | 法定代表人 或其授权人：
|  |  | （签字或盖章） |  |  | （签字或盖章）
| 编 制 人： |  |  |  | 复 核 人：
|  |  | （造价人员签字盖专用章） |  |  | （造价工程师签字盖专用章）
| 编 制 时 间： |  | 2024年12月17日 |  | 复 核 时 间： | 2024年12月18日

## 3.1 表-04 单位工程招标控制价表
单位工程招标控制价表
工程名称：扬中市新坝镇新安村2025年度农村生活污水治理项目 |  |  | 标段： |  | 第1页 共1页
序号 | 汇总内容 |  |  | 金额(元) | 其中:暂估价(元)
1 | 分部分项工程费 |  |  | 532017.05
1.1 | 人工费 |  |  | 79541.06
1.2 | 材料费 |  |  | 382037.78
1.3 | 施工机具使用费 |  |  | 35824.32
1.4 | 企业管理费 |  |  | 23074.97
1.5 | 利润 |  |  | 11538.92
2 | 措施项目费 |  |  | 26544.96
2.1 | 单价措施项目费 |  |  | 6459.78
2.2 | 总价措施项目费 |  |  | 20085.18
2.2.1 | 其中：安全文明施工措施费 |  |  | 9746.43
3 | 其他项目费 |  |  | 129000.00
3.1 | 其中：暂列金额 |  |  | 50000.00
3.2 | 其中：专业工程暂估 |  |  | 79000.00
3.3 | 其中：计日工
3.4 | 其中：总承包服务费
4 | 规费 |  |  | 16088.95
5 | 税金 |  |  | 63328.59
招标控制价合计=1+2+3+4+5-甲供材料费_含设备/1.01 |  |  |  | 766979.55
【新点2013清单造价江苏版 V10.3.6】

## 3.2 表-08 分部分项工程和单价措施项目清单与计价表
分部分项工程和单价措施项目清单与计价表
工程名称：扬中市新坝镇新安村2025年度农村生活污水治理项目 |  |  |  |  | 标段： |  |  |  |  | 第1页 共3页
序号 | 项目编码 | 项目名称 |  | 项目特征描述 |  | 计量 单位 | 工程量 | 金额（元）
[8 empty] | 综合单价 | 合价 |  | 其中
暂估价
0401 土石方工程
1 | 040101002002 | 挖沟槽土方 |  | 1、名称：排水管道土方开挖 2、土壤类别：综合土质 3、挖土方式：机械开挖、人工辅助、装车 4、说明：清单工程量参照定额计算规则 |  | m3 | 486 | 12.92 | 6279.12
2 | 040103002003 | 余方弃置 |  | 1、废弃料品种：开挖多余土方 2、运距：投标方自行考虑，结算不作调整 |  | m3 | 486 | 27.72 | 13471.92
3 | 040103002004 | 余方弃置 |  | 1、废弃料品种：道路挖除弃渣装车外运 2、运距：投标方自行考虑，结算不作调整 |  | m3 | 295 | 54.01 | 15932.95
|  | 分部小计 | [6 empty] | 35683.99
0402 道路工程
4 | 040203007003 | 水泥混凝土 |  | 1、名称：水泥混凝土道路修复 2、部位：一般道路 3、混凝土强度等级：C30砼(非泵送商品砼) 4、厚度：20.0cm 5、说明：塑料膜养生 |  | m2 | 1180 | 111.55 | 131629.00
5 | 040202011001 | 碎石 |  | 1、厚度：10cm 2、说明：人机配合 |  | m2 | 1180 | 26.35 | 31093.00
6 | 041001001002 | 拆除路面 |  | 1、名称：混凝土路面拆除 2、挖除方式：机械拆除 3、厚度：15cm 4、说明：工程量暂定，竣工时按实结算 |  | m2 | 1180 | 2.08 | 2454.40
7 | 041001003001 | 拆除基层 |  | 1、名称：原道路基层拆除，10CM碎石 2、挖除方式：机械拆除 3、说明：工程量暂定，竣工时按实结算 |  | m2 | 1180 | 1.05 | 1239.00
8 | 040203007002 | 水泥混凝土 |  | 1、工作内容：锯缝机锯缝 2、说明：工程量暂定，结算时按实调整 |  | m | 800 | 13.72 | 10976.00
|  | 分部小计 | [6 empty] | 177391.40
本页小计 | [8 empty] | 213075.39
【新点2013清单造价江苏版 V10.3.6】
分部分项工程和单价措施项目清单与计价表
工程名称：扬中市新坝镇新安村2025年度农村生活污水治理项目 |  |  |  |  | 标段： |  |  |  |  | 第2页 共3页
序号 | 项目编码 | 项目名称 |  | 项目特征描述 |  | 计量 单位 | 工程量 | 金额（元）
[8 empty] | 综合单价 | 合价 |  | 其中
暂估价
0405 管网工程
9 | 040501004003 | 塑料管 |  | 1、名称：污水管道铺设 2、垫层、基础材质及厚度：不含垫层 3、材质及规格：PE实壁管（PN0.8 dn315 SDR21)、DN300mm 4、连接形式：热熔连接 5、管道检验及试验要求：管路闭水试验 |  | m | 510 | 174.48 | 88984.80
10 | 040501004005 | 塑料管 |  | 1、垫层、基础材质及厚度：不含垫层 2、材质及规格：UPVC管、D160*4.7 3、连接形式：承插式粘结 4、管道检验及试验要求：管路闭水试验 5、说明：接化粪池、卫生间废水 |  | m | 200 | 34.68 | 6936.00
11 | 040504002001 | 混凝土井 |  | 1、具体做法详见苏S01-2021-232 2、井深暂按1.5米（其中砖砌0.5米）计算 |  | 座 | 27 | 3016.53 | 81446.31
12 | 040504001002 | 砌筑井 |  | 1、名称：模块污水检查井 2、垫层、基础材质及厚度：C10砼垫层、C25S6钢筋砼底板 3、井深、尺寸：φ900mm、井深1.75m 4、砌筑材料品种、规格、强度等级：MY9模块 5、砂浆强度等级、配合比：M10水泥砂浆 6、井盖、井圈材质及规格：Φ700mm重型铸铁井盖(五防重型) 7、说明1：具体详见12S522-26、27 |  | 座 | 1 | 2980.11 | 2980.11
本页小计 | [8 empty] | 180347.22
【新点2013清单造价江苏版 V10.3.6】
分部分项工程和单价措施项目清单与计价表
工程名称：扬中市新坝镇新安村2025年度农村生活污水治理项目 |  |  |  |  | 标段： |  |  |  |  | 第3页 共3页
序号 | 项目编码 | 项目名称 |  | 项目特征描述 |  | 计量 单位 | 工程量 | 金额（元）
[8 empty] | 综合单价 | 合价 |  | 其中
暂估价
13 | 040504001003 | 砌筑井 |  | 1、名称：模块格栅井 2、垫层、基础材质及厚度：C15砼垫层、C25S6砼基础 3、井宽、井深尺寸：2.8*2m、井深结合现场 4、砌筑材料品种、规格、强度等级：参见12S522-38 5、砂浆强度等级、配合比：M10水泥砂浆 6、井内抹面：1:2防水水泥砂浆 7、混凝土强度等级：C30 8、说明1：具体详见图纸 9、说明2：1000*1150mm304不锈钢格栅 栅隙25mm，边框40*40*2.5角钢，栅条及中间加强筋40*2.5扁钢（不锈钢） |  | 座 | 1 | 7969.28 | 7969.28
14 | 040103001001 | 回填方 |  | 1、名称：管道垫层 2、密实度要求：详见设计 3、填方材料品种：中粗砂 |  | m3 | 63 | 299.25 | 18852.75
15 | 040103001002 | 回填方 |  | 1、名称：管道沟槽回填 2、密实度要求：详见设计 3、填方材料品种：中粗砂 |  | m3 | 386.97 | 288.84 | 111772.41
|  | 分部小计 | [6 empty] | 318941.66
|  | 分部分项合计 | [6 empty] | 532017.05
1 | 041106001001 | 大型机械设备进出场及安拆 |  |  |  | 台·次 | 1 | 5331.38 | 5331.38
2 | 041107002001 | 排水、降水 |  | 1、排水40台班，最终以实际发生为准 |  | 台班 | 40 | 28.21 | 1128.40
|  | 单价措施合计 | [6 empty] | 6459.78
本页小计 | [8 empty] | 145054.22
合 计 | [8 empty] | 538476.83
【新点2013清单造价江苏版 V10.3.6】

## 3.3 表-11 总价措施项目清单与计价表
总价措施项目清单与计价表
工程名称：扬中市新坝镇新安村2025年度农村生活污水治理项目 | [5 empty] | 标段： |  |  |  |  | 第1页 共2页
序号 | 项目编码 | 项目名称 |  | 计算基础 | 费率（%） |  | 金额（元） |  | 调整 费率（%） | 调整后 金额（元） |  | 备注
1 | 041109001001 | 安全文明施工费 |  |  | 100.000 |  | 9746.43
1.1 |  | 基本费 |  | 分部分项合计+单价措施项目合计-除税工程设备费 | 1.500 |  | 8077.15
1.2 |  | 增加费 |  | 分部分项合计+单价措施项目合计-除税工程设备费
1.3 |  | 扬尘污染防治增加费 |  | 分部分项合计+单价措施项目合计-除税工程设备费 | 0.310 |  | 1669.28
2 | 041109002001 | 夜间施工 |  | 分部分项合计+单价措施项目合计-除税工程设备费
3 | 041109003001 | 二次搬运 |  | 分部分项合计+单价措施项目合计-除税工程设备费
4 | 041109004001 | 冬雨季施工 |  | 分部分项合计+单价措施项目合计-除税工程设备费 | 0.200 |  | 1076.95
5 | 041109005001 | 行车、行人干扰 |  | 分部分项合计+单价措施项目合计-除税工程设备费
6 | 041109006001 | 地上、地下设施、建筑物的临时保护设施 |  | 分部分项合计+单价措施项目合计-除税工程设备费
7 | 041109007001 | 已完工程及设备保护 |  | 分部分项合计+单价措施项目合计-除税工程设备费 | 0.010 |  | 53.85
8 | 041109008001 | 临时设施 |  | 分部分项合计+单价措施项目合计-除税工程设备费 | 1.650 |  | 8884.87
【新点2013清单造价江苏版 V10.3.6】
编制人（造价人员）： | [7 empty] | 复核人（造价工程师）：
总价措施项目清单与计价表
工程名称：扬中市新坝镇新安村2025年度农村生活污水治理项目 | [5 empty] | 标段： |  |  |  |  | 第2页 共2页
序号 | 项目编码 | 项目名称 |  | 计算基础 | 费率（%） |  | 金额（元） |  | 调整 费率（%） | 调整后 金额（元） |  | 备注
9 | 041109009001 | 赶工措施 |  | 分部分项合计+单价措施项目合计-除税工程设备费
10 | 041109010001 | 工程按质论价 |  | 分部分项合计+单价措施项目合计-除税工程设备费
11 | 041109011001 | 建筑工人实名制费用 |  | 分部分项合计+单价措施项目合计-除税工程设备费 | 0.030 |  | 161.54 |  |  |  |  | 建筑工人实名制设备由建筑工人工资专用账户开户银行提供的，建筑工人实名制费用按表中费率乘以0.5系数计取
12 | 041109091001 | 特殊条件下施工增加费 |  | 分部分项合计+单价措施项目合计-除税工程设备费
13 | 041109015001 | 智慧工地费用 |  | 分部分项合计+单价措施项目合计-除税工程设备费 | 0.030 |  | 161.54 |  |  |  |  | 现场安全隐患排查、人员信息动态管理、扬尘管控视频监控、高处作业防护预警、危大工程监测预警和集成平台等设备、软件和管理费用。
合 计 | [6 empty] | 20085.18
【新点2013清单造价江苏版 V10.3.6】
编制人（造价人员）： | [7 empty] | 复核人（造价工程师）：

## 3.4 表-12 其他项目清单与计价汇总表
其他项目清单与计价汇总表
工程名称：扬中市新坝镇新安村2025年度农村生活污水治理项目 |  |  |  | 标段： |  |  | 第1页 共1页
序号 | 项目名称 |  | 金额(元) |  | 结算金额(元) | 备注
1 | 暂列金额 |  | 50000.00
2 | 暂估价 |  | 79000.00
2.1 | 材料暂估价
2.2 | 专业工程暂估价 |  | 79000.00
3 | 计日工
4 | 总承包服务费
合 计 |  |  | 129000.00
【新点2013清单造价江苏版 V10.3.6】

## 3.5 表-12-1 暂列金额明细表
暂列金额明细表
工程名称：扬中市新坝镇新安村2025年度农村生活污水治理项目 |  |  |  | 标段： |  | 第1页 共1页
序号 | 项目名称 |  | 计量单位 |  | 暂定金额(元) | 备注
1 | 暂列金额 |  |  |  | 50000.00
合 计 |  |  |  |  | 50000.00
【新点2013清单造价江苏版 V10.3.6】

## 3.6 表-12-3 专业工程暂估价及结算价表
专业工程暂估价及结算价表
工程名称：扬中市新坝镇新安村2025年度农村生活污水治理项目 |  |  |  |  | 标段： |  |  | 第1页 共1页
序号 | 工程名称 |  | 工程内容 | 暂估金额(元) |  | 结算金额(元) | 差额±(元) |  | 备注
1 | 污水提升设备相关处理站点 |  | 含设备土建部分、降排水等 | 30000.00
2 | 围墙及其大门 |  |  | 20000.00
3 | 绿化及回填种植土 |  |  | 10000.00
4 | 宣传栏 |  |  | 2000.00
5 | 阀门井、出水井等相关井座 |  |  | 10000.00
6 | 进出水管等相关管道 |  |  | 2000.00
7 | 汀步 |  |  | 1000.00
8 | 接电处理 |  |  | 3000.00
9 | 监控设施 |  |  | 1000.00
合 计 |  |  |  | 79000.00
【新点2013清单造价江苏版 V10.3.6】

## 3.7 表-13 规费、税金项目计价表
规费、税金项目计价表
工程名称：扬中市新坝镇新安村2025年度农村生活污水治理项目 |  |  |  | 标段： |  |  |  | 第1页 共1页
序号 | 项目名称 |  | 计算基础 |  | 计算基数(元) |  | 计算费率(％) |  | 金额(元)
1 | 规费 |  | 环境保护税+社会保险费+住房公积金 |  | 16088.95 |  | 100.000 |  | 16088.95
1.1 | 社会保险费 |  | 分部分项工程费+措施项目费+其他项目费-除税工程设备费 |  | 687562.01 |  | 2.000 |  | 13751.24
1.2 | 住房公积金 |  | 分部分项工程费+措施项目费+其他项目费-除税工程设备费 |  | 687562.01 |  | 0.340 |  | 2337.71
1.3 | 环境保护税 |  | 分部分项工程费+措施项目费+其他项目费-除税工程设备费 |  | 687562.01
2 | 税金 |  | 分部分项工程费+措施项目费+其他项目费+规费-除税甲供材料和甲供设备费/1.01 |  | 703650.96 |  | 9.000 |  | 63328.59
合 计 | [8 empty] | 79417.54
【新点2013清单造价江苏版 V10.3.6】
编制人（造价人员）： | [5 empty] | 复核人（造价工程师）：

## 3.8 承包人供应主要材料一览表
承包人供应主要材料一览表
工程名称：扬中市新坝镇新安村2025年度农村生活污水治理项目 | [5 empty] | 标段： |  |  |  | 第1页 共3页
序号 | 材料编码 | 材料名称 |  | 规格、型号等要求 | 单位 |  | 数量 | 单价(元) | 合价(元) |  | 备注
1 | 01010111~1 | 钢筋 |  | φ12 | t |  | 0.029432 | 3460.12 | 101.84
2 | 01010111~2 | 钢筋 |  | φ12 | t |  | 0.162552 | 3460.12 | 562.45
3 | 01010111~3 | 钢筋 |  | φ8-10 | t |  | 0.0624 | 3548.85 | 221.45
4 | 01010111~4 | 钢筋 |  | φ10以外 | t |  | 4.71744 | 3460.12 | 16322.91
5 | 01090158 | 钢筋 |  | φ10以内 | t |  | 0.074154 | 3548.85 | 263.16
6 | 01090158~2 | 钢筋 |  | φ10以内 | t |  | 0.57834 | 3548.85 | 2052.44
7 | 02090101 | 塑料薄膜 |  |  | m2 |  | 129.8 | 0.69 | 89.56
8 | 02110927 | 接头板材 |  | PVC | kg |  | 3.26 | 22.30 | 72.70
9 | 02270103 | 清洁棉布 |  |  | kg |  | 2.936778 | 5.15 | 15.12
10 | 02290301 | 麻绳 |  |  | kg |  | 0.0116 | 5.75 | 0.07
11 | 02330105~2 | 草袋子 |  |  | 只 |  | 43.501032 | 2.55 | 110.93
12 | 03410205 | 电焊条 |  |  | kg |  | 37.862352 | 6.16 | 233.23
13 | 03515100 | 圆钉 |  |  | kg |  | 22.127727 | 6.16 | 136.31
14 | 03515100~1 | 圆钉 |  |  | kg |  | 0.335522 | 6.16 | 2.07
15 | 03570216 | 镀锌铁丝 |  | 8# | kg |  | 5 | 6.21 | 31.05
16 | 03570217 | 镀锌铁丝 |  | 8～12# | kg |  | 15.757928 | 6.21 | 97.86
17 | 03570217~1 | 镀锌铁丝 |  | 8～12# | kg |  | 16.277604 | 6.21 | 101.08
18 | 03570231 | 镀锌铁丝 |  | 18～22# | kg |  | 18.378102 | 7.10 | 130.48
19 | 03631906 | 合金钎头 |  | φ150 | 个 |  | 0.04386 | 3344.44 | 146.69
20 | 03652401 | 钢锯片 |  |  | 片 |  | 5.2 | 360.17 | 1872.88
21 | 04010611~1 | 复合硅酸盐水泥 |  | 32.5级 | kg |  | 150.790817 | 0.25 | 38.15
22 | 04010611~3 | 复合硅酸盐水泥 |  | 32.5级 | kg |  | 71.285103 | 0.25 | 18.04
23 | 04010611~4 | 复合硅酸盐水泥 |  | 32.5级 | kg |  | 1545.807908 | 0.25 | 391.09
24 | 04030107~1 | 中(粗)砂 |  |  | t |  | 0.396333 | 131.15 | 51.98
25 | 04030107~2 | 中(粗)砂 |  |  | t |  | 0.372306 | 131.15 | 48.83
26 | 04030107~3 | 中(粗)砂 |  |  | t |  | 853.765774 | 131.15 | 111971.38
27 | 04050219 | 碎石 |  | 60 | t |  | 234.702 | 105.89 | 24852.59
28 | 04130101 | 机砖 |  |  | 百块 |  | 41.55362 | 37.26 | 1548.29
29 | 04130101~3 | MY9模块 |  |  | 块 |  | 81 | 12.11 | 980.91
30 | 04230108~1 | 防水剂 |  |  | kg |  | 6.1999 | 1.03 | 6.39
31 | 04250105-1 | 小型混凝土构件 |  |  | m3 |  | 0.0016 | 979.76 | 1.57
32 | 04250105-1~1 | 小型混凝土构件 |  |  | m3 |  | 2.1816
33 | 04291301~3 | 预制混凝土盖板 |  | C30(不含钢筋) | m3 |  | 0.40804 | 850.00 | 346.83
34 | 05030600 | 普通成材 |  |  | m3 |  | 0.02436 | 2306.75 | 56.19
35 | 05030600~1 | 普通成材 |  |  | m3 |  | 0.010881 | 2194.38 | 23.88
36 | 11030703 | 沥青漆 |  |  | kg |  | 0.806788 | 1.94 | 1.57
37 | 11030703~1 | 沥青漆 |  |  | kg |  | 15.478452 | 1.89 | 29.25
38 | 12300382 | 三氯乙烯 |  |  | kg |  | 0.09822 | 6.31 | 0.62
【新点2013清单造价江苏版 V10.3.6】
承包人供应主要材料一览表
工程名称：扬中市新坝镇新安村2025年度农村生活污水治理项目 | [5 empty] | 标段： |  |  |  | 第2页 共3页
序号 | 材料编码 | 材料名称 |  | 规格、型号等要求 | 单位 |  | 数量 | 单价(元) | 合价(元) |  | 备注
39 | 12333513 | 脱模剂 |  |  | kg |  | 15.490496 | 17.15 | 265.66
40 | 12413501~1 | 胶水 |  |  | kg |  | 1 | 10.72 | 10.72
41 | 14010320~1 | 焊接钢管 |  | DN40 | m |  | 0.213 | 16.40 | 3.49
42 | 14313511~6 | UPVC管 |  | D160mm*4.7(sn8) | m |  | 202 | 23.38 | 4722.76
43 | 14370303 | 橡胶护套管 |  |  | m |  | 10.65 | 6.43 | 68.48
44 | 26060701~1 | PE实壁管、DN300mm |  |  | m |  | 491.1 | 164.13 | 80604.24
45 | 30410504 | 铸铁爬梯 |  |  | kg |  | 59.55768 | 4.50 | 268.01
46 | 31012503 | 嵌缝料 |  |  | kg |  | 10.174 | 1.89 | 19.23
47 | 31150101 | 水 |  |  | m3 |  | 483.348308 | 3.98 | 1923.73
48 | 31150101~1 | 水 |  |  | m3 |  | 6.493194 | 3.98 | 25.84
49 | 31150301 | 电 |  |  | kW·h |  | 80.947671 | 0.59 | 47.76
50 | 31150301~1 | 电 |  |  | kW·h |  | 1.679196 | 0.59 | 0.99
51 | 32010501 | 复合木模板面板 |  |  | m2 |  | 5.6196 | 29.06 | 163.31
52 | 32020115~2 | 零星卡具 |  |  | kg |  | 92.530049 | 3.82 | 353.46
53 | 32020133~1 | 木支撑 |  |  | m3 |  | 0.592127 | 2306.75 | 1365.89
54 | 32090101~1 | 模板木材 |  |  | m3 |  | 0.126744 | 2306.75 | 292.37
55 | 32090101~2 | 模板木材 |  |  | m3 |  | 1.034871 | 2306.75 | 2387.19
56 | 33010313~3 | Φ700mm重型铸铁井盖(五防重型) |  | Φ700mm | 套 |  | 1 | 526.12 | 526.12
57 | 33010313~4 | Φ700mm重型铸铁井盖(五防重型) |  | Φ700mm | 套 |  | 27 | 526.12 | 14205.24
58 | 34020901 | 木枕 |  |  | m3 |  | 0.08 | 1071.94 | 85.76
59 | 34021701 | 垫木 |  |  | m3 |  | 0.000176 | 1673.83 | 0.29
60 | 34021701~1 | 垫木 |  |  | m3 |  | 0.002376 | 1673.79 | 3.98
61 | 80210105~1 | C20粒径16砼32.5级坍落度35-50(商品砼)(非泵送) |  |  | m3 |  | 0.06293 | 356.52 | 22.44
62 | 80210105~2 | C20粒径16砼32.5级坍落度35-50(商品砼)(非泵送) |  |  | m3 |  | 4.131 | 356.52 | 1472.78
63 | 80210108~1 | C30粒径16砼32.5级坍落度35-50(商品砼)(非泵送) |  |  | m3 |  | 0.8323 | 386.64 | 321.80
64 | 80210109~1 | C30粒径16砼42.5级坍落度35-50(商品砼)(非泵送) |  |  | m3 |  | 2.1924 | 386.64 | 847.67
65 | 80210117~1 | C15粒径20砼32.5级坍落度35-50(商品砼)(非泵送) |  |  | m3 |  | 0.78336 | 351.52 | 275.37
【新点2013清单造价江苏版 V10.3.6】
承包人供应主要材料一览表
工程名称：扬中市新坝镇新安村2025年度农村生活污水治理项目 | [5 empty] | 标段： |  |  |  | 第3页 共3页
序号 | 材料编码 | 材料名称 |  | 规格、型号等要求 | 单位 |  | 数量 | 单价(元) | 合价(元) |  | 备注
66 | 80210135~1 | C30粒径31.5砼42.5级坍落度35-50(商品砼)(非泵送) |  |  | m3 |  | 7.7112 | 386.64 | 2981.46
67 | 80210142~1 | C15粒径40砼32.5级坍落度35-50(商品砼)(非泵送) |  |  | m3 |  | 0.2244 | 351.52 | 78.88
68 | 80210145~1 | C25粒径40砼32.5级坍落度35-50(商品砼)(非泵送) |  |  | m3 |  | 0.612 | 371.09 | 227.11
69 | 80210147~7 | C30粒径40砼32.5级坍落度35-50(商品砼)(非泵送) |  |  | m3 |  | 240.72 | 386.64 | 93071.98
70 | 80210148~1 | C30粒径40砼42.5级坍落度35-50(商品砼)(非泵送) |  |  | m3 |  | 19.8288 | 386.64 | 7666.61
71 | 80210904~2 | C25粒径20砼32.5级抗渗P12内(商品砼)(非泵送) |  |  | m3 |  | 1.878385 | 371.09 | 697.05
72 | 80210904~3 | C25粒径20砼32.5级(商品砼)(非泵送) |  |  | m3 |  | 1.3464 | 371.09 | 499.64
73 | CL-D00002 | 格栅 |  |  | 座 |  | 1 | 400.00 | 400.00
74 | CL-D00002~1 | 40M模块材料费 |  |  | 块 |  | 206 | 9.40 | 1936.40
合计 | [8 empty] | 380775.55
【新点2013清单造价江苏版 V10.3.6】