## 办公楼
巡特警训练基地办公楼家具清单
区域 | 楼层 | 位置 | 办公室名称 | 品名 | 图片示例 | 规格（mm） | 材质要求 | 数量 | 单位 | 备注
办 公 楼 | 一楼 | 东一 | 警航办 | 办公室桌 |  | 1600*1200*750 | 1、板材：采用浸渍胶膜纸饰面刨花板，静曲强度≥18MPa，弹性模量≥3000MPa，内结合强度≥0.70MPa，表面胶合强度≥1.8MPa，2h吸水厚度膨胀率≤6%，螺钉力板面≥1200N，板边≥1000N，磨耗值≤45mg/100r，甲醛释放量≤0.01mg/m³，苯、甲苯、二甲苯≤2μg/m³，抗菌性能（金黄色葡萄球菌、肺炎克雷伯氏菌、铜绿假单胞菌、大肠杆菌、肺炎链球菌）抑菌率≥99.9%，防霉菌性能（黑曲霉、出芽短梗霉、黄曲霉、桔灰青霉、马氏拟青霉）等级为0级，总挥发性有机化合物（TVOC）≤20μg/m³，氨释放量≤0.01mg/L，燃烧性能等级为B1级，热释放速率峰值≤180kW，5min 内总热释放量≤30MJ，最大烟密度≤70%，符合GB/T 15102-2017、GB 18580-2017、GB/T 35601-2017、QB/T 4371-2012、JC/T 2039-2010、GB/T 17657-2022、HT 571-2010、GB/T 36022-2018、GB 8624-2012检测标准。 2、面材：优质耐磨三聚氰胺饰面纸，甲醛释放量未检出≤0.05mg/L，挥发物含量5.5%～9.5%，耐磨转数≥9000r，防霉菌性能等级均为0级，抗菌性能抑菌率≥99.9%，符合JC/T 2039-2010、QB/T 4371-2012、GB/T 28995-2022、GB/T451.1-2002、GB/T451.2-2002、GB/T 458-2008检测标准。 3、封边带：采用PVC封边条同色封边，耐光色牢度≥4级，多溴联苯未检出，多溴联苯醚未检出，甲醛释放量≤0.05mg/L，可溶性重金属铅、镉、铬、汞、砷、钡、锑、硒未检出，邻苯二甲酸酯未检出，氯乙烯单体未检出，16种多环芳烃(PAH)总量未检出，弯曲强度≥75MPa，拉伸强度≥36MPa,燃烧性能等级B1级，符合QB/T 4463-2013、GB 28481-2012、GB/T 9341-2008、GB/T 1040.1-2018、GB 8624-2012检测标准。 4、胶水：采用环保水性胶粘剂，游离甲醛≤0.05g/kg，苯、甲苯、二甲苯≤0.02g/kg，总挥发性有机物≤4g/L，卤代烃≤0.1g/kg，水基型胶粘剂VOC含量限量≤5g/L，符合GB 18583-2008、HJ 2541-2016、GB 33372-2020检测标准。 5、五金：采用优质五金（包含但不限于铰链、轨道、三合一、线盒、脚钉，五金配件结合紧密，牢固，间隙细小且均匀，平整无毛刺。） | 2 | 张
|  |  |  | 办公椅 |  | 580*585*950 | 1、面料：采用优质网布面料，甲醛释放量≤20mg/kg，氯化苯酚级邻苯基苯酚≤0.10mg/kg，全氟辛烷磺酰基化合物≤0.01mg/kg，全氟辛酸类化合物≤0.01mg/kg，总铅、总镉≤10mg/kg，可萃取重金属镍≤1.0mg/kg，耐磨性能＞70000转，通过香烟抗引燃特性试验，通过模拟火柴火焰抗引燃特性试验，符合GB/T 35611-2017、HJ 2546-2016、GB/T 18885-2020、GB 17927.1-2011、GB 18401-2010、GB 17927.2-2011、GB/T 21196.2-2007检测标准。 2、椅座：采用优质海绵，回弹率≥50%，拉伸强度≥160KPa,伸长率≥170%，撕裂强度≥4.5N/cm，干热老化后拉伸强度≥145KPa，表观密度≥50.0kg/m³，甲醛释放量≤0.005mg/㎡h，TVOC≤0.05mg/㎡h，抗菌性能抑菌率≥99%，通过香烟抗引燃特性试验。符合GB/T 10802-2006、GB/T 6343-2009、GB 17927.1-2011、QB/T 2280-2016、QB/T 4371-2012、HJ 2547-2016、HJ 2546-2016检测标准。 3、扶手：优质PP材料扶手，重金属可溶性铅、镉、铬、汞均未检出，多环芳烃苯并[a]芘≤0.05mg/kg，16种多环芳烃总量≤0.7mg/kg，多溴联苯≤5mg/kg，多溴二苯醚≤5mg/kg，弯曲强度≥53MPa,邻苯二甲酸酯未检出，符合GB/T 32487-2016、GB 28481-2012、CB/T 9341-2008、HJ 2547-2016检测标准。 4、弓形架：乙酸盐雾试验连续喷雾≥600h，镀（涂）层对基体的保护等级、耐腐蚀等级≥10级，中性盐雾试验连续喷雾≥600h，镀（涂）层对基体的保护等级、耐腐蚀等级≥10级，符合QB/T 3827-1999、QB/T 3826-1999、QB/T 3832-1999、GB/T 3325-2017检测标准。 | 2 | 张
|  |  |  | 会议桌 |  | 2400*1200*750 | 1、板材：采用浸渍胶膜纸饰面刨花板，静曲强度≥18MPa，弹性模量≥3000MPa，内结合强度≥0.70MPa，表面胶合强度≥1.8MPa，2h吸水厚度膨胀率≤6%，螺钉力板面≥1200N，板边≥1000N，磨耗值≤45mg/100r，甲醛释放量≤0.01mg/m³，苯、甲苯、二甲苯≤2μg/m³，抗菌性能（金黄色葡萄球菌、肺炎克雷伯氏菌、铜绿假单胞菌、大肠杆菌、肺炎链球菌）抑菌率≥99.9%，防霉菌性能（黑曲霉、出芽短梗霉、黄曲霉、桔灰青霉、马氏拟青霉）等级为0级，总挥发性有机化合物（TVOC）≤20μg/m³，氨释放量≤0.01mg/L，燃烧性能等级为B1级，热释放速率峰值≤180kW，5min 内总热释放量≤30MJ，最大烟密度≤70%，符合GB/T 15102-2017、GB 18580-2017、GB/T 35601-2017、QB/T 4371-2012、JC/T 2039-2010、GB/T 17657-2022、HT 571-2010、GB/T 36022-2018、GB 8624-2012检测标准。 2、面材：优质耐磨三聚氰胺饰面纸，甲醛释放量未检出≤0.05mg/L，挥发物含量5.5%～9.5%，耐磨转数≥9000r，防霉菌性能等级均为0级，抗菌性能抑菌率≥99.9%，符合JC/T 2039-2010、QB/T 4371-2012、GB/T 28995-2022、GB/T451.1-2002、GB/T451.2-2002、GB/T 458-2008检测标准。 3、封边带：采用PVC封边条同色封边，耐光色牢度≥4级，多溴联苯未检出，多溴联苯醚未检出，甲醛释放量≤0.05mg/L，可溶性重金属铅、镉、铬、汞、砷、钡、锑、硒未检出，邻苯二甲酸酯未检出，氯乙烯单体未检出，16种多环芳烃(PAH)总量未检出，弯曲强度≥75MPa，拉伸强度≥36MPa,燃烧性能等级B1级，符合QB/T 4463-2013、GB 28481-2012、GB/T 9341-2008、GB/T 1040.1-2018、GB 8624-2012检测标准。 4、胶水：采用环保水性胶粘剂，游离甲醛≤0.05g/kg，苯、甲苯、二甲苯≤0.02g/kg，总挥发性有机物≤4g/L，卤代烃≤0.1g/kg，水基型胶粘剂VOC含量限量≤5g/L，符合GB 18583-2008、HJ 2541-2016、GB 33372-2020检测标准。 5、五金：采用优质五金（包含但不限于铰链、轨道、三合一、线盒、脚钉，五金配件结合紧密，牢固，间隙细小且均匀，平整无毛刺。） | 1 | 张
|  |  |  | 会议椅 |  | 580*585*950 | 1、面料：采用优质网布面料，甲醛释放量≤20mg/kg，氯化苯酚级邻苯基苯酚≤0.10mg/kg，全氟辛烷磺酰基化合物≤0.01mg/kg，全氟辛酸类化合物≤0.01mg/kg，总铅、总镉≤10mg/kg，可萃取重金属镍≤1.0mg/kg，耐磨性能＞70000转，通过香烟抗引燃特性试验，通过模拟火柴火焰抗引燃特性试验，符合GB/T 35611-2017、HJ 2546-2016、GB/T 18885-2020、GB 17927.1-2011、GB 18401-2010、GB 17927.2-2011、GB/T 21196.2-2007检测标准。 2、椅座：采用优质海绵，回弹率≥50%，拉伸强度≥160KPa,伸长率≥170%，撕裂强度≥4.5N/cm，干热老化后拉伸强度≥145KPa，表观密度≥50.0kg/m³，甲醛释放量≤0.005mg/㎡h，TVOC≤0.05mg/㎡h，抗菌性能抑菌率≥99%，通过香烟抗引燃特性试验。符合GB/T 10802-2006、GB/T 6343-2009、GB 17927.1-2011、QB/T 2280-2016、QB/T 4371-2012、HJ 2547-2016、HJ 2546-2016检测标准。 3、扶手：优质PP材料扶手，重金属可溶性铅、镉、铬、汞均未检出，多环芳烃苯并[a]芘≤0.05mg/kg，16种多环芳烃总量≤0.7mg/kg，多溴联苯≤5mg/kg，多溴二苯醚≤5mg/kg，弯曲强度≥53MPa,邻苯二甲酸酯未检出，符合GB/T 32487-2016、GB 28481-2012、CB/T 9341-2008、HJ 2547-2016检测标准。 4、弓形架：乙酸盐雾试验连续喷雾≥600h，镀（涂）层对基体的保护等级、耐腐蚀等级≥10级，中性盐雾试验连续喷雾≥600h，镀（涂）层对基体的保护等级、耐腐蚀等级≥10级，符合QB/T 3827-1999、QB/T 3826-1999、QB/T 3832-1999、GB/T 3325-2017检测标准。 | 6 | 把
|  |  |  | 文件柜 |  | 900W*400D*1850H | 1、主体采用0.6mm厚电解钢板，金属喷漆（塑）涂层硬度≥5H，乙酸盐雾试验(ASS)连续喷雾≥600h，镀(涂)层对基体的保护等级、耐腐蚀等级≥10级，抗拉强度≥340MPa，下屈服强度≥220MPa，断后伸长率≥35%，化学成分（质量分数）：C、Si、Mn、P、S、Cr、Ni检测合格，中性盐雾试验（NSS)连续喷雾≥600h，镀(涂)层对基体的保护等级、耐腐蚀等级≥10级，符合QB/T 3827-1999、GB/T 699-2015、QB/T 3832-1999、GB/T 13298-2015、GB/T 3325-2017、QB/T 3826-1999、GB/T 10561-2005检测标准。 2、表面采用热固性环氧树脂粉末，铅笔硬度≥5H，耐磨性≤40mg，总铅含量≤10mg/kg，可溶性重金属含量镉、铬、汞均≤10mg/kg，符合HG/T2006-2022、GB 18581-2020检测标准。 3、铰链采用自制插销式铰链与门板焊接成一体。 4、锁具采用钥匙锁。 5、拉手采用冷轧钢板冲压成型。 | 1 | 组
|  |  |  | 衣柜 |  | 1600*600*2000 | 1、板材：采用浸渍胶膜纸饰面刨花板，静曲强度≥18MPa，弹性模量≥3000MPa，内结合强度≥0.70MPa，表面胶合强度≥1.8MPa，2h吸水厚度膨胀率≤6%，螺钉力板面≥1200N，板边≥1000N，磨耗值≤45mg/100r，甲醛释放量≤0.01mg/m³，苯、甲苯、二甲苯≤2μg/m³，抗菌性能（金黄色葡萄球菌、肺炎克雷伯氏菌、铜绿假单胞菌、大肠杆菌、肺炎链球菌）抑菌率≥99.9%，防霉菌性能（黑曲霉、出芽短梗霉、黄曲霉、桔灰青霉、马氏拟青霉）等级为0级，总挥发性有机化合物（TVOC）≤20μg/m³，氨释放量≤0.01mg/L，燃烧性能等级为B1级，热释放速率峰值≤180kW，5min 内总热释放量≤30MJ，最大烟密度≤70%，符合GB/T 15102-2017、GB 18580-2017、GB/T 35601-2017、QB/T 4371-2012、JC/T 2039-2010、GB/T 17657-2022、HT 571-2010、GB/T 36022-2018、GB 8624-2012检测标准。 2、面材：优质耐磨三聚氰胺饰面纸，甲醛释放量未检出≤0.05mg/L，挥发物含量5.5%～9.5%，耐磨转数≥9000r，防霉菌性能等级均为0级，抗菌性能抑菌率≥99.9%，符合JC/T 2039-2010、QB/T 4371-2012、GB/T 28995-2022、GB/T451.1-2002、GB/T451.2-2002、GB/T 458-2008检测标准。 3、封边带：采用PVC封边条同色封边，耐光色牢度≥4级，多溴联苯未检出，多溴联苯醚未检出，甲醛释放量≤0.05mg/L，可溶性重金属铅、镉、铬、汞、砷、钡、锑、硒未检出，邻苯二甲酸酯未检出，氯乙烯单体未检出，16种多环芳烃(PAH)总量未检出，弯曲强度≥75MPa，拉伸强度≥36MPa,燃烧性能等级B1级，符合QB/T 4463-2013、GB 28481-2012、GB/T 9341-2008、GB/T 1040.1-2018、GB 8624-2012检测标准。 4、胶水：采用环保水性胶粘剂，游离甲醛≤0.05g/kg，苯、甲苯、二甲苯≤0.02g/kg，总挥发性有机物≤4g/L，卤代烃≤0.1g/kg，水基型胶粘剂VOC含量限量≤5g/L，符合GB 18583-2008、HJ 2541-2016、GB 33372-2020检测标准。 5、五金：采用优质五金（包含但不限于铰链、轨道、三合一、线盒、脚钉，五金配件结合紧密，牢固，间隙细小且均匀，平整无毛刺。） | 1 | 组
|  | 南一 | 枪库值班室 | 办公桌 |  | 1200*400*750 | 1、板材：采用浸渍胶膜纸饰面刨花板，静曲强度≥18MPa，弹性模量≥3000MPa，内结合强度≥0.70MPa，表面胶合强度≥1.8MPa，2h吸水厚度膨胀率≤6%，螺钉力板面≥1200N，板边≥1000N，磨耗值≤45mg/100r，甲醛释放量≤0.01mg/m³，苯、甲苯、二甲苯≤2μg/m³，抗菌性能（金黄色葡萄球菌、肺炎克雷伯氏菌、铜绿假单胞菌、大肠杆菌、肺炎链球菌）抑菌率≥99.9%，防霉菌性能（黑曲霉、出芽短梗霉、黄曲霉、桔灰青霉、马氏拟青霉）等级为0级，总挥发性有机化合物（TVOC）≤20μg/m³，氨释放量≤0.01mg/L，燃烧性能等级为B1级，热释放速率峰值≤180kW，5min 内总热释放量≤30MJ，最大烟密度≤70%，符合GB/T 15102-2017、GB 18580-2017、GB/T 35601-2017、QB/T 4371-2012、JC/T 2039-2010、GB/T 17657-2022、HT 571-2010、GB/T 36022-2018、GB 8624-2012检测标准。 2、面材：优质耐磨三聚氰胺饰面纸，甲醛释放量未检出≤0.05mg/L，挥发物含量5.5%～9.5%，耐磨转数≥9000r，防霉菌性能等级均为0级，抗菌性能抑菌率≥99.9%，符合JC/T 2039-2010、QB/T 4371-2012、GB/T 28995-2022、GB/T451.1-2002、GB/T451.2-2002、GB/T 458-2008检测标准。 3、封边带：采用PVC封边条同色封边，耐光色牢度≥4级，多溴联苯未检出，多溴联苯醚未检出，甲醛释放量≤0.05mg/L，可溶性重金属铅、镉、铬、汞、砷、钡、锑、硒未检出，邻苯二甲酸酯未检出，氯乙烯单体未检出，16种多环芳烃(PAH)总量未检出，弯曲强度≥75MPa，拉伸强度≥36MPa,燃烧性能等级B1级，符合QB/T 4463-2013、GB 28481-2012、GB/T 9341-2008、GB/T 1040.1-2018、GB 8624-2012检测标准。 4、胶水：采用环保水性胶粘剂，游离甲醛≤0.05g/kg，苯、甲苯、二甲苯≤0.02g/kg，总挥发性有机物≤4g/L，卤代烃≤0.1g/kg，水基型胶粘剂VOC含量限量≤5g/L，符合GB 18583-2008、HJ 2541-2016、GB 33372-2020检测标准。 5、五金：采用优质五金（包含但不限于铰链、轨道、三合一、线盒、脚钉，五金配件结合紧密，牢固，间隙细小且均匀，平整无毛刺。） | 1 | 张
|  |  |  | 床头柜 |  | 450*400*500 | 1、板材：采用浸渍胶膜纸饰面刨花板，静曲强度≥18MPa，弹性模量≥3000MPa，内结合强度≥0.70MPa，表面胶合强度≥1.8MPa，2h吸水厚度膨胀率≤6%，螺钉力板面≥1200N，板边≥1000N，磨耗值≤45mg/100r，甲醛释放量≤0.01mg/m³，苯、甲苯、二甲苯≤2μg/m³，抗菌性能（金黄色葡萄球菌、肺炎克雷伯氏菌、铜绿假单胞菌、大肠杆菌、肺炎链球菌）抑菌率≥99.9%，防霉菌性能（黑曲霉、出芽短梗霉、黄曲霉、桔灰青霉、马氏拟青霉）等级为0级，总挥发性有机化合物（TVOC）≤20μg/m³，氨释放量≤0.01mg/L，燃烧性能等级为B1级，热释放速率峰值≤180kW，5min 内总热释放量≤30MJ，最大烟密度≤70%，符合GB/T 15102-2017、GB 18580-2017、GB/T 35601-2017、QB/T 4371-2012、JC/T 2039-2010、GB/T 17657-2022、HT 571-2010、GB/T 36022-2018、GB 8624-2012检测标准。 2、面材：优质耐磨三聚氰胺饰面纸，甲醛释放量未检出≤0.05mg/L，挥发物含量5.5%～9.5%，耐磨转数≥9000r，防霉菌性能等级均为0级，抗菌性能抑菌率≥99.9%，符合JC/T 2039-2010、QB/T 4371-2012、GB/T 28995-2022、GB/T451.1-2002、GB/T451.2-2002、GB/T 458-2008检测标准。 3、封边带：采用PVC封边条同色封边，耐光色牢度≥4级，多溴联苯未检出，多溴联苯醚未检出，甲醛释放量≤0.05mg/L，可溶性重金属铅、镉、铬、汞、砷、钡、锑、硒未检出，邻苯二甲酸酯未检出，氯乙烯单体未检出，16种多环芳烃(PAH)总量未检出，弯曲强度≥75MPa，拉伸强度≥36MPa,燃烧性能等级B1级，符合QB/T 4463-2013、GB 28481-2012、GB/T 9341-2008、GB/T 1040.1-2018、GB 8624-2012检测标准。 4、胶水：采用环保水性胶粘剂，游离甲醛≤0.05g/kg，苯、甲苯、二甲苯≤0.02g/kg，总挥发性有机物≤4g/L，卤代烃≤0.1g/kg，水基型胶粘剂VOC含量限量≤5g/L，符合GB 18583-2008、HJ 2541-2016、GB 33372-2020检测标准。 5、五金：采用优质五金（包含但不限于铰链、轨道、三合一、线盒、脚钉，五金配件结合紧密，牢固，间隙细小且均匀，平整无毛刺。） | 1 | 个
|  |  |  | 衣柜 |  | 800*600*2000 | 1、板材：采用浸渍胶膜纸饰面刨花板，静曲强度≥18MPa，弹性模量≥3000MPa，内结合强度≥0.70MPa，表面胶合强度≥1.8MPa，2h吸水厚度膨胀率≤6%，螺钉力板面≥1200N，板边≥1000N，磨耗值≤45mg/100r，甲醛释放量≤0.01mg/m³，苯、甲苯、二甲苯≤2μg/m³，抗菌性能（金黄色葡萄球菌、肺炎克雷伯氏菌、铜绿假单胞菌、大肠杆菌、肺炎链球菌）抑菌率≥99.9%，防霉菌性能（黑曲霉、出芽短梗霉、黄曲霉、桔灰青霉、马氏拟青霉）等级为0级，总挥发性有机化合物（TVOC）≤20μg/m³，氨释放量≤0.01mg/L，燃烧性能等级为B1级，热释放速率峰值≤180kW，5min 内总热释放量≤30MJ，最大烟密度≤70%，符合GB/T 15102-2017、GB 18580-2017、GB/T 35601-2017、QB/T 4371-2012、JC/T 2039-2010、GB/T 17657-2022、HT 571-2010、GB/T 36022-2018、GB 8624-2012检测标准。 2、面材：优质耐磨三聚氰胺饰面纸，甲醛释放量未检出≤0.05mg/L，挥发物含量5.5%～9.5%，耐磨转数≥9000r，防霉菌性能等级均为0级，抗菌性能抑菌率≥99.9%，符合JC/T 2039-2010、QB/T 4371-2012、GB/T 28995-2022、GB/T451.1-2002、GB/T451.2-2002、GB/T 458-2008检测标准。 3、封边带：采用PVC封边条同色封边，耐光色牢度≥4级，多溴联苯未检出，多溴联苯醚未检出，甲醛释放量≤0.05mg/L，可溶性重金属铅、镉、铬、汞、砷、钡、锑、硒未检出，邻苯二甲酸酯未检出，氯乙烯单体未检出，16种多环芳烃(PAH)总量未检出，弯曲强度≥75MPa，拉伸强度≥36MPa,燃烧性能等级B1级，符合QB/T 4463-2013、GB 28481-2012、GB/T 9341-2008、GB/T 1040.1-2018、GB 8624-2012检测标准。 4、胶水：采用环保水性胶粘剂，游离甲醛≤0.05g/kg，苯、甲苯、二甲苯≤0.02g/kg，总挥发性有机物≤4g/L，卤代烃≤0.1g/kg，水基型胶粘剂VOC含量限量≤5g/L，符合GB 18583-2008、HJ 2541-2016、GB 33372-2020检测标准。 5、五金：采用优质五金（包含但不限于铰链、轨道、三合一、线盒、脚钉，五金配件结合紧密，牢固，间隙细小且均匀，平整无毛刺。） | 1 | 组
|  | 南二 | 红鹰办公室 | 办公桌 |  | 1600*1200*750 | 1、板材：采用浸渍胶膜纸饰面刨花板，静曲强度≥18MPa，弹性模量≥3000MPa，内结合强度≥0.70MPa，表面胶合强度≥1.8MPa，2h吸水厚度膨胀率≤6%，螺钉力板面≥1200N，板边≥1000N，磨耗值≤45mg/100r，甲醛释放量≤0.01mg/m³，苯、甲苯、二甲苯≤2μg/m³，抗菌性能（金黄色葡萄球菌、肺炎克雷伯氏菌、铜绿假单胞菌、大肠杆菌、肺炎链球菌）抑菌率≥99.9%，防霉菌性能（黑曲霉、出芽短梗霉、黄曲霉、桔灰青霉、马氏拟青霉）等级为0级，总挥发性有机化合物（TVOC）≤20μg/m³，氨释放量≤0.01mg/L，燃烧性能等级为B1级，热释放速率峰值≤180kW，5min 内总热释放量≤30MJ，最大烟密度≤70%，符合GB/T 15102-2017、GB 18580-2017、GB/T 35601-2017、QB/T 4371-2012、JC/T 2039-2010、GB/T 17657-2022、HT 571-2010、GB/T 36022-2018、GB 8624-2012检测标准。 2、面材：优质耐磨三聚氰胺饰面纸，甲醛释放量未检出≤0.05mg/L，挥发物含量5.5%～9.5%，耐磨转数≥9000r，防霉菌性能等级均为0级，抗菌性能抑菌率≥99.9%，符合JC/T 2039-2010、QB/T 4371-2012、GB/T 28995-2022、GB/T451.1-2002、GB/T451.2-2002、GB/T 458-2008检测标准。 3、封边带：采用PVC封边条同色封边，耐光色牢度≥4级，多溴联苯未检出，多溴联苯醚未检出，甲醛释放量≤0.05mg/L，可溶性重金属铅、镉、铬、汞、砷、钡、锑、硒未检出，邻苯二甲酸酯未检出，氯乙烯单体未检出，16种多环芳烃(PAH)总量未检出，弯曲强度≥75MPa，拉伸强度≥36MPa,燃烧性能等级B1级，符合QB/T 4463-2013、GB 28481-2012、GB/T 9341-2008、GB/T 1040.1-2018、GB 8624-2012检测标准。 4、胶水：采用环保水性胶粘剂，游离甲醛≤0.05g/kg，苯、甲苯、二甲苯≤0.02g/kg，总挥发性有机物≤4g/L，卤代烃≤0.1g/kg，水基型胶粘剂VOC含量限量≤5g/L，符合GB 18583-2008、HJ 2541-2016、GB 33372-2020检测标准。 5、五金：采用优质五金（包含但不限于铰链、轨道、三合一、线盒、脚钉，五金配件结合紧密，牢固，间隙细小且均匀，平整无毛刺。） | 3 | 张
|  |  |  | 办公椅 |  | 580*585*950 | 1、面料：采用优质网布面料，甲醛释放量≤20mg/kg，氯化苯酚级邻苯基苯酚≤0.10mg/kg，全氟辛烷磺酰基化合物≤0.01mg/kg，全氟辛酸类化合物≤0.01mg/kg，总铅、总镉≤10mg/kg，可萃取重金属镍≤1.0mg/kg，耐磨性能＞70000转，通过香烟抗引燃特性试验，通过模拟火柴火焰抗引燃特性试验，符合GB/T 35611-2017、HJ 2546-2016、GB/T 18885-2020、GB 17927.1-2011、GB 18401-2010、GB 17927.2-2011、GB/T 21196.2-2007检测标准。 2、椅座：采用优质海绵，回弹率≥50%，拉伸强度≥160KPa,伸长率≥170%，撕裂强度≥4.5N/cm，干热老化后拉伸强度≥145KPa，表观密度≥50.0kg/m³，甲醛释放量≤0.005mg/㎡h，TVOC≤0.05mg/㎡h，抗菌性能抑菌率≥99%，通过香烟抗引燃特性试验。符合GB/T 10802-2006、GB/T 6343-2009、GB 17927.1-2011、QB/T 2280-2016、QB/T 4371-2012、HJ 2547-2016、HJ 2546-2016检测标准。 3、扶手：优质PP材料扶手，重金属可溶性铅、镉、铬、汞均未检出，多环芳烃苯并[a]芘≤0.05mg/kg，16种多环芳烃总量≤0.7mg/kg，多溴联苯≤5mg/kg，多溴二苯醚≤5mg/kg，弯曲强度≥53MPa,邻苯二甲酸酯未检出，符合GB/T 32487-2016、GB 28481-2012、CB/T 9341-2008、HJ 2547-2016检测标准。 4、弓形架：乙酸盐雾试验连续喷雾≥600h，镀（涂）层对基体的保护等级、耐腐蚀等级≥10级，中性盐雾试验连续喷雾≥600h，镀（涂）层对基体的保护等级、耐腐蚀等级≥10级，符合QB/T 3827-1999、QB/T 3826-1999、QB/T 3832-1999、GB/T 3325-2017检测标准。 | 3 | 张
|  |  |  | 沙发 |  | 850W*750D*740H | 1、覆 面：采用西皮覆面，涂层粘着牢度≥3.0N/10mm，耐光性≥5级，耐折牢度50000次无裂纹，撕裂力≥40N，气味≤1级，pH≥3.5，pH稀释差≤0.2，游离甲醛≤20mg/kg， 挥发性有机物（VOC）≤10mg/kg，禁用偶氮染料未检出，抗细菌性能抑菌率≥99.9%，皮革防霉性能等级均为1级，符合GB/T 16799-2018、QB/T 4199-2011、 GB/T 35607-2017、 HJ 507-2009、QB/T 4341-2012 检测标准。 2、海绵：回弹率≥50%，拉伸强度≥160KPa,伸长率≥170%，撕裂强度≥4.5N/cm，干热老化后拉伸强度≥145KPa，表观密度≥50.0kg/m³，甲醛释放量≤0.005mg/㎡h，TVOC≤0.05mg/㎡h，抗菌性能抑菌率≥99%，通过香烟抗引燃特性试验。符合GB/T 10802-2006、GB/T 6343-2009、GB 17927.1-2011、QB/T 2280-2016、QB/T 4371-2012、HJ 2547-2016、HJ 2546-2016检测标准。 3、内框：松木框打底，通过抛光打磨。 4、沙发脚：采用橡胶木实木脚，表面通过环保油漆喷涂处理，具有抗菌性能。 | 2 | 张
|  |  |  | 文件柜 |  | 900W*400D*1850H | 1、主体采用0.6mm厚电解钢板，金属喷漆（塑）涂层硬度≥5H，乙酸盐雾试验(ASS)连续喷雾≥600h，镀(涂)层对基体的保护等级、耐腐蚀等级≥10级，抗拉强度≥340MPa，下屈服强度≥220MPa，断后伸长率≥35%，化学成分（质量分数）：C、Si、Mn、P、S、Cr、Ni检测合格，中性盐雾试验（NSS)连续喷雾≥600h，镀(涂)层对基体的保护等级、耐腐蚀等级≥10级，符合QB/T 3827-1999、GB/T 699-2015、QB/T 3832-1999、GB/T 13298-2015、GB/T 3325-2017、QB/T 3826-1999、GB/T 10561-2005检测标准。 2、表面采用热固性环氧树脂粉末，铅笔硬度≥5H，耐磨性≤40mg，总铅含量≤10mg/kg，可溶性重金属含量镉、铬、汞均≤10mg/kg，符合HG/T2006-2022、GB 18581-2020检测标准。 3、铰链采用自制插销式铰链与门板焊接成一体。 4、锁具采用钥匙锁。 5、拉手采用冷轧钢板冲压成型。 | 2 | 组
|  |  |  | 茶水柜 |  | 800*400*800 | 1、板材：采用浸渍胶膜纸饰面刨花板，静曲强度≥18MPa，弹性模量≥3000MPa，内结合强度≥0.70MPa，表面胶合强度≥1.8MPa，2h吸水厚度膨胀率≤6%，螺钉力板面≥1200N，板边≥1000N，磨耗值≤45mg/100r，甲醛释放量≤0.01mg/m³，苯、甲苯、二甲苯≤2μg/m³，抗菌性能（金黄色葡萄球菌、肺炎克雷伯氏菌、铜绿假单胞菌、大肠杆菌、肺炎链球菌）抑菌率≥99.9%，防霉菌性能（黑曲霉、出芽短梗霉、黄曲霉、桔灰青霉、马氏拟青霉）等级为0级，总挥发性有机化合物（TVOC）≤20μg/m³，氨释放量≤0.01mg/L，燃烧性能等级为B1级，热释放速率峰值≤180kW，5min 内总热释放量≤30MJ，最大烟密度≤70%，符合GB/T 15102-2017、GB 18580-2017、GB/T 35601-2017、QB/T 4371-2012、JC/T 2039-2010、GB/T 17657-2022、HT 571-2010、GB/T 36022-2018、GB 8624-2012检测标准。 2、面材：优质耐磨三聚氰胺饰面纸，甲醛释放量未检出≤0.05mg/L，挥发物含量5.5%～9.5%，耐磨转数≥9000r，防霉菌性能等级均为0级，抗菌性能抑菌率≥99.9%，符合JC/T 2039-2010、QB/T 4371-2012、GB/T 28995-2022、GB/T451.1-2002、GB/T451.2-2002、GB/T 458-2008检测标准。 3、封边带：采用PVC封边条同色封边，耐光色牢度≥4级，多溴联苯未检出，多溴联苯醚未检出，甲醛释放量≤0.05mg/L，可溶性重金属铅、镉、铬、汞、砷、钡、锑、硒未检出，邻苯二甲酸酯未检出，氯乙烯单体未检出，16种多环芳烃(PAH)总量未检出，弯曲强度≥75MPa，拉伸强度≥36MPa,燃烧性能等级B1级，符合QB/T 4463-2013、GB 28481-2012、GB/T 9341-2008、GB/T 1040.1-2018、GB 8624-2012检测标准。 4、胶水：采用环保水性胶粘剂，游离甲醛≤0.05g/kg，苯、甲苯、二甲苯≤0.02g/kg，总挥发性有机物≤4g/L，卤代烃≤0.1g/kg，水基型胶粘剂VOC含量限量≤5g/L，符合GB 18583-2008、HJ 2541-2016、GB 33372-2020检测标准。 5、五金：采用优质五金（包含但不限于铰链、轨道、三合一、线盒、脚钉，五金配件结合紧密，牢固，间隙细小且均匀，平整无毛刺。） | 1 | 组
|  |  |  | 定制茶水柜 |  | 1200*2300*400 | 实木颗粒板 | 1 | 套
|  |  |  | 衣柜（6门） |  | 2400*600*2000 | 1、板材：采用浸渍胶膜纸饰面刨花板，静曲强度≥18MPa，弹性模量≥3000MPa，内结合强度≥0.70MPa，表面胶合强度≥1.8MPa，2h吸水厚度膨胀率≤6%，螺钉力板面≥1200N，板边≥1000N，磨耗值≤45mg/100r，甲醛释放量≤0.01mg/m³，苯、甲苯、二甲苯≤2μg/m³，抗菌性能（金黄色葡萄球菌、肺炎克雷伯氏菌、铜绿假单胞菌、大肠杆菌、肺炎链球菌）抑菌率≥99.9%，防霉菌性能（黑曲霉、出芽短梗霉、黄曲霉、桔灰青霉、马氏拟青霉）等级为0级，总挥发性有机化合物（TVOC）≤20μg/m³，氨释放量≤0.01mg/L，燃烧性能等级为B1级，热释放速率峰值≤180kW，5min 内总热释放量≤30MJ，最大烟密度≤70%，符合GB/T 15102-2017、GB 18580-2017、GB/T 35601-2017、QB/T 4371-2012、JC/T 2039-2010、GB/T 17657-2022、HT 571-2010、GB/T 36022-2018、GB 8624-2012检测标准。 2、面材：优质耐磨三聚氰胺饰面纸，甲醛释放量未检出≤0.05mg/L，挥发物含量5.5%～9.5%，耐磨转数≥9000r，防霉菌性能等级均为0级，抗菌性能抑菌率≥99.9%，符合JC/T 2039-2010、QB/T 4371-2012、GB/T 28995-2022、GB/T451.1-2002、GB/T451.2-2002、GB/T 458-2008检测标准。 3、封边带：采用PVC封边条同色封边，耐光色牢度≥4级，多溴联苯未检出，多溴联苯醚未检出，甲醛释放量≤0.05mg/L，可溶性重金属铅、镉、铬、汞、砷、钡、锑、硒未检出，邻苯二甲酸酯未检出，氯乙烯单体未检出，16种多环芳烃(PAH)总量未检出，弯曲强度≥75MPa，拉伸强度≥36MPa,燃烧性能等级B1级，符合QB/T 4463-2013、GB 28481-2012、GB/T 9341-2008、GB/T 1040.1-2018、GB 8624-2012检测标准。 4、胶水：采用环保水性胶粘剂，游离甲醛≤0.05g/kg，苯、甲苯、二甲苯≤0.02g/kg，总挥发性有机物≤4g/L，卤代烃≤0.1g/kg，水基型胶粘剂VOC含量限量≤5g/L，符合GB 18583-2008、HJ 2541-2016、GB 33372-2020检测标准。 5、五金：采用优质五金（包含但不限于铰链、轨道、三合一、线盒、脚钉，五金配件结合紧密，牢固，间隙细小且均匀，平整无毛刺。） | 1 | 组
| 二楼 | 东一 | 大队领导 办公室 | 办公桌 |  | 1800*1750*750 | 1、板材：采用浸渍胶膜纸饰面刨花板，静曲强度≥18MPa，弹性模量≥3000MPa，内结合强度≥0.70MPa，表面胶合强度≥1.8MPa，2h吸水厚度膨胀率≤6%，螺钉力板面≥1200N，板边≥1000N，磨耗值≤45mg/100r，甲醛释放量≤0.01mg/m³，苯、甲苯、二甲苯≤2μg/m³，抗菌性能（金黄色葡萄球菌、肺炎克雷伯氏菌、铜绿假单胞菌、大肠杆菌、肺炎链球菌）抑菌率≥99.9%，防霉菌性能（黑曲霉、出芽短梗霉、黄曲霉、桔灰青霉、马氏拟青霉）等级为0级，总挥发性有机化合物（TVOC）≤20μg/m³，氨释放量≤0.01mg/L，燃烧性能等级为B1级，热释放速率峰值≤180kW，5min 内总热释放量≤30MJ，最大烟密度≤70%，符合GB/T 15102-2017、GB 18580-2017、GB/T 35601-2017、QB/T 4371-2012、JC/T 2039-2010、GB/T 17657-2022、HT 571-2010、GB/T 36022-2018、GB 8624-2012检测标准。 2、面材：优质耐磨三聚氰胺饰面纸，甲醛释放量未检出≤0.05mg/L，挥发物含量5.5%～9.5%，耐磨转数≥9000r，防霉菌性能等级均为0级，抗菌性能抑菌率≥99.9%，符合JC/T 2039-2010、QB/T 4371-2012、GB/T 28995-2022、GB/T451.1-2002、GB/T451.2-2002、GB/T 458-2008检测标准。 3、封边带：采用PVC封边条同色封边，耐光色牢度≥4级，多溴联苯未检出，多溴联苯醚未检出，甲醛释放量≤0.05mg/L，可溶性重金属铅、镉、铬、汞、砷、钡、锑、硒未检出，邻苯二甲酸酯未检出，氯乙烯单体未检出，16种多环芳烃(PAH)总量未检出，弯曲强度≥75MPa，拉伸强度≥36MPa,燃烧性能等级B1级，符合QB/T 4463-2013、GB 28481-2012、GB/T 9341-2008、GB/T 1040.1-2018、GB 8624-2012检测标准。 4、胶水：采用环保水性胶粘剂，游离甲醛≤0.05g/kg，苯、甲苯、二甲苯≤0.02g/kg，总挥发性有机物≤4g/L，卤代烃≤0.1g/kg，水基型胶粘剂VOC含量限量≤5g/L，符合GB 18583-2008、HJ 2541-2016、GB 33372-2020检测标准。 5、五金：采用优质五金（包含但不限于铰链、轨道、三合一、线盒、脚钉，五金配件结合紧密，牢固，间隙细小且均匀，平整无毛刺。） | 2 | 张
|  |  |  | 办公椅 |  | 常规 | 1、面料：头层真皮通过国家现行最新标准要求； 2、橡木板：靠背、座垫采用≥10mm多层曲木板热压成型；3、框架：采用经过特殊干燥处理的榉木实木框架，木材含水率符合国家标准，并经防腐，防虫处理，拼接严密牢固，不易变形，不开裂。 | 2 | 张
|  |  |  | 沙发 |  | 850W*750D*740H | 1、覆 面：采用西皮覆面，涂层粘着牢度≥3.0N/10mm，耐光性≥5级，耐折牢度50000次无裂纹，撕裂力≥40N，气味≤1级，pH≥3.5，pH稀释差≤0.2，游离甲醛≤20mg/kg， 挥发性有机物（VOC）≤10mg/kg，禁用偶氮染料未检出，抗细菌性能抑菌率≥99.9%，皮革防霉性能等级均为1级，符合GB/T 16799-2018、QB/T 4199-2011、 GB/T 35607-2017、 HJ 507-2009、QB/T 4341-2012 检测标准。 2、海绵：回弹率≥50%，拉伸强度≥160KPa,伸长率≥170%，撕裂强度≥4.5N/cm，干热老化后拉伸强度≥145KPa，表观密度≥50.0kg/m³，甲醛释放量≤0.005mg/㎡h，TVOC≤0.05mg/㎡h，抗菌性能抑菌率≥99%，通过香烟抗引燃特性试验。符合GB/T 10802-2006、GB/T 6343-2009、GB 17927.1-2011、QB/T 2280-2016、QB/T 4371-2012、HJ 2547-2016、HJ 2546-2016检测标准。 3、内框：松木框打底，通过抛光打磨。 4、沙发脚：采用橡胶木实木脚，表面通过环保油漆喷涂处理，具有抗菌性能。 | 2 | 张
[6 empty] | 2000W*750D*740H | 1、覆 面：采用西皮覆面，涂层粘着牢度≥3.0N/10mm，耐光性≥5级，耐折牢度50000次无裂纹，撕裂力≥40N，气味≤1级，pH≥3.5，pH稀释差≤0.2，游离甲醛≤20mg/kg， 挥发性有机物（VOC）≤10mg/kg，禁用偶氮染料未检出，抗细菌性能抑菌率≥99.9%，皮革防霉性能等级均为1级，符合GB/T 16799-2018、QB/T 4199-2011、 GB/T 35607-2017、 HJ 507-2009、QB/T 4341-2012 检测标准。 2、海绵：回弹率≥50%，拉伸强度≥160KPa,伸长率≥170%，撕裂强度≥4.5N/cm，干热老化后拉伸强度≥145KPa，表观密度≥50.0kg/m³，甲醛释放量≤0.005mg/㎡h，TVOC≤0.05mg/㎡h，抗菌性能抑菌率≥99%，通过香烟抗引燃特性试验。符合GB/T 10802-2006、GB/T 6343-2009、GB 17927.1-2011、QB/T 2280-2016、QB/T 4371-2012、HJ 2547-2016、HJ 2546-2016检测标准。 3、内框：松木框打底，通过抛光打磨。 4、沙发脚：采用橡胶木实木脚，表面通过环保油漆喷涂处理，具有抗菌性能。 | 1 | 张
|  |  |  | 茶水柜 |  | 800*400*800 | 1、板材：采用浸渍胶膜纸饰面刨花板，静曲强度≥18MPa，弹性模量≥3000MPa，内结合强度≥0.70MPa，表面胶合强度≥1.8MPa，2h吸水厚度膨胀率≤6%，螺钉力板面≥1200N，板边≥1000N，磨耗值≤45mg/100r，甲醛释放量≤0.01mg/m³，苯、甲苯、二甲苯≤2μg/m³，抗菌性能（金黄色葡萄球菌、肺炎克雷伯氏菌、铜绿假单胞菌、大肠杆菌、肺炎链球菌）抑菌率≥99.9%，防霉菌性能（黑曲霉、出芽短梗霉、黄曲霉、桔灰青霉、马氏拟青霉）等级为0级，总挥发性有机化合物（TVOC）≤20μg/m³，氨释放量≤0.01mg/L，燃烧性能等级为B1级，热释放速率峰值≤180kW，5min 内总热释放量≤30MJ，最大烟密度≤70%，符合GB/T 15102-2017、GB 18580-2017、GB/T 35601-2017、QB/T 4371-2012、JC/T 2039-2010、GB/T 17657-2022、HT 571-2010、GB/T 36022-2018、GB 8624-2012检测标准。 2、面材：优质耐磨三聚氰胺饰面纸，甲醛释放量未检出≤0.05mg/L，挥发物含量5.5%～9.5%，耐磨转数≥9000r，防霉菌性能等级均为0级，抗菌性能抑菌率≥99.9%，符合JC/T 2039-2010、QB/T 4371-2012、GB/T 28995-2022、GB/T451.1-2002、GB/T451.2-2002、GB/T 458-2008检测标准。 3、封边带：采用PVC封边条同色封边，耐光色牢度≥4级，多溴联苯未检出，多溴联苯醚未检出，甲醛释放量≤0.05mg/L，可溶性重金属铅、镉、铬、汞、砷、钡、锑、硒未检出，邻苯二甲酸酯未检出，氯乙烯单体未检出，16种多环芳烃(PAH)总量未检出，弯曲强度≥75MPa，拉伸强度≥36MPa,燃烧性能等级B1级，符合QB/T 4463-2013、GB 28481-2012、GB/T 9341-2008、GB/T 1040.1-2018、GB 8624-2012检测标准。 4、胶水：采用环保水性胶粘剂，游离甲醛≤0.05g/kg，苯、甲苯、二甲苯≤0.02g/kg，总挥发性有机物≤4g/L，卤代烃≤0.1g/kg，水基型胶粘剂VOC含量限量≤5g/L，符合GB 18583-2008、HJ 2541-2016、GB 33372-2020检测标准。 5、五金：采用优质五金（包含但不限于铰链、轨道、三合一、线盒、脚钉，五金配件结合紧密，牢固，间隙细小且均匀，平整无毛刺。） | 1 | 组
|  |  |  | 衣柜 |  | 1600*600*2000 | 1、板材：采用浸渍胶膜纸饰面刨花板，静曲强度≥18MPa，弹性模量≥3000MPa，内结合强度≥0.70MPa，表面胶合强度≥1.8MPa，2h吸水厚度膨胀率≤6%，螺钉力板面≥1200N，板边≥1000N，磨耗值≤45mg/100r，甲醛释放量≤0.01mg/m³，苯、甲苯、二甲苯≤2μg/m³，抗菌性能（金黄色葡萄球菌、肺炎克雷伯氏菌、铜绿假单胞菌、大肠杆菌、肺炎链球菌）抑菌率≥99.9%，防霉菌性能（黑曲霉、出芽短梗霉、黄曲霉、桔灰青霉、马氏拟青霉）等级为0级，总挥发性有机化合物（TVOC）≤20μg/m³，氨释放量≤0.01mg/L，燃烧性能等级为B1级，热释放速率峰值≤180kW，5min 内总热释放量≤30MJ，最大烟密度≤70%，符合GB/T 15102-2017、GB 18580-2017、GB/T 35601-2017、QB/T 4371-2012、JC/T 2039-2010、GB/T 17657-2022、HT 571-2010、GB/T 36022-2018、GB 8624-2012检测标准。 2、面材：优质耐磨三聚氰胺饰面纸，甲醛释放量未检出≤0.05mg/L，挥发物含量5.5%～9.5%，耐磨转数≥9000r，防霉菌性能等级均为0级，抗菌性能抑菌率≥99.9%，符合JC/T 2039-2010、QB/T 4371-2012、GB/T 28995-2022、GB/T451.1-2002、GB/T451.2-2002、GB/T 458-2008检测标准。 3、封边带：采用PVC封边条同色封边，耐光色牢度≥4级，多溴联苯未检出，多溴联苯醚未检出，甲醛释放量≤0.05mg/L，可溶性重金属铅、镉、铬、汞、砷、钡、锑、硒未检出，邻苯二甲酸酯未检出，氯乙烯单体未检出，16种多环芳烃(PAH)总量未检出，弯曲强度≥75MPa，拉伸强度≥36MPa,燃烧性能等级B1级，符合QB/T 4463-2013、GB 28481-2012、GB/T 9341-2008、GB/T 1040.1-2018、GB 8624-2012检测标准。 4、胶水：采用环保水性胶粘剂，游离甲醛≤0.05g/kg，苯、甲苯、二甲苯≤0.02g/kg，总挥发性有机物≤4g/L，卤代烃≤0.1g/kg，水基型胶粘剂VOC含量限量≤5g/L，符合GB 18583-2008、HJ 2541-2016、GB 33372-2020检测标准。 5、五金：采用优质五金（包含但不限于铰链、轨道、三合一、线盒、脚钉，五金配件结合紧密，牢固，间隙细小且均匀，平整无毛刺。） | 1 | 组
|  |  |  | 书柜 |  | 6500*350*2000 | 1、板材：采用浸渍胶膜纸饰面刨花板，静曲强度≥18MPa，弹性模量≥3000MPa，内结合强度≥0.70MPa，表面胶合强度≥1.8MPa，2h吸水厚度膨胀率≤6%，螺钉力板面≥1200N，板边≥1000N，磨耗值≤45mg/100r，甲醛释放量≤0.01mg/m³，苯、甲苯、二甲苯≤2μg/m³，抗菌性能（金黄色葡萄球菌、肺炎克雷伯氏菌、铜绿假单胞菌、大肠杆菌、肺炎链球菌）抑菌率≥99.9%，防霉菌性能（黑曲霉、出芽短梗霉、黄曲霉、桔灰青霉、马氏拟青霉）等级为0级，总挥发性有机化合物（TVOC）≤20μg/m³，氨释放量≤0.01mg/L，燃烧性能等级为B1级，热释放速率峰值≤180kW，5min 内总热释放量≤30MJ，最大烟密度≤70%，符合GB/T 15102-2017、GB 18580-2017、GB/T 35601-2017、QB/T 4371-2012、JC/T 2039-2010、GB/T 17657-2022、HT 571-2010、GB/T 36022-2018、GB 8624-2012检测标准。 2、面材：优质耐磨三聚氰胺饰面纸，甲醛释放量未检出≤0.05mg/L，挥发物含量5.5%～9.5%，耐磨转数≥9000r，防霉菌性能等级均为0级，抗菌性能抑菌率≥99.9%，符合JC/T 2039-2010、QB/T 4371-2012、GB/T 28995-2022、GB/T451.1-2002、GB/T451.2-2002、GB/T 458-2008检测标准。 3、封边带：采用PVC封边条同色封边，耐光色牢度≥4级，多溴联苯未检出，多溴联苯醚未检出，甲醛释放量≤0.05mg/L，可溶性重金属铅、镉、铬、汞、砷、钡、锑、硒未检出，邻苯二甲酸酯未检出，氯乙烯单体未检出，16种多环芳烃(PAH)总量未检出，弯曲强度≥75MPa，拉伸强度≥36MPa,燃烧性能等级B1级，符合QB/T 4463-2013、GB 28481-2012、GB/T 9341-2008、GB/T 1040.1-2018、GB 8624-2012检测标准。 4、胶水：采用环保水性胶粘剂，游离甲醛≤0.05g/kg，苯、甲苯、二甲苯≤0.02g/kg，总挥发性有机物≤4g/L，卤代烃≤0.1g/kg，水基型胶粘剂VOC含量限量≤5g/L，符合GB 18583-2008、HJ 2541-2016、GB 33372-2020检测标准。 5、五金：采用优质五金（包含但不限于铰链、轨道、三合一、线盒、脚钉，五金配件结合紧密，牢固，间隙细小且均匀，平整无毛刺。） | 1 | 组
|  | 东三 | 综合办公室 | 办公桌 |  | 1600*1200*750 | 1、板材：采用浸渍胶膜纸饰面刨花板，静曲强度≥18MPa，弹性模量≥3000MPa，内结合强度≥0.70MPa，表面胶合强度≥1.8MPa，2h吸水厚度膨胀率≤6%，螺钉力板面≥1200N，板边≥1000N，磨耗值≤45mg/100r，甲醛释放量≤0.01mg/m³，苯、甲苯、二甲苯≤2μg/m³，抗菌性能（金黄色葡萄球菌、肺炎克雷伯氏菌、铜绿假单胞菌、大肠杆菌、肺炎链球菌）抑菌率≥99.9%，防霉菌性能（黑曲霉、出芽短梗霉、黄曲霉、桔灰青霉、马氏拟青霉）等级为0级，总挥发性有机化合物（TVOC）≤20μg/m³，氨释放量≤0.01mg/L，燃烧性能等级为B1级，热释放速率峰值≤180kW，5min 内总热释放量≤30MJ，最大烟密度≤70%，符合GB/T 15102-2017、GB 18580-2017、GB/T 35601-2017、QB/T 4371-2012、JC/T 2039-2010、GB/T 17657-2022、HT 571-2010、GB/T 36022-2018、GB 8624-2012检测标准。 2、面材：优质耐磨三聚氰胺饰面纸，甲醛释放量未检出≤0.05mg/L，挥发物含量5.5%～9.5%，耐磨转数≥9000r，防霉菌性能等级均为0级，抗菌性能抑菌率≥99.9%，符合JC/T 2039-2010、QB/T 4371-2012、GB/T 28995-2022、GB/T451.1-2002、GB/T451.2-2002、GB/T 458-2008检测标准。 3、封边带：采用PVC封边条同色封边，耐光色牢度≥4级，多溴联苯未检出，多溴联苯醚未检出，甲醛释放量≤0.05mg/L，可溶性重金属铅、镉、铬、汞、砷、钡、锑、硒未检出，邻苯二甲酸酯未检出，氯乙烯单体未检出，16种多环芳烃(PAH)总量未检出，弯曲强度≥75MPa，拉伸强度≥36MPa,燃烧性能等级B1级，符合QB/T 4463-2013、GB 28481-2012、GB/T 9341-2008、GB/T 1040.1-2018、GB 8624-2012检测标准。 4、胶水：采用环保水性胶粘剂，游离甲醛≤0.05g/kg，苯、甲苯、二甲苯≤0.02g/kg，总挥发性有机物≤4g/L，卤代烃≤0.1g/kg，水基型胶粘剂VOC含量限量≤5g/L，符合GB 18583-2008、HJ 2541-2016、GB 33372-2020检测标准。 5、五金：采用优质五金（包含但不限于铰链、轨道、三合一、线盒、脚钉，五金配件结合紧密，牢固，间隙细小且均匀，平整无毛刺。） | 4 | 张
|  |  |  | 办公椅 |  | 580*585*950 | 1、面料：采用优质网布面料，甲醛释放量≤20mg/kg，氯化苯酚级邻苯基苯酚≤0.10mg/kg，全氟辛烷磺酰基化合物≤0.01mg/kg，全氟辛酸类化合物≤0.01mg/kg，总铅、总镉≤10mg/kg，可萃取重金属镍≤1.0mg/kg，耐磨性能＞70000转，通过香烟抗引燃特性试验，通过模拟火柴火焰抗引燃特性试验，符合GB/T 35611-2017、HJ 2546-2016、GB/T 18885-2020、GB 17927.1-2011、GB 18401-2010、GB 17927.2-2011、GB/T 21196.2-2007检测标准。 2、椅座：采用优质海绵，回弹率≥50%，拉伸强度≥160KPa,伸长率≥170%，撕裂强度≥4.5N/cm，干热老化后拉伸强度≥145KPa，表观密度≥50.0kg/m³，甲醛释放量≤0.005mg/㎡h，TVOC≤0.05mg/㎡h，抗菌性能抑菌率≥99%，通过香烟抗引燃特性试验。符合GB/T 10802-2006、GB/T 6343-2009、GB 17927.1-2011、QB/T 2280-2016、QB/T 4371-2012、HJ 2547-2016、HJ 2546-2016检测标准。 3、扶手：优质PP材料扶手，重金属可溶性铅、镉、铬、汞均未检出，多环芳烃苯并[a]芘≤0.05mg/kg，16种多环芳烃总量≤0.7mg/kg，多溴联苯≤5mg/kg，多溴二苯醚≤5mg/kg，弯曲强度≥53MPa,邻苯二甲酸酯未检出，符合GB/T 32487-2016、GB 28481-2012、CB/T 9341-2008、HJ 2547-2016检测标准。 4、弓形架：乙酸盐雾试验连续喷雾≥600h，镀（涂）层对基体的保护等级、耐腐蚀等级≥10级，中性盐雾试验连续喷雾≥600h，镀（涂）层对基体的保护等级、耐腐蚀等级≥10级，符合QB/T 3827-1999、QB/T 3826-1999、QB/T 3832-1999、GB/T 3325-2017检测标准。 | 4 | 张
|  |  |  | 沙发 |  | 850W*750D*740H | 1、覆 面：采用西皮覆面，涂层粘着牢度≥3.0N/10mm，耐光性≥5级，耐折牢度50000次无裂纹，撕裂力≥40N，气味≤1级，pH≥3.5，pH稀释差≤0.2，游离甲醛≤20mg/kg， 挥发性有机物（VOC）≤10mg/kg，禁用偶氮染料未检出，抗细菌性能抑菌率≥99.9%，皮革防霉性能等级均为1级，符合GB/T 16799-2018、QB/T 4199-2011、 GB/T 35607-2017、 HJ 507-2009、QB/T 4341-2012 检测标准。 2、海绵：回弹率≥50%，拉伸强度≥160KPa,伸长率≥170%，撕裂强度≥4.5N/cm，干热老化后拉伸强度≥145KPa，表观密度≥50.0kg/m³，甲醛释放量≤0.005mg/㎡h，TVOC≤0.05mg/㎡h，抗菌性能抑菌率≥99%，通过香烟抗引燃特性试验。符合GB/T 10802-2006、GB/T 6343-2009、GB 17927.1-2011、QB/T 2280-2016、QB/T 4371-2012、HJ 2547-2016、HJ 2546-2016检测标准。 3、内框：松木框打底，通过抛光打磨。 4、沙发脚：采用橡胶木实木脚，表面通过环保油漆喷涂处理，具有抗菌性能。 | 2 | 张
[6 empty] | 2000W*750D*740H | 1、覆 面：采用西皮覆面，涂层粘着牢度≥3.0N/10mm，耐光性≥5级，耐折牢度50000次无裂纹，撕裂力≥40N，气味≤1级，pH≥3.5，pH稀释差≤0.2，游离甲醛≤20mg/kg， 挥发性有机物（VOC）≤10mg/kg，禁用偶氮染料未检出，抗细菌性能抑菌率≥99.9%，皮革防霉性能等级均为1级，符合GB/T 16799-2018、QB/T 4199-2011、 GB/T 35607-2017、 HJ 507-2009、QB/T 4341-2012 检测标准。 2、海绵：回弹率≥50%，拉伸强度≥160KPa,伸长率≥170%，撕裂强度≥4.5N/cm，干热老化后拉伸强度≥145KPa，表观密度≥50.0kg/m³，甲醛释放量≤0.005mg/㎡h，TVOC≤0.05mg/㎡h，抗菌性能抑菌率≥99%，通过香烟抗引燃特性试验。符合GB/T 10802-2006、GB/T 6343-2009、GB 17927.1-2011、QB/T 2280-2016、QB/T 4371-2012、HJ 2547-2016、HJ 2546-2016检测标准。 3、内框：松木框打底，通过抛光打磨。 4、沙发脚：采用橡胶木实木脚，表面通过环保油漆喷涂处理，具有抗菌性能。 | 1 | 张
|  |  |  | 茶水柜 |  | 800*400*800 | 1、板材：采用浸渍胶膜纸饰面刨花板，静曲强度≥18MPa，弹性模量≥3000MPa，内结合强度≥0.70MPa，表面胶合强度≥1.8MPa，2h吸水厚度膨胀率≤6%，螺钉力板面≥1200N，板边≥1000N，磨耗值≤45mg/100r，甲醛释放量≤0.01mg/m³，苯、甲苯、二甲苯≤2μg/m³，抗菌性能（金黄色葡萄球菌、肺炎克雷伯氏菌、铜绿假单胞菌、大肠杆菌、肺炎链球菌）抑菌率≥99.9%，防霉菌性能（黑曲霉、出芽短梗霉、黄曲霉、桔灰青霉、马氏拟青霉）等级为0级，总挥发性有机化合物（TVOC）≤20μg/m³，氨释放量≤0.01mg/L，燃烧性能等级为B1级，热释放速率峰值≤180kW，5min 内总热释放量≤30MJ，最大烟密度≤70%，符合GB/T 15102-2017、GB 18580-2017、GB/T 35601-2017、QB/T 4371-2012、JC/T 2039-2010、GB/T 17657-2022、HT 571-2010、GB/T 36022-2018、GB 8624-2012检测标准。 2、面材：优质耐磨三聚氰胺饰面纸，甲醛释放量未检出≤0.05mg/L，挥发物含量5.5%～9.5%，耐磨转数≥9000r，防霉菌性能等级均为0级，抗菌性能抑菌率≥99.9%，符合JC/T 2039-2010、QB/T 4371-2012、GB/T 28995-2022、GB/T451.1-2002、GB/T451.2-2002、GB/T 458-2008检测标准。 3、封边带：采用PVC封边条同色封边，耐光色牢度≥4级，多溴联苯未检出，多溴联苯醚未检出，甲醛释放量≤0.05mg/L，可溶性重金属铅、镉、铬、汞、砷、钡、锑、硒未检出，邻苯二甲酸酯未检出，氯乙烯单体未检出，16种多环芳烃(PAH)总量未检出，弯曲强度≥75MPa，拉伸强度≥36MPa,燃烧性能等级B1级，符合QB/T 4463-2013、GB 28481-2012、GB/T 9341-2008、GB/T 1040.1-2018、GB 8624-2012检测标准。 4、胶水：采用环保水性胶粘剂，游离甲醛≤0.05g/kg，苯、甲苯、二甲苯≤0.02g/kg，总挥发性有机物≤4g/L，卤代烃≤0.1g/kg，水基型胶粘剂VOC含量限量≤5g/L，符合GB 18583-2008、HJ 2541-2016、GB 33372-2020检测标准。 5、五金：采用优质五金（包含但不限于铰链、轨道、三合一、线盒、脚钉，五金配件结合紧密，牢固，间隙细小且均匀，平整无毛刺。） | 1 | 张
|  |  |  | 文件柜 |  | 900W*400D*1850H | 1、主体采用0.6mm厚电解钢板，金属喷漆（塑）涂层硬度≥5H，乙酸盐雾试验(ASS)连续喷雾≥600h，镀(涂)层对基体的保护等级、耐腐蚀等级≥10级，抗拉强度≥340MPa，下屈服强度≥220MPa，断后伸长率≥35%，化学成分（质量分数）：C、Si、Mn、P、S、Cr、Ni检测合格，中性盐雾试验（NSS)连续喷雾≥600h，镀(涂)层对基体的保护等级、耐腐蚀等级≥10级，符合QB/T 3827-1999、GB/T 699-2015、QB/T 3832-1999、GB/T 13298-2015、GB/T 3325-2017、QB/T 3826-1999、GB/T 10561-2005检测标准。 2、表面采用热固性环氧树脂粉末，铅笔硬度≥5H，耐磨性≤40mg，总铅含量≤10mg/kg，可溶性重金属含量镉、铬、汞均≤10mg/kg，符合HG/T2006-2022、GB 18581-2020检测标准。 3、铰链采用自制插销式铰链与门板焊接成一体。 4、锁具采用钥匙锁。 5、拉手采用冷轧钢板冲压成型。 | 4 | 组
|  |  |  | 定制茶水柜 |  | 1200*2300*400 | 实木颗粒板 | 1 | 套
|  |  |  | 保密柜 |  | 900*430*1850H | 1、主体采用1.0mm厚冷轧电解钢板，金属喷漆（塑）涂层硬度≥5H，乙酸盐雾试验(ASS)连续喷雾≥600h，镀(涂)层对基体的保护等级、耐腐蚀等级≥10级，抗拉强度≥340MPa，下屈服强度≥220MPa，断后伸长率≥35%，化学成分（质量分数）：C、Si、Mn、P、S、Cr、Ni检测合格，中性盐雾试验（NSS)连续喷雾≥600h，镀(涂)层对基体的保护等级、耐腐蚀等级≥10级，符合QB/T 3827-1999、GB/T 699-2015、QB/T 3832-1999、GB/T 13298-2015、GB/T 3325-2017、QB/T 3826-1999、GB/T 10561-2005检测标准。 2、表面采用热固性环氧树脂粉末，铅笔硬度≥5H，耐磨性≤40mg，总铅含量≤10mg/kg，可溶性重金属含量镉、铬、汞均≤10mg/kg，符合HG/T2006-2022、GB 18581-2020检测标准。 3、铰链采用自制插销式铰链与门板焊接成一体。 4、锁具采用钥匙锁。 5、拉手采用冷轧钢板冲压成型。 电子密码，钥匙双保险. | 1 | 组
|  |  |  | 会议桌 |  | 2400*1200*750 | 1、板材：采用浸渍胶膜纸饰面刨花板，静曲强度≥18MPa，弹性模量≥3000MPa，内结合强度≥0.70MPa，表面胶合强度≥1.8MPa，2h吸水厚度膨胀率≤6%，螺钉力板面≥1200N，板边≥1000N，磨耗值≤45mg/100r，甲醛释放量≤0.01mg/m³，苯、甲苯、二甲苯≤2μg/m³，抗菌性能（金黄色葡萄球菌、肺炎克雷伯氏菌、铜绿假单胞菌、大肠杆菌、肺炎链球菌）抑菌率≥99.9%，防霉菌性能（黑曲霉、出芽短梗霉、黄曲霉、桔灰青霉、马氏拟青霉）等级为0级，总挥发性有机化合物（TVOC）≤20μg/m³，氨释放量≤0.01mg/L，燃烧性能等级为B1级，热释放速率峰值≤180kW，5min 内总热释放量≤30MJ，最大烟密度≤70%，符合GB/T 15102-2017、GB 18580-2017、GB/T 35601-2017、QB/T 4371-2012、JC/T 2039-2010、GB/T 17657-2022、HT 571-2010、GB/T 36022-2018、GB 8624-2012检测标准。 2、面材：优质耐磨三聚氰胺饰面纸，甲醛释放量未检出≤0.05mg/L，挥发物含量5.5%～9.5%，耐磨转数≥9000r，防霉菌性能等级均为0级，抗菌性能抑菌率≥99.9%，符合JC/T 2039-2010、QB/T 4371-2012、GB/T 28995-2022、GB/T451.1-2002、GB/T451.2-2002、GB/T 458-2008检测标准。 3、封边带：采用PVC封边条同色封边，耐光色牢度≥4级，多溴联苯未检出，多溴联苯醚未检出，甲醛释放量≤0.05mg/L，可溶性重金属铅、镉、铬、汞、砷、钡、锑、硒未检出，邻苯二甲酸酯未检出，氯乙烯单体未检出，16种多环芳烃(PAH)总量未检出，弯曲强度≥75MPa，拉伸强度≥36MPa,燃烧性能等级B1级，符合QB/T 4463-2013、GB 28481-2012、GB/T 9341-2008、GB/T 1040.1-2018、GB 8624-2012检测标准。 4、胶水：采用环保水性胶粘剂，游离甲醛≤0.05g/kg，苯、甲苯、二甲苯≤0.02g/kg，总挥发性有机物≤4g/L，卤代烃≤0.1g/kg，水基型胶粘剂VOC含量限量≤5g/L，符合GB 18583-2008、HJ 2541-2016、GB 33372-2020检测标准。 5、五金：采用优质五金（包含但不限于铰链、轨道、三合一、线盒、脚钉，五金配件结合紧密，牢固，间隙细小且均匀，平整无毛刺。） | 1 | 张
|  |  |  | 会议椅 |  | 580*585*950 | 1、面料：采用优质网布面料，甲醛释放量≤20mg/kg，氯化苯酚级邻苯基苯酚≤0.10mg/kg，全氟辛烷磺酰基化合物≤0.01mg/kg，全氟辛酸类化合物≤0.01mg/kg，总铅、总镉≤10mg/kg，可萃取重金属镍≤1.0mg/kg，耐磨性能＞70000转，通过香烟抗引燃特性试验，通过模拟火柴火焰抗引燃特性试验，符合GB/T 35611-2017、HJ 2546-2016、GB/T 18885-2020、GB 17927.1-2011、GB 18401-2010、GB 17927.2-2011、GB/T 21196.2-2007检测标准。 2、椅座：采用优质海绵，回弹率≥50%，拉伸强度≥160KPa,伸长率≥170%，撕裂强度≥4.5N/cm，干热老化后拉伸强度≥145KPa，表观密度≥50.0kg/m³，甲醛释放量≤0.005mg/㎡h，TVOC≤0.05mg/㎡h，抗菌性能抑菌率≥99%，通过香烟抗引燃特性试验。符合GB/T 10802-2006、GB/T 6343-2009、GB 17927.1-2011、QB/T 2280-2016、QB/T 4371-2012、HJ 2547-2016、HJ 2546-2016检测标准。 3、扶手：优质PP材料扶手，重金属可溶性铅、镉、铬、汞均未检出，多环芳烃苯并[a]芘≤0.05mg/kg，16种多环芳烃总量≤0.7mg/kg，多溴联苯≤5mg/kg，多溴二苯醚≤5mg/kg，弯曲强度≥53MPa,邻苯二甲酸酯未检出，符合GB/T 32487-2016、GB 28481-2012、CB/T 9341-2008、HJ 2547-2016检测标准。 4、弓形架：乙酸盐雾试验连续喷雾≥600h，镀（涂）层对基体的保护等级、耐腐蚀等级≥10级，中性盐雾试验连续喷雾≥600h，镀（涂）层对基体的保护等级、耐腐蚀等级≥10级，符合QB/T 3827-1999、QB/T 3826-1999、QB/T 3832-1999、GB/T 3325-2017检测标准。 | 4 | 张
|  |  |  | 8门衣柜 |  | 3200*600*2000 | 1、板材：采用浸渍胶膜纸饰面刨花板，静曲强度≥18MPa，弹性模量≥3000MPa，内结合强度≥0.70MPa，表面胶合强度≥1.8MPa，2h吸水厚度膨胀率≤6%，螺钉力板面≥1200N，板边≥1000N，磨耗值≤45mg/100r，甲醛释放量≤0.01mg/m³，苯、甲苯、二甲苯≤2μg/m³，抗菌性能（金黄色葡萄球菌、肺炎克雷伯氏菌、铜绿假单胞菌、大肠杆菌、肺炎链球菌）抑菌率≥99.9%，防霉菌性能（黑曲霉、出芽短梗霉、黄曲霉、桔灰青霉、马氏拟青霉）等级为0级，总挥发性有机化合物（TVOC）≤20μg/m³，氨释放量≤0.01mg/L，燃烧性能等级为B1级，热释放速率峰值≤180kW，5min 内总热释放量≤30MJ，最大烟密度≤70%，符合GB/T 15102-2017、GB 18580-2017、GB/T 35601-2017、QB/T 4371-2012、JC/T 2039-2010、GB/T 17657-2022、HT 571-2010、GB/T 36022-2018、GB 8624-2012检测标准。 2、面材：优质耐磨三聚氰胺饰面纸，甲醛释放量未检出≤0.05mg/L，挥发物含量5.5%～9.5%，耐磨转数≥9000r，防霉菌性能等级均为0级，抗菌性能抑菌率≥99.9%，符合JC/T 2039-2010、QB/T 4371-2012、GB/T 28995-2022、GB/T451.1-2002、GB/T451.2-2002、GB/T 458-2008检测标准。 3、封边带：采用PVC封边条同色封边，耐光色牢度≥4级，多溴联苯未检出，多溴联苯醚未检出，甲醛释放量≤0.05mg/L，可溶性重金属铅、镉、铬、汞、砷、钡、锑、硒未检出，邻苯二甲酸酯未检出，氯乙烯单体未检出，16种多环芳烃(PAH)总量未检出，弯曲强度≥75MPa，拉伸强度≥36MPa,燃烧性能等级B1级，符合QB/T 4463-2013、GB 28481-2012、GB/T 9341-2008、GB/T 1040.1-2018、GB 8624-2012检测标准。 4、胶水：采用环保水性胶粘剂，游离甲醛≤0.05g/kg，苯、甲苯、二甲苯≤0.02g/kg，总挥发性有机物≤4g/L，卤代烃≤0.1g/kg，水基型胶粘剂VOC含量限量≤5g/L，符合GB 18583-2008、HJ 2541-2016、GB 33372-2020检测标准。 5、五金：采用优质五金（包含但不限于铰链、轨道、三合一、线盒、脚钉，五金配件结合紧密，牢固，间隙细小且均匀，平整无毛刺。） | 1 | 组
|  | 南一 | 副大队长 办公室 | 6人卡桌 |  | 3600*1200*1100 | 1、板材：采用浸渍胶膜纸饰面刨花板，静曲强度≥18MPa，弹性模量≥3000MPa，内结合强度≥0.70MPa，表面胶合强度≥1.8MPa，2h吸水厚度膨胀率≤6%，螺钉力板面≥1200N，板边≥1000N，磨耗值≤45mg/100r，甲醛释放量≤0.01mg/m³，苯、甲苯、二甲苯≤2μg/m³，抗菌性能（金黄色葡萄球菌、肺炎克雷伯氏菌、铜绿假单胞菌、大肠杆菌、肺炎链球菌）抑菌率≥99.9%，防霉菌性能（黑曲霉、出芽短梗霉、黄曲霉、桔灰青霉、马氏拟青霉）等级为0级，总挥发性有机化合物（TVOC）≤20μg/m³，氨释放量≤0.01mg/L，燃烧性能等级为B1级，热释放速率峰值≤180kW，5min 内总热释放量≤30MJ，最大烟密度≤70%，符合GB/T 15102-2017、GB 18580-2017、GB/T 35601-2017、QB/T 4371-2012、JC/T 2039-2010、GB/T 17657-2022、HT 571-2010、GB/T 36022-2018、GB 8624-2012检测标准。 2、面材：优质耐磨三聚氰胺饰面纸，甲醛释放量未检出≤0.05mg/L，挥发物含量5.5%～9.5%，耐磨转数≥9000r，防霉菌性能等级均为0级，抗菌性能抑菌率≥99.9%，符合JC/T 2039-2010、QB/T 4371-2012、GB/T 28995-2022、GB/T451.1-2002、GB/T451.2-2002、GB/T 458-2008检测标准。 3、封边带：采用PVC封边条同色封边，耐光色牢度≥4级，多溴联苯未检出，多溴联苯醚未检出，甲醛释放量≤0.05mg/L，可溶性重金属铅、镉、铬、汞、砷、钡、锑、硒未检出，邻苯二甲酸酯未检出，氯乙烯单体未检出，16种多环芳烃(PAH)总量未检出，弯曲强度≥75MPa，拉伸强度≥36MPa,燃烧性能等级B1级，符合QB/T 4463-2013、GB 28481-2012、GB/T 9341-2008、GB/T 1040.1-2018、GB 8624-2012检测标准。 4、胶水：采用环保水性胶粘剂，游离甲醛≤0.05g/kg，苯、甲苯、二甲苯≤0.02g/kg，总挥发性有机物≤4g/L，卤代烃≤0.1g/kg，水基型胶粘剂VOC含量限量≤5g/L，符合GB 18583-2008、HJ 2541-2016、GB 33372-2020检测标准。 5、五金：采用优质五金（包含但不限于铰链、轨道、三合一、线盒、脚钉，五金配件结合紧密，牢固，间隙细小且均匀，平整无毛刺。） | 1 | 组
|  |  |  | 办公椅 |  | 580*585*950 | 1、面料：采用优质网布面料，甲醛释放量≤20mg/kg，氯化苯酚级邻苯基苯酚≤0.10mg/kg，全氟辛烷磺酰基化合物≤0.01mg/kg，全氟辛酸类化合物≤0.01mg/kg，总铅、总镉≤10mg/kg，可萃取重金属镍≤1.0mg/kg，耐磨性能＞70000转，通过香烟抗引燃特性试验，通过模拟火柴火焰抗引燃特性试验，符合GB/T 35611-2017、HJ 2546-2016、GB/T 18885-2020、GB 17927.1-2011、GB 18401-2010、GB 17927.2-2011、GB/T 21196.2-2007检测标准。 2、椅座：采用优质海绵，回弹率≥50%，拉伸强度≥160KPa,伸长率≥170%，撕裂强度≥4.5N/cm，干热老化后拉伸强度≥145KPa，表观密度≥50.0kg/m³，甲醛释放量≤0.005mg/㎡h，TVOC≤0.05mg/㎡h，抗菌性能抑菌率≥99%，通过香烟抗引燃特性试验。符合GB/T 10802-2006、GB/T 6343-2009、GB 17927.1-2011、QB/T 2280-2016、QB/T 4371-2012、HJ 2547-2016、HJ 2546-2016检测标准。 3、扶手：优质PP材料扶手，重金属可溶性铅、镉、铬、汞均未检出，多环芳烃苯并[a]芘≤0.05mg/kg，16种多环芳烃总量≤0.7mg/kg，多溴联苯≤5mg/kg，多溴二苯醚≤5mg/kg，弯曲强度≥53MPa,邻苯二甲酸酯未检出，符合GB/T 32487-2016、GB 28481-2012、CB/T 9341-2008、HJ 2547-2016检测标准。 4、弓形架：乙酸盐雾试验连续喷雾≥600h，镀（涂）层对基体的保护等级、耐腐蚀等级≥10级，中性盐雾试验连续喷雾≥600h，镀（涂）层对基体的保护等级、耐腐蚀等级≥10级，符合QB/T 3827-1999、QB/T 3826-1999、QB/T 3832-1999、GB/T 3325-2017检测标准。 | 6 | 张
|  |  |  | 沙发 |  | 850W*750D*740H | 1、覆 面：采用西皮覆面，涂层粘着牢度≥3.0N/10mm，耐光性≥5级，耐折牢度50000次无裂纹，撕裂力≥40N，气味≤1级，pH≥3.5，pH稀释差≤0.2，游离甲醛≤20mg/kg， 挥发性有机物（VOC）≤10mg/kg，禁用偶氮染料未检出，抗细菌性能抑菌率≥99.9%，皮革防霉性能等级均为1级，符合GB/T 16799-2018、QB/T 4199-2011、 GB/T 35607-2017、 HJ 507-2009、QB/T 4341-2012 检测标准。 2、海绵：回弹率≥50%，拉伸强度≥160KPa,伸长率≥170%，撕裂强度≥4.5N/cm，干热老化后拉伸强度≥145KPa，表观密度≥50.0kg/m³，甲醛释放量≤0.005mg/㎡h，TVOC≤0.05mg/㎡h，抗菌性能抑菌率≥99%，通过香烟抗引燃特性试验。符合GB/T 10802-2006、GB/T 6343-2009、GB 17927.1-2011、QB/T 2280-2016、QB/T 4371-2012、HJ 2547-2016、HJ 2546-2016检测标准。 3、内框：松木框打底，通过抛光打磨。 4、沙发脚：采用橡胶木实木脚，表面通过环保油漆喷涂处理，具有抗菌性能。 | 2 | 张
[6 empty] | 2000W*750D*740H | 1、覆 面：采用西皮覆面，涂层粘着牢度≥3.0N/10mm，耐光性≥5级，耐折牢度50000次无裂纹，撕裂力≥40N，气味≤1级，pH≥3.5，pH稀释差≤0.2，游离甲醛≤20mg/kg， 挥发性有机物（VOC）≤10mg/kg，禁用偶氮染料未检出，抗细菌性能抑菌率≥99.9%，皮革防霉性能等级均为1级，符合GB/T 16799-2018、QB/T 4199-2011、 GB/T 35607-2017、 HJ 507-2009、QB/T 4341-2012 检测标准。 2、海绵：回弹率≥50%，拉伸强度≥160KPa,伸长率≥170%，撕裂强度≥4.5N/cm，干热老化后拉伸强度≥145KPa，表观密度≥50.0kg/m³，甲醛释放量≤0.005mg/㎡h，TVOC≤0.05mg/㎡h，抗菌性能抑菌率≥99%，通过香烟抗引燃特性试验。符合GB/T 10802-2006、GB/T 6343-2009、GB 17927.1-2011、QB/T 2280-2016、QB/T 4371-2012、HJ 2547-2016、HJ 2546-2016检测标准。 3、内框：松木框打底，通过抛光打磨。 4、沙发脚：采用橡胶木实木脚，表面通过环保油漆喷涂处理，具有抗菌性能。 | 1 | 张
|  |  |  | 文件柜 |  | 900W*400D*1850H | 1、主体采用0.6mm厚冷轧电解钢板，金属喷漆（塑）涂层硬度≥5H，乙酸盐雾试验(ASS)连续喷雾≥600h，镀(涂)层对基体的保护等级、耐腐蚀等级≥10级，抗拉强度≥340MPa，下屈服强度≥220MPa，断后伸长率≥35%，化学成分（质量分数）：C、Si、Mn、P、S、Cr、Ni检测合格，中性盐雾试验（NSS)连续喷雾≥600h，镀(涂)层对基体的保护等级、耐腐蚀等级≥10级，符合QB/T 3827-1999、GB/T 699-2015、QB/T 3832-1999、GB/T 13298-2015、GB/T 3325-2017、QB/T 3826-1999、GB/T 10561-2005检测标准。 2、表面采用热固性环氧树脂粉末，铅笔硬度≥5H，耐磨性≤40mg，总铅含量≤10mg/kg，可溶性重金属含量镉、铬、汞均≤10mg/kg，符合HG/T2006-2022、GB 18581-2020检测标准。 3、铰链采用自制插销式铰链与门板焊接成一体。 4、锁具采用钥匙锁。 5、拉手采用冷轧钢板冲压成型。 | 6 | 组
|  |  |  | 茶水柜 |  | 800*400*800 | 1、板材：采用浸渍胶膜纸饰面刨花板，静曲强度≥18MPa，弹性模量≥3000MPa，内结合强度≥0.70MPa，表面胶合强度≥1.8MPa，2h吸水厚度膨胀率≤6%，螺钉力板面≥1200N，板边≥1000N，磨耗值≤45mg/100r，甲醛释放量≤0.01mg/m³，苯、甲苯、二甲苯≤2μg/m³，抗菌性能（金黄色葡萄球菌、肺炎克雷伯氏菌、铜绿假单胞菌、大肠杆菌、肺炎链球菌）抑菌率≥99.9%，防霉菌性能（黑曲霉、出芽短梗霉、黄曲霉、桔灰青霉、马氏拟青霉）等级为0级，总挥发性有机化合物（TVOC）≤20μg/m³，氨释放量≤0.01mg/L，燃烧性能等级为B1级，热释放速率峰值≤180kW，5min 内总热释放量≤30MJ，最大烟密度≤70%，符合GB/T 15102-2017、GB 18580-2017、GB/T 35601-2017、QB/T 4371-2012、JC/T 2039-2010、GB/T 17657-2022、HT 571-2010、GB/T 36022-2018、GB 8624-2012检测标准。 2、面材：优质耐磨三聚氰胺饰面纸，甲醛释放量未检出≤0.05mg/L，挥发物含量5.5%～9.5%，耐磨转数≥9000r，防霉菌性能等级均为0级，抗菌性能抑菌率≥99.9%，符合JC/T 2039-2010、QB/T 4371-2012、GB/T 28995-2022、GB/T451.1-2002、GB/T451.2-2002、GB/T 458-2008检测标准。 3、封边带：采用PVC封边条同色封边，耐光色牢度≥4级，多溴联苯未检出，多溴联苯醚未检出，甲醛释放量≤0.05mg/L，可溶性重金属铅、镉、铬、汞、砷、钡、锑、硒未检出，邻苯二甲酸酯未检出，氯乙烯单体未检出，16种多环芳烃(PAH)总量未检出，弯曲强度≥75MPa，拉伸强度≥36MPa,燃烧性能等级B1级，符合QB/T 4463-2013、GB 28481-2012、GB/T 9341-2008、GB/T 1040.1-2018、GB 8624-2012检测标准。 4、胶水：采用环保水性胶粘剂，游离甲醛≤0.05g/kg，苯、甲苯、二甲苯≤0.02g/kg，总挥发性有机物≤4g/L，卤代烃≤0.1g/kg，水基型胶粘剂VOC含量限量≤5g/L，符合GB 18583-2008、HJ 2541-2016、GB 33372-2020检测标准。 5、五金：采用优质五金（包含但不限于铰链、轨道、三合一、线盒、脚钉，五金配件结合紧密，牢固，间隙细小且均匀，平整无毛刺。） | 1 | 组
|  |  |  | 8门衣柜 |  | 3200*600*2000 | 1、板材：采用浸渍胶膜纸饰面刨花板，静曲强度≥18MPa，弹性模量≥3000MPa，内结合强度≥0.70MPa，表面胶合强度≥1.8MPa，2h吸水厚度膨胀率≤6%，螺钉力板面≥1200N，板边≥1000N，磨耗值≤45mg/100r，甲醛释放量≤0.01mg/m³，苯、甲苯、二甲苯≤2μg/m³，抗菌性能（金黄色葡萄球菌、肺炎克雷伯氏菌、铜绿假单胞菌、大肠杆菌、肺炎链球菌）抑菌率≥99.9%，防霉菌性能（黑曲霉、出芽短梗霉、黄曲霉、桔灰青霉、马氏拟青霉）等级为0级，总挥发性有机化合物（TVOC）≤20μg/m³，氨释放量≤0.01mg/L，燃烧性能等级为B1级，热释放速率峰值≤180kW，5min 内总热释放量≤30MJ，最大烟密度≤70%，符合GB/T 15102-2017、GB 18580-2017、GB/T 35601-2017、QB/T 4371-2012、JC/T 2039-2010、GB/T 17657-2022、HT 571-2010、GB/T 36022-2018、GB 8624-2012检测标准。 2、面材：优质耐磨三聚氰胺饰面纸，甲醛释放量未检出≤0.05mg/L，挥发物含量5.5%～9.5%，耐磨转数≥9000r，防霉菌性能等级均为0级，抗菌性能抑菌率≥99.9%，符合JC/T 2039-2010、QB/T 4371-2012、GB/T 28995-2022、GB/T451.1-2002、GB/T451.2-2002、GB/T 458-2008检测标准。 3、封边带：采用PVC封边条同色封边，耐光色牢度≥4级，多溴联苯未检出，多溴联苯醚未检出，甲醛释放量≤0.05mg/L，可溶性重金属铅、镉、铬、汞、砷、钡、锑、硒未检出，邻苯二甲酸酯未检出，氯乙烯单体未检出，16种多环芳烃(PAH)总量未检出，弯曲强度≥75MPa，拉伸强度≥36MPa,燃烧性能等级B1级，符合QB/T 4463-2013、GB 28481-2012、GB/T 9341-2008、GB/T 1040.1-2018、GB 8624-2012检测标准。 4、胶水：采用环保水性胶粘剂，游离甲醛≤0.05g/kg，苯、甲苯、二甲苯≤0.02g/kg，总挥发性有机物≤4g/L，卤代烃≤0.1g/kg，水基型胶粘剂VOC含量限量≤5g/L，符合GB 18583-2008、HJ 2541-2016、GB 33372-2020检测标准。 5、五金：采用优质五金（包含但不限于铰链、轨道、三合一、线盒、脚钉，五金配件结合紧密，牢固，间隙细小且均匀，平整无毛刺。） | 1 | 组
|  |  |  | 办公桌 |  | 1200*400*750 | 1、板材：采用浸渍胶膜纸饰面刨花板，静曲强度≥18MPa，弹性模量≥3000MPa，内结合强度≥0.70MPa，表面胶合强度≥1.8MPa，2h吸水厚度膨胀率≤6%，螺钉力板面≥1200N，板边≥1000N，磨耗值≤45mg/100r，甲醛释放量≤0.01mg/m³，苯、甲苯、二甲苯≤2μg/m³，抗菌性能（金黄色葡萄球菌、肺炎克雷伯氏菌、铜绿假单胞菌、大肠杆菌、肺炎链球菌）抑菌率≥99.9%，防霉菌性能（黑曲霉、出芽短梗霉、黄曲霉、桔灰青霉、马氏拟青霉）等级为0级，总挥发性有机化合物（TVOC）≤20μg/m³，氨释放量≤0.01mg/L，燃烧性能等级为B1级，热释放速率峰值≤180kW，5min 内总热释放量≤30MJ，最大烟密度≤70%，符合GB/T 15102-2017、GB 18580-2017、GB/T 35601-2017、QB/T 4371-2012、JC/T 2039-2010、GB/T 17657-2022、HT 571-2010、GB/T 36022-2018、GB 8624-2012检测标准。 2、面材：优质耐磨三聚氰胺饰面纸，甲醛释放量未检出≤0.05mg/L，挥发物含量5.5%～9.5%，耐磨转数≥9000r，防霉菌性能等级均为0级，抗菌性能抑菌率≥99.9%，符合JC/T 2039-2010、QB/T 4371-2012、GB/T 28995-2022、GB/T451.1-2002、GB/T451.2-2002、GB/T 458-2008检测标准。 3、封边带：采用PVC封边条同色封边，耐光色牢度≥4级，多溴联苯未检出，多溴联苯醚未检出，甲醛释放量≤0.05mg/L，可溶性重金属铅、镉、铬、汞、砷、钡、锑、硒未检出，邻苯二甲酸酯未检出，氯乙烯单体未检出，16种多环芳烃(PAH)总量未检出，弯曲强度≥75MPa，拉伸强度≥36MPa,燃烧性能等级B1级，符合QB/T 4463-2013、GB 28481-2012、GB/T 9341-2008、GB/T 1040.1-2018、GB 8624-2012检测标准。 4、胶水：采用环保水性胶粘剂，游离甲醛≤0.05g/kg，苯、甲苯、二甲苯≤0.02g/kg，总挥发性有机物≤4g/L，卤代烃≤0.1g/kg，水基型胶粘剂VOC含量限量≤5g/L，符合GB 18583-2008、HJ 2541-2016、GB 33372-2020检测标准。 5、五金：采用优质五金（包含但不限于铰链、轨道、三合一、线盒、脚钉，五金配件结合紧密，牢固，间隙细小且均匀，平整无毛刺。） | 1 | 张
|  |  |  | 办公椅 |  | 580*585*950 | 1、面料：采用优质网布面料，甲醛释放量≤20mg/kg，氯化苯酚级邻苯基苯酚≤0.10mg/kg，全氟辛烷磺酰基化合物≤0.01mg/kg，全氟辛酸类化合物≤0.01mg/kg，总铅、总镉≤10mg/kg，可萃取重金属镍≤1.0mg/kg，耐磨性能＞70000转，通过香烟抗引燃特性试验，通过模拟火柴火焰抗引燃特性试验，符合GB/T 35611-2017、HJ 2546-2016、GB/T 18885-2020、GB 17927.1-2011、GB 18401-2010、GB 17927.2-2011、GB/T 21196.2-2007检测标准。 2、椅座：采用优质海绵，回弹率≥50%，拉伸强度≥160KPa,伸长率≥170%，撕裂强度≥4.5N/cm，干热老化后拉伸强度≥145KPa，表观密度≥50.0kg/m³，甲醛释放量≤0.005mg/㎡h，TVOC≤0.05mg/㎡h，抗菌性能抑菌率≥99%，通过香烟抗引燃特性试验。符合GB/T 10802-2006、GB/T 6343-2009、GB 17927.1-2011、QB/T 2280-2016、QB/T 4371-2012、HJ 2547-2016、HJ 2546-2016检测标准。 3、扶手：优质PP材料扶手，重金属可溶性铅、镉、铬、汞均未检出，多环芳烃苯并[a]芘≤0.05mg/kg，16种多环芳烃总量≤0.7mg/kg，多溴联苯≤5mg/kg，多溴二苯醚≤5mg/kg，弯曲强度≥53MPa,邻苯二甲酸酯未检出，符合GB/T 32487-2016、GB 28481-2012、CB/T 9341-2008、HJ 2547-2016检测标准。 4、弓形架：乙酸盐雾试验连续喷雾≥600h，镀（涂）层对基体的保护等级、耐腐蚀等级≥10级，中性盐雾试验连续喷雾≥600h，镀（涂）层对基体的保护等级、耐腐蚀等级≥10级，符合QB/T 3827-1999、QB/T 3826-1999、QB/T 3832-1999、GB/T 3325-2017检测标准。 | 1 | 张
|  | 南一 | 大会议室 | 桌 |  | 5000*1600*780 | 1、板材：采用浸渍胶膜纸饰面刨花板，静曲强度≥18MPa，弹性模量≥3000MPa，内结合强度≥0.70MPa，表面胶合强度≥1.8MPa，2h吸水厚度膨胀率≤6%，螺钉力板面≥1200N，板边≥1000N，磨耗值≤45mg/100r，甲醛释放量≤0.01mg/m³，苯、甲苯、二甲苯≤2μg/m³，抗菌性能（金黄色葡萄球菌、肺炎克雷伯氏菌、铜绿假单胞菌、大肠杆菌、肺炎链球菌）抑菌率≥99.9%，防霉菌性能（黑曲霉、出芽短梗霉、黄曲霉、桔灰青霉、马氏拟青霉）等级为0级，总挥发性有机化合物（TVOC）≤20μg/m³，氨释放量≤0.01mg/L，燃烧性能等级为B1级，热释放速率峰值≤180kW，5min 内总热释放量≤30MJ，最大烟密度≤70%，符合GB/T 15102-2017、GB 18580-2017、GB/T 35601-2017、QB/T 4371-2012、JC/T 2039-2010、GB/T 17657-2022、HT 571-2010、GB/T 36022-2018、GB 8624-2012检测标准。 2、面材：优质耐磨三聚氰胺饰面纸，甲醛释放量未检出≤0.05mg/L，挥发物含量5.5%～9.5%，耐磨转数≥9000r，防霉菌性能等级均为0级，抗菌性能抑菌率≥99.9%，符合JC/T 2039-2010、QB/T 4371-2012、GB/T 28995-2022、GB/T451.1-2002、GB/T451.2-2002、GB/T 458-2008检测标准。 3、封边带：采用PVC封边条同色封边，耐光色牢度≥4级，多溴联苯未检出，多溴联苯醚未检出，甲醛释放量≤0.05mg/L，可溶性重金属铅、镉、铬、汞、砷、钡、锑、硒未检出，邻苯二甲酸酯未检出，氯乙烯单体未检出，16种多环芳烃(PAH)总量未检出，弯曲强度≥75MPa，拉伸强度≥36MPa,燃烧性能等级B1级，符合QB/T 4463-2013、GB 28481-2012、GB/T 9341-2008、GB/T 1040.1-2018、GB 8624-2012检测标准。 4、胶水：采用环保水性胶粘剂，游离甲醛≤0.05g/kg，苯、甲苯、二甲苯≤0.02g/kg，总挥发性有机物≤4g/L，卤代烃≤0.1g/kg，水基型胶粘剂VOC含量限量≤5g/L，符合GB 18583-2008、HJ 2541-2016、GB 33372-2020检测标准。 5、五金：采用优质五金（包含但不限于铰链、轨道、三合一、线盒、脚钉，五金配件结合紧密，牢固，间隙细小且均匀，平整无毛刺。） | 1 | 张
|  |  |  | 背景墙 |  | 6400*2600 | 木饰面碳金防撞板(欧松板打底） | 1 | 套
|  |  |  | 会议椅 |  | 560*460*850 | 1.椅架:采用优质橡木制作，经过烘干，防腐，防虫处理，含水率≤10%-12%，拥有结实耐用不易变形的特点。 2.油漆：采用优质环保亚光聚酯环保漆，表面光滑柔和，无颗粒，无气泡，无渣点。 3.靠背及座垫:采用环保型高密度发泡海棉,优质西皮饰面。 | 20 | 张
|  |  |  | 茶水柜 |  | 1600*400*800 | 1、板材：采用浸渍胶膜纸饰面刨花板，静曲强度≥18MPa，弹性模量≥3000MPa，内结合强度≥0.70MPa，表面胶合强度≥1.8MPa，2h吸水厚度膨胀率≤6%，螺钉力板面≥1200N，板边≥1000N，磨耗值≤45mg/100r，甲醛释放量≤0.01mg/m³，苯、甲苯、二甲苯≤2μg/m³，抗菌性能（金黄色葡萄球菌、肺炎克雷伯氏菌、铜绿假单胞菌、大肠杆菌、肺炎链球菌）抑菌率≥99.9%，防霉菌性能（黑曲霉、出芽短梗霉、黄曲霉、桔灰青霉、马氏拟青霉）等级为0级，总挥发性有机化合物（TVOC）≤20μg/m³，氨释放量≤0.01mg/L，燃烧性能等级为B1级，热释放速率峰值≤180kW，5min 内总热释放量≤30MJ，最大烟密度≤70%，符合GB/T 15102-2017、GB 18580-2017、GB/T 35601-2017、QB/T 4371-2012、JC/T 2039-2010、GB/T 17657-2022、HT 571-2010、GB/T 36022-2018、GB 8624-2012检测标准。 2、面材：优质耐磨三聚氰胺饰面纸，甲醛释放量未检出≤0.05mg/L，挥发物含量5.5%～9.5%，耐磨转数≥9000r，防霉菌性能等级均为0级，抗菌性能抑菌率≥99.9%，符合JC/T 2039-2010、QB/T 4371-2012、GB/T 28995-2022、GB/T451.1-2002、GB/T451.2-2002、GB/T 458-2008检测标准。 3、封边带：采用PVC封边条同色封边，耐光色牢度≥4级，多溴联苯未检出，多溴联苯醚未检出，甲醛释放量≤0.05mg/L，可溶性重金属铅、镉、铬、汞、砷、钡、锑、硒未检出，邻苯二甲酸酯未检出，氯乙烯单体未检出，16种多环芳烃(PAH)总量未检出，弯曲强度≥75MPa，拉伸强度≥36MPa,燃烧性能等级B1级，符合QB/T 4463-2013、GB 28481-2012、GB/T 9341-2008、GB/T 1040.1-2018、GB 8624-2012检测标准。 4、胶水：采用环保水性胶粘剂，游离甲醛≤0.05g/kg，苯、甲苯、二甲苯≤0.02g/kg，总挥发性有机物≤4g/L，卤代烃≤0.1g/kg，水基型胶粘剂VOC含量限量≤5g/L，符合GB 18583-2008、HJ 2541-2016、GB 33372-2020检测标准。 5、五金：采用优质五金（包含但不限于铰链、轨道、三合一、线盒、脚钉，五金配件结合紧密，牢固，间隙细小且均匀，平整无毛刺。） | 1 | 个
|  |  |  | 定制茶水柜 |  | 1200*2300*400 | 实木颗粒板 | 1 | 套

## 警校
巡特警训练基地警校家具清单
区域 | 房间名称 | 品名 | 图片示例 | 规格（mm） | 材质要求 | 数量 | 单位 | 备注
警 校 | 综合办公室 | 4人卡座 |  | 2400*1200*750 | 1、板材：采用浸渍胶膜纸饰面刨花板，静曲强度≥18MPa，弹性模量≥3000MPa，内结合强度≥0.70MPa，表面胶合强度≥1.8MPa，2h吸水厚度膨胀率≤6%，螺钉力板面≥1200N，板边≥1000N，磨耗值≤45mg/100r，甲醛释放量≤0.01mg/m³，苯、甲苯、二甲苯≤2μg/m³，抗菌性能（金黄色葡萄球菌、肺炎克雷伯氏菌、铜绿假单胞菌、大肠杆菌、肺炎链球菌）抑菌率≥99.9%，防霉菌性能（黑曲霉、出芽短梗霉、黄曲霉、桔灰青霉、马氏拟青霉）等级为0级，总挥发性有机化合物（TVOC）≤20μg/m³，氨释放量≤0.01mg/L，燃烧性能等级为B1级，热释放速率峰值≤180kW，5min 内总热释放量≤30MJ，最大烟密度≤70%，符合GB/T 15102-2017、GB 18580-2017、GB/T 35601-2017、QB/T 4371-2012、JC/T 2039-2010、GB/T 17657-2022、HT 571-2010、GB/T 36022-2018、GB 8624-2012检测标准。 2、面材：优质耐磨三聚氰胺饰面纸，甲醛释放量未检出≤0.05mg/L，挥发物含量5.5%～9.5%，耐磨转数≥9000r，防霉菌性能等级均为0级，抗菌性能抑菌率≥99.9%，符合JC/T 2039-2010、QB/T 4371-2012、GB/T 28995-2022、GB/T451.1-2002、GB/T451.2-2002、GB/T 458-2008检测标准。 3、封边带：采用PVC封边条同色封边，耐光色牢度≥4级，多溴联苯未检出，多溴联苯醚未检出，甲醛释放量≤0.05mg/L，可溶性重金属铅、镉、铬、汞、砷、钡、锑、硒未检出，邻苯二甲酸酯未检出，氯乙烯单体未检出，16种多环芳烃(PAH)总量未检出，弯曲强度≥75MPa，拉伸强度≥36MPa,燃烧性能等级B1级，符合QB/T 4463-2013、GB 28481-2012、GB/T 9341-2008、GB/T 1040.1-2018、GB 8624-2012检测标准。 4、胶水：采用环保水性胶粘剂，游离甲醛≤0.05g/kg，苯、甲苯、二甲苯≤0.02g/kg，总挥发性有机物≤4g/L，卤代烃≤0.1g/kg，水基型胶粘剂VOC含量限量≤5g/L，符合GB 18583-2008、HJ 2541-2016、GB 33372-2020检测标准。 5、五金：采用优质五金（包含但不限于铰链、轨道、三合一、线盒、脚钉，五金配件结合紧密，牢固，间隙细小且均匀，平整无毛刺。） | 1 | 套
|  | 办公椅 |  | 600*525*1060 | 1、面料：采用优质网布面料，甲醛释放量≤20mg/kg，氯化苯酚级邻苯基苯酚≤0.10mg/kg，全氟辛烷磺酰基化合物≤0.01mg/kg，全氟辛酸类化合物≤0.01mg/kg，总铅、总镉≤10mg/kg，可萃取重金属镍≤1.0mg/kg，耐磨性能＞70000转，通过香烟抗引燃特性试验，通过模拟火柴火焰抗引燃特性试验，符合GB/T 35611-2017、HJ 2546-2016、GB/T 18885-2020、GB 17927.1-2011、GB 18401-2010、GB 17927.2-2011、GB/T 21196.2-2007检测标准。 2、椅座：采用优质海绵，回弹率≥50%，拉伸强度≥160KPa,伸长率≥170%，撕裂强度≥4.5N/cm，干热老化后拉伸强度≥145KPa，表观密度≥50.0kg/m³，甲醛释放量≤0.005mg/㎡h，TVOC≤0.05mg/㎡h，抗菌性能抑菌率≥99%，通过香烟抗引燃特性试验。符合GB/T 10802-2006、GB/T 6343-2009、GB 17927.1-2011、QB/T 2280-2016、QB/T 4371-2012、HJ 2547-2016、HJ 2546-2016检测标准。 3、扶手：优质PP材料扶手，重金属可溶性铅、镉、铬、汞均未检出，多环芳烃苯并[a]芘≤0.05mg/kg，16种多环芳烃总量≤0.7mg/kg，多溴联苯≤5mg/kg，多溴二苯醚≤5mg/kg，弯曲强度≥53MPa,邻苯二甲酸酯未检出，符合GB/T 32487-2016、GB 28481-2012、CB/T 9341-2008、HJ 2547-2016检测标准。 4、气压棒：密封性能、耐高低温性能、循环寿命、强度性能（抗压强度、侧拉强度、抗拉强度）、耐腐蚀性能均为检测合格，乙酸盐雾试验连续喷雾≥600h，镀（涂）层对基体的保护等级、耐腐蚀等级≥10级，中性盐雾试验连续喷雾≥600h，镀（涂）层对基体的保护等级、耐腐蚀等级≥10级，金属件外观喷涂层无漏漆、锈蚀和脱色掉色现象，符合QB/T 3827-1999、QB/T 3832-1999、GB/T 3325-2017、GB/T 29525-2013、QB/T 3826-1999检测标准。 | 4 | 张
|  | 墙面柜 |  | 订制 由中标单位根据甲方要求优化 | 1、板材：采用浸渍胶膜纸饰面刨花板，静曲强度≥18MPa，弹性模量≥3000MPa，内结合强度≥0.70MPa，表面胶合强度≥1.8MPa，2h吸水厚度膨胀率≤6%，螺钉力板面≥1200N，板边≥1000N，磨耗值≤45mg/100r，甲醛释放量≤0.01mg/m³，苯、甲苯、二甲苯≤2μg/m³，抗菌性能（金黄色葡萄球菌、肺炎克雷伯氏菌、铜绿假单胞菌、大肠杆菌、肺炎链球菌）抑菌率≥99.9%，防霉菌性能（黑曲霉、出芽短梗霉、黄曲霉、桔灰青霉、马氏拟青霉）等级为0级，总挥发性有机化合物（TVOC）≤20μg/m³，氨释放量≤0.01mg/L，燃烧性能等级为B1级，热释放速率峰值≤180kW，5min 内总热释放量≤30MJ，最大烟密度≤70%，符合GB/T 15102-2017、GB 18580-2017、GB/T 35601-2017、QB/T 4371-2012、JC/T 2039-2010、GB/T 17657-2022、HT 571-2010、GB/T 36022-2018、GB 8624-2012检测标准。 2、面材：优质耐磨三聚氰胺饰面纸，甲醛释放量未检出≤0.05mg/L，挥发物含量5.5%～9.5%，耐磨转数≥9000r，防霉菌性能等级均为0级，抗菌性能抑菌率≥99.9%，符合JC/T 2039-2010、QB/T 4371-2012、GB/T 28995-2022、GB/T451.1-2002、GB/T451.2-2002、GB/T 458-2008检测标准。 3、封边带：采用PVC封边条同色封边，耐光色牢度≥4级，多溴联苯未检出，多溴联苯醚未检出，甲醛释放量≤0.05mg/L，可溶性重金属铅、镉、铬、汞、砷、钡、锑、硒未检出，邻苯二甲酸酯未检出，氯乙烯单体未检出，16种多环芳烃(PAH)总量未检出，弯曲强度≥75MPa，拉伸强度≥36MPa,燃烧性能等级B1级，符合QB/T 4463-2013、GB 28481-2012、GB/T 9341-2008、GB/T 1040.1-2018、GB 8624-2012检测标准。 4、胶水：采用环保水性胶粘剂，游离甲醛≤0.05g/kg，苯、甲苯、二甲苯≤0.02g/kg，总挥发性有机物≤4g/L，卤代烃≤0.1g/kg，水基型胶粘剂VOC含量限量≤5g/L，符合GB 18583-2008、HJ 2541-2016、GB 33372-2020检测标准。 5、五金：采用优质五金（包含但不限于铰链、轨道、三合一、脚钉、拉手，五金配件结合紧密，牢固，间隙细小且均匀，平整无毛刺。） | 20 | 平米
| 值班室 | 单人床 |  | 1200*2000*1000 | 1、板材：采用浸渍胶膜纸饰面刨花板，静曲强度≥18MPa，弹性模量≥3000MPa，内结合强度≥0.70MPa，表面胶合强度≥1.8MPa，2h吸水厚度膨胀率≤6%，螺钉力板面≥1200N，板边≥1000N，磨耗值≤45mg/100r，甲醛释放量≤0.01mg/m³，苯、甲苯、二甲苯≤2μg/m³，抗菌性能（金黄色葡萄球菌、肺炎克雷伯氏菌、铜绿假单胞菌、大肠杆菌、肺炎链球菌）抑菌率≥99.9%，防霉菌性能（黑曲霉、出芽短梗霉、黄曲霉、桔灰青霉、马氏拟青霉）等级为0级，总挥发性有机化合物（TVOC）≤20μg/m³，氨释放量≤0.01mg/L，燃烧性能等级为B1级，热释放速率峰值≤180kW，5min 内总热释放量≤30MJ，最大烟密度≤70%，符合GB/T 15102-2017、GB 18580-2017、GB/T 35601-2017、QB/T 4371-2012、JC/T 2039-2010、GB/T 17657-2022、HT 571-2010、GB/T 36022-2018、GB 8624-2012检测标准。 2、面材：优质耐磨三聚氰胺饰面纸，甲醛释放量未检出≤0.05mg/L，挥发物含量5.5%～9.5%，耐磨转数≥9000r，防霉菌性能等级均为0级，抗菌性能抑菌率≥99.9%，符合JC/T 2039-2010、QB/T 4371-2012、GB/T 28995-2022、GB/T451.1-2002、GB/T451.2-2002、GB/T 458-2008检测标准。 3、封边带：采用PVC封边条同色封边，耐光色牢度≥4级，多溴联苯未检出，多溴联苯醚未检出，甲醛释放量≤0.05mg/L，可溶性重金属铅、镉、铬、汞、砷、钡、锑、硒未检出，邻苯二甲酸酯未检出，氯乙烯单体未检出，16种多环芳烃(PAH)总量未检出，弯曲强度≥75MPa，拉伸强度≥36MPa,燃烧性能等级B1级，符合QB/T 4463-2013、GB 28481-2012、GB/T 9341-2008、GB/T 1040.1-2018、GB 8624-2012检测标准。 4、胶水：采用环保水性胶粘剂，游离甲醛≤0.05g/kg，苯、甲苯、二甲苯≤0.02g/kg，总挥发性有机物≤4g/L，卤代烃≤0.1g/kg，水基型胶粘剂VOC含量限量≤5g/L，符合GB 18583-2008、HJ 2541-2016、GB 33372-2020检测标准。 5、五金：采用优质五金（包含但不限于三合一、脚钉、连接件，五金配件结合紧密，牢固，间隙细小且均匀，平整无毛刺）床头配置涤纶布料软包饰面。 | 2 | 张
|  | 床头柜 |  | 450*400*500 | 1、板材：采用浸渍胶膜纸饰面刨花板，静曲强度≥18MPa，弹性模量≥3000MPa，内结合强度≥0.70MPa，表面胶合强度≥1.8MPa，2h吸水厚度膨胀率≤6%，螺钉力板面≥1200N，板边≥1000N，磨耗值≤45mg/100r，甲醛释放量≤0.01mg/m³，苯、甲苯、二甲苯≤2μg/m³，抗菌性能（金黄色葡萄球菌、肺炎克雷伯氏菌、铜绿假单胞菌、大肠杆菌、肺炎链球菌）抑菌率≥99.9%，防霉菌性能（黑曲霉、出芽短梗霉、黄曲霉、桔灰青霉、马氏拟青霉）等级为0级，总挥发性有机化合物（TVOC）≤20μg/m³，氨释放量≤0.01mg/L，燃烧性能等级为B1级，热释放速率峰值≤180kW，5min 内总热释放量≤30MJ，最大烟密度≤70%，符合GB/T 15102-2017、GB 18580-2017、GB/T 35601-2017、QB/T 4371-2012、JC/T 2039-2010、GB/T 17657-2022、HT 571-2010、GB/T 36022-2018、GB 8624-2012检测标准。 2、面材：优质耐磨三聚氰胺饰面纸，甲醛释放量未检出≤0.05mg/L，挥发物含量5.5%～9.5%，耐磨转数≥9000r，防霉菌性能等级均为0级，抗菌性能抑菌率≥99.9%，符合JC/T 2039-2010、QB/T 4371-2012、GB/T 28995-2022、GB/T451.1-2002、GB/T451.2-2002、GB/T 458-2008检测标准。 3、封边带：采用PVC封边条同色封边，耐光色牢度≥4级，多溴联苯未检出，多溴联苯醚未检出，甲醛释放量≤0.05mg/L，可溶性重金属铅、镉、铬、汞、砷、钡、锑、硒未检出，邻苯二甲酸酯未检出，氯乙烯单体未检出，16种多环芳烃(PAH)总量未检出，弯曲强度≥75MPa，拉伸强度≥36MPa,燃烧性能等级B1级，符合QB/T 4463-2013、GB 28481-2012、GB/T 9341-2008、GB/T 1040.1-2018、GB 8624-2012检测标准。 4、胶水：采用环保水性胶粘剂，游离甲醛≤0.05g/kg，苯、甲苯、二甲苯≤0.02g/kg，总挥发性有机物≤4g/L，卤代烃≤0.1g/kg，水基型胶粘剂VOC含量限量≤5g/L，符合GB 18583-2008、HJ 2541-2016、GB 33372-2020检测标准。 5、五金：采用优质五金（包含但不限于三合一、脚钉、连接件，五金配件结合紧密，牢固，间隙细小且均匀，平整无毛刺）床头配置涤纶布料软包饰面。 | 2 | 个
|  | 4门衣柜 |  | 1600*600*2000 | 1、板材：采用浸渍胶膜纸饰面刨花板，静曲强度≥18MPa，弹性模量≥3000MPa，内结合强度≥0.70MPa，表面胶合强度≥1.8MPa，2h吸水厚度膨胀率≤6%，螺钉力板面≥1200N，板边≥1000N，磨耗值≤45mg/100r，甲醛释放量≤0.01mg/m³，苯、甲苯、二甲苯≤2μg/m³，抗菌性能（金黄色葡萄球菌、肺炎克雷伯氏菌、铜绿假单胞菌、大肠杆菌、肺炎链球菌）抑菌率≥99.9%，防霉菌性能（黑曲霉、出芽短梗霉、黄曲霉、桔灰青霉、马氏拟青霉）等级为0级，总挥发性有机化合物（TVOC）≤20μg/m³，氨释放量≤0.01mg/L，燃烧性能等级为B1级，热释放速率峰值≤180kW，5min 内总热释放量≤30MJ，最大烟密度≤70%，符合GB/T 15102-2017、GB 18580-2017、GB/T 35601-2017、QB/T 4371-2012、JC/T 2039-2010、GB/T 17657-2022、HT 571-2010、GB/T 36022-2018、GB 8624-2012检测标准。 2、面材：优质耐磨三聚氰胺饰面纸，甲醛释放量未检出≤0.05mg/L，挥发物含量5.5%～9.5%，耐磨转数≥9000r，防霉菌性能等级均为0级，抗菌性能抑菌率≥99.9%，符合JC/T 2039-2010、QB/T 4371-2012、GB/T 28995-2022、GB/T451.1-2002、GB/T451.2-2002、GB/T 458-2008检测标准。 3、封边带：采用PVC封边条同色封边，耐光色牢度≥4级，多溴联苯未检出，多溴联苯醚未检出，甲醛释放量≤0.05mg/L，可溶性重金属铅、镉、铬、汞、砷、钡、锑、硒未检出，邻苯二甲酸酯未检出，氯乙烯单体未检出，16种多环芳烃(PAH)总量未检出，弯曲强度≥75MPa，拉伸强度≥36MPa,燃烧性能等级B1级，符合QB/T 4463-2013、GB 28481-2012、GB/T 9341-2008、GB/T 1040.1-2018、GB 8624-2012检测标准。 4、胶水：采用环保水性胶粘剂，游离甲醛≤0.05g/kg，苯、甲苯、二甲苯≤0.02g/kg，总挥发性有机物≤4g/L，卤代烃≤0.1g/kg，水基型胶粘剂VOC含量限量≤5g/L，符合GB 18583-2008、HJ 2541-2016、GB 33372-2020检测标准。 5、五金：采用优质五金（包含但不限于三合一、脚钉、连接件，五金配件结合紧密，牢固，间隙细小且均匀，平整无毛刺）床头配置涤纶布料软包饰面。 | 1 | 个
|  | 办公桌 |  | 1200*600*750 | 1、板材：采用浸渍胶膜纸饰面刨花板，静曲强度≥18MPa，弹性模量≥3000MPa，内结合强度≥0.70MPa，表面胶合强度≥1.8MPa，2h吸水厚度膨胀率≤6%，螺钉力板面≥1200N，板边≥1000N，磨耗值≤45mg/100r，甲醛释放量≤0.01mg/m³，苯、甲苯、二甲苯≤2μg/m³，抗菌性能（金黄色葡萄球菌、肺炎克雷伯氏菌、铜绿假单胞菌、大肠杆菌、肺炎链球菌）抑菌率≥99.9%，防霉菌性能（黑曲霉、出芽短梗霉、黄曲霉、桔灰青霉、马氏拟青霉）等级为0级，总挥发性有机化合物（TVOC）≤20μg/m³，氨释放量≤0.01mg/L，燃烧性能等级为B1级，热释放速率峰值≤180kW，5min 内总热释放量≤30MJ，最大烟密度≤70%，符合GB/T 15102-2017、GB 18580-2017、GB/T 35601-2017、QB/T 4371-2012、JC/T 2039-2010、GB/T 17657-2022、HT 571-2010、GB/T 36022-2018、GB 8624-2012检测标准。 2、面材：优质耐磨三聚氰胺饰面纸，甲醛释放量未检出≤0.05mg/L，挥发物含量5.5%～9.5%，耐磨转数≥9000r，防霉菌性能等级均为0级，抗菌性能抑菌率≥99.9%，符合JC/T 2039-2010、QB/T 4371-2012、GB/T 28995-2022、GB/T451.1-2002、GB/T451.2-2002、GB/T 458-2008检测标准。 3、封边带：采用PVC封边条同色封边，耐光色牢度≥4级，多溴联苯未检出，多溴联苯醚未检出，甲醛释放量≤0.05mg/L，可溶性重金属铅、镉、铬、汞、砷、钡、锑、硒未检出，邻苯二甲酸酯未检出，氯乙烯单体未检出，16种多环芳烃(PAH)总量未检出，弯曲强度≥75MPa，拉伸强度≥36MPa,燃烧性能等级B1级，符合QB/T 4463-2013、GB 28481-2012、GB/T 9341-2008、GB/T 1040.1-2018、GB 8624-2012检测标准。 4、胶水：采用环保水性胶粘剂，游离甲醛≤0.05g/kg，苯、甲苯、二甲苯≤0.02g/kg，总挥发性有机物≤4g/L，卤代烃≤0.1g/kg，水基型胶粘剂VOC含量限量≤5g/L，符合GB 18583-2008、HJ 2541-2016、GB 33372-2020检测标准。 5、五金：采用优质五金（包含但不限于三合一、脚钉、连接件，五金配件结合紧密，牢固，间隙细小且均匀，平整无毛刺）床头配置涤纶布料软包饰面。 | 1 | 张
| 电教室 | 电脑桌 |  | 1000*600*750 | 1、板材：采用浸渍胶膜纸饰面刨花板，静曲强度≥18MPa，弹性模量≥3000MPa，内结合强度≥0.70MPa，表面胶合强度≥1.8MPa，2h吸水厚度膨胀率≤6%，螺钉力板面≥1200N，板边≥1000N，磨耗值≤45mg/100r，甲醛释放量≤0.01mg/m³，苯、甲苯、二甲苯≤2μg/m³，抗菌性能（金黄色葡萄球菌、肺炎克雷伯氏菌、铜绿假单胞菌、大肠杆菌、肺炎链球菌）抑菌率≥99.9%，防霉菌性能（黑曲霉、出芽短梗霉、黄曲霉、桔灰青霉、马氏拟青霉）等级为0级，总挥发性有机化合物（TVOC）≤20μg/m³，氨释放量≤0.01mg/L，燃烧性能等级为B1级，热释放速率峰值≤180kW，5min 内总热释放量≤30MJ，最大烟密度≤70%，符合GB/T 15102-2017、GB 18580-2017、GB/T 35601-2017、QB/T 4371-2012、JC/T 2039-2010、GB/T 17657-2022、HT 571-2010、GB/T 36022-2018、GB 8624-2012检测标准。 2、面材：优质耐磨三聚氰胺饰面纸，甲醛释放量未检出≤0.05mg/L，挥发物含量5.5%～9.5%，耐磨转数≥9000r，防霉菌性能等级均为0级，抗菌性能抑菌率≥99.9%，符合JC/T 2039-2010、QB/T 4371-2012、GB/T 28995-2022、GB/T451.1-2002、GB/T451.2-2002、GB/T 458-2008检测标准。 3、封边带：采用PVC封边条同色封边，耐光色牢度≥4级，多溴联苯未检出，多溴联苯醚未检出，甲醛释放量≤0.05mg/L，可溶性重金属铅、镉、铬、汞、砷、钡、锑、硒未检出，邻苯二甲酸酯未检出，氯乙烯单体未检出，16种多环芳烃(PAH)总量未检出，弯曲强度≥75MPa，拉伸强度≥36MPa,燃烧性能等级B1级，符合QB/T 4463-2013、GB 28481-2012、GB/T 9341-2008、GB/T 1040.1-2018、GB 8624-2012检测标准。 4、胶水：采用环保水性胶粘剂，游离甲醛≤0.05g/kg，苯、甲苯、二甲苯≤0.02g/kg，总挥发性有机物≤4g/L，卤代烃≤0.1g/kg，水基型胶粘剂VOC含量限量≤5g/L，符合GB 18583-2008、HJ 2541-2016、GB 33372-2020检测标准。 5、五金：采用优质五金（包含但不限于铰链、轨道、三合一、线盒、脚钉，五金配件结合紧密，牢固，间隙细小且均匀，平整无毛刺。） | 30 | 张
|  | 凳子 |  | 方形 | 1、面料：采用优质网布面料，甲醛释放量≤20mg/kg，氯化苯酚级邻苯基苯酚≤0.10mg/kg，全氟辛烷磺酰基化合物≤0.01mg/kg，全氟辛酸类化合物≤0.01mg/kg，总铅、总镉≤10mg/kg，可萃取重金属镍≤1.0mg/kg，耐磨性能＞70000转，通过香烟抗引燃特性试验，通过模拟火柴火焰抗引燃特性试验，符合GB/T 35611-2017、HJ 2546-2016、GB/T 18885-2020、GB 17927.1-2011、GB 18401-2010、GB 17927.2-2011、GB/T 21196.2-2007检测标准。 2、椅座：采用优质海绵，回弹率≥50%，拉伸强度≥160KPa,伸长率≥170%，撕裂强度≥4.5N/cm，干热老化后拉伸强度≥145KPa，表观密度≥50.0kg/m³，甲醛释放量≤0.005mg/㎡h，TVOC≤0.05mg/㎡h，抗菌性能抑菌率≥99%，通过香烟抗引燃特性试验。符合GB/T 10802-2006、GB/T 6343-2009、GB 17927.1-2011、QB/T 2280-2016、QB/T 4371-2012、HJ 2547-2016、HJ 2546-2016检测标准。 | 30 | 张
| 器材室 | 器材架 |  | 2000*600*2000 | 1、主体采用1.2mm厚冷轧钢板,金属喷漆（塑）涂层硬度≥5H，元素分析（C、Si、Mn、P、S）≤0.25%，乙酸盐雾试验连续喷雾≥600h，镀（涂）层对基体的保护等级、耐腐蚀等级≥10级，中性盐雾试验连续喷雾≥600h，镀（涂）层对基体的保护等级、耐腐蚀等级≥10级，屈服强度≤280MPa,抗拉强度≥350MPa,断后伸长率≥35%，耐霉菌性（黑曲霉）等级0级，符合QB/T 3827-1999、GB/T 1741-2020、QB/T 3832-1999、GB/T 3325-2017、QB/T 3826-1999检测标准。 2、表面采用热固性环氧树脂粉末，铅笔硬度≥5H，耐磨性≤40mg，总铅含量≤10mg/kg，可溶性重金属含量镉、铬、汞均≤10mg/kg，符合HG/T2006-2022、GB 18581-2020检测标准。 | 10 | 组

## 生活楼
巡特警训练基地生活楼家具清单
区域 | 楼层 | 品名 | 产品图片 | 规格（mm） | 材质要求 | 单位 | 数量 | 备注
生 活 楼 | 宿 舍 | 实木上下床 |  | 1000*2000*1800 | 1、基材采用橡胶木实木，木材含水率8%～16%，甲醛释放量≤0.01mg/m³，木材硬度端面≥6500N，弦面≥6300N，径面≥6100N，抗弯弹性模量≥11300MPa，抗菌性能（金黄色葡萄球菌、肺炎克雷伯氏菌、铜绿假单胞菌、大肠杆菌、白色假丝酵母菌、肺炎链球菌）抑菌率≥99.9%，防霉菌性能（黑曲霉、出芽短梗霉、黄曲霉、可可毛球二孢、长枝木霉、桔灰青霉）防霉菌等级均为0级，符合GB/T3324-2017、GB/T35607-2017、GB18580-2017、QB/T4371-2012、JC/T 2039-2010、GB/T 1927.10-2021检测标准。 2、油漆：采用环保水性底漆、面漆，VOC含量≤2g/L，甲醛含量≤5mg/kg，总铅含量未检出，可溶性重金属含量镉、铬、汞均未检出，乙二醇醚及醚酯总和含量未检出，苯系物总和含量未检出，烷基酚聚氧乙烯醚总和含量未检出，涂料中可溶性有害元素含量（锑(Sb)、砷(As)、钡(Ba)、镉(Cd)、铬(Cr)、铅(Pb)、汞(Hg)、硒(Se)）均未检出，抗细菌性能抑菌率≥99.9%，耐霉菌性能等级均为0级，漆膜硬度≥5H，挥发性有机化合物（VOC）未检出，符合GB 18581-2020、GB/T 23999-2009、HJ 2537-2014、GB/T 35602-2017、HG/T 3950-2007、GB/T 21866-2008、GB/T6739-2022、GB/T 1741-2020检测标准。 3、五金：采用优质五金（包含但不限于连接件、脚钉，五金配件结合紧密，牢固，间隙细小且均匀，平整无毛刺。） | 张 | 48
|  | 棕垫 |  | 1000*2000*50 | 1、床垫内里:含40mm厚天然环保椰棕+30mm天然乳胶垫。 2、床垫面料：优质针织面料，床垫后期做下导圆处理，床垫跟床沿齐平。 | 张 | 48
|  | 单人床 |  | 1500*2000*1000 | 1、板材：采用浸渍胶膜纸饰面刨花板，静曲强度≥18MPa，弹性模量≥3000MPa，内结合强度≥0.70MPa，表面胶合强度≥1.8MPa，2h吸水厚度膨胀率≤6%，螺钉力板面≥1200N，板边≥1000N，磨耗值≤45mg/100r，甲醛释放量≤0.01mg/m³，苯、甲苯、二甲苯≤2μg/m³，抗菌性能（金黄色葡萄球菌、肺炎克雷伯氏菌、铜绿假单胞菌、大肠杆菌、肺炎链球菌）抑菌率≥99.9%，防霉菌性能（黑曲霉、出芽短梗霉、黄曲霉、桔灰青霉、马氏拟青霉）等级为0级，总挥发性有机化合物（TVOC）≤20μg/m³，氨释放量≤0.01mg/L，燃烧性能等级为B1级，热释放速率峰值≤180kW，5min 内总热释放量≤30MJ，最大烟密度≤70%，符合GB/T 15102-2017、GB 18580-2017、GB/T 35601-2017、QB/T 4371-2012、JC/T 2039-2010、GB/T 17657-2022、HT 571-2010、GB/T 36022-2018、GB 8624-2012检测标准。 2、面材：优质耐磨三聚氰胺饰面纸，甲醛释放量未检出≤0.05mg/L，挥发物含量5.5%～9.5%，耐磨转数≥9000r，防霉菌性能等级均为0级，抗菌性能抑菌率≥99.9%，符合JC/T 2039-2010、QB/T 4371-2012、GB/T 28995-2022、GB/T451.1-2002、GB/T451.2-2002、GB/T 458-2008检测标准。 3、封边带：采用PVC封边条同色封边，耐光色牢度≥4级，多溴联苯未检出，多溴联苯醚未检出，甲醛释放量≤0.05mg/L，可溶性重金属铅、镉、铬、汞、砷、钡、锑、硒未检出，邻苯二甲酸酯未检出，氯乙烯单体未检出，16种多环芳烃(PAH)总量未检出，弯曲强度≥75MPa，拉伸强度≥36MPa,燃烧性能等级B1级，符合QB/T 4463-2013、GB 28481-2012、GB/T 9341-2008、GB/T 1040.1-2018、GB 8624-2012检测标准。 4、胶水：采用环保水性胶粘剂，游离甲醛≤0.05g/kg，苯、甲苯、二甲苯≤0.02g/kg，总挥发性有机物≤4g/L，卤代烃≤0.1g/kg，水基型胶粘剂VOC含量限量≤5g/L，符合GB 18583-2008、HJ 2541-2016、GB 33372-2020检测标准。 5、五金：采用优质五金（包含但不限于三合一、脚钉、连接件，五金配件结合紧密，牢固，间隙细小且均匀，平整无毛刺）床头配置涤纶布料软包饰面。 | 张 | 4
|  | 棕垫 |  | 1500*2000*70 | 1、床垫内里:含40mm厚天然环保椰棕+30mm天然乳胶垫。 2、床垫面料：优质针织面料，床垫后期做下导圆处理，床垫跟床沿齐平。 | 张 | 4
|  | 写字桌 |  | 1200*600*750 | 1、板材：采用浸渍胶膜纸饰面刨花板，静曲强度≥18MPa，弹性模量≥3000MPa，内结合强度≥0.70MPa，表面胶合强度≥1.8MPa，2h吸水厚度膨胀率≤6%，螺钉力板面≥1200N，板边≥1000N，磨耗值≤45mg/100r，甲醛释放量≤0.01mg/m³，苯、甲苯、二甲苯≤2μg/m³，抗菌性能（金黄色葡萄球菌、肺炎克雷伯氏菌、铜绿假单胞菌、大肠杆菌、肺炎链球菌）抑菌率≥99.9%，防霉菌性能（黑曲霉、出芽短梗霉、黄曲霉、桔灰青霉、马氏拟青霉）等级为0级，总挥发性有机化合物（TVOC）≤20μg/m³，氨释放量≤0.01mg/L，燃烧性能等级为B1级，热释放速率峰值≤180kW，5min 内总热释放量≤30MJ，最大烟密度≤70%，符合GB/T 15102-2017、GB 18580-2017、GB/T 35601-2017、QB/T 4371-2012、JC/T 2039-2010、GB/T 17657-2022、HT 571-2010、GB/T 36022-2018、GB 8624-2012检测标准。 2、面材：优质耐磨三聚氰胺饰面纸，甲醛释放量未检出≤0.05mg/L，挥发物含量5.5%～9.5%，耐磨转数≥9000r，防霉菌性能等级均为0级，抗菌性能抑菌率≥99.9%，符合JC/T 2039-2010、QB/T 4371-2012、GB/T 28995-2022、GB/T451.1-2002、GB/T451.2-2002、GB/T 458-2008检测标准。 3、封边带：采用PVC封边条同色封边，耐光色牢度≥4级，多溴联苯未检出，多溴联苯醚未检出，甲醛释放量≤0.05mg/L，可溶性重金属铅、镉、铬、汞、砷、钡、锑、硒未检出，邻苯二甲酸酯未检出，氯乙烯单体未检出，16种多环芳烃(PAH)总量未检出，弯曲强度≥75MPa，拉伸强度≥36MPa,燃烧性能等级B1级，符合QB/T 4463-2013、GB 28481-2012、GB/T 9341-2008、GB/T 1040.1-2018、GB 8624-2012检测标准。 4、胶水：采用环保水性胶粘剂，游离甲醛≤0.05g/kg，苯、甲苯、二甲苯≤0.02g/kg，总挥发性有机物≤4g/L，卤代烃≤0.1g/kg，水基型胶粘剂VOC含量限量≤5g/L，符合GB 18583-2008、HJ 2541-2016、GB 33372-2020检测标准。 5、五金：采用优质五金（包含但不限于三合一、脚钉、连接件，五金配件结合紧密，牢固，间隙细小且均匀，平整无毛刺）床头配置涤纶布料软包饰面。 | 张 | 14
|  | 写字椅 |  | 标准 | 1、面料：采用优质网布面料，甲醛释放量≤20mg/kg，氯化苯酚级邻苯基苯酚≤0.10mg/kg，全氟辛烷磺酰基化合物≤0.01mg/kg，全氟辛酸类化合物≤0.01mg/kg，总铅、总镉≤10mg/kg，可萃取重金属镍≤1.0mg/kg，耐磨性能＞70000转，通过香烟抗引燃特性试验，通过模拟火柴火焰抗引燃特性试验，符合GB/T 35611-2017、HJ 2546-2016、GB/T 18885-2020、GB 17927.1-2011、GB 18401-2010、GB 17927.2-2011、GB/T 21196.2-2007检测标准。 2、椅座：采用优质海绵，回弹率≥50%，拉伸强度≥160KPa,伸长率≥170%，撕裂强度≥4.5N/cm，干热老化后拉伸强度≥145KPa，表观密度≥50.0kg/m³，甲醛释放量≤0.005mg/㎡h，TVOC≤0.05mg/㎡h，抗菌性能抑菌率≥99%，通过香烟抗引燃特性试验。符合GB/T 10802-2006、GB/T 6343-2009、GB 17927.1-2011、QB/T 2280-2016、QB/T 4371-2012、HJ 2547-2016、HJ 2546-2016检测标准。 3、扶手：优质PP材料扶手，重金属可溶性铅、镉、铬、汞均未检出，多环芳烃苯并[a]芘≤0.05mg/kg，16种多环芳烃总量≤0.7mg/kg，多溴联苯≤5mg/kg，多溴二苯醚≤5mg/kg，弯曲强度≥53MPa,邻苯二甲酸酯未检出，符合GB/T 32487-2016、GB 28481-2012、CB/T 9341-2008、HJ 2547-2016检测标准。 4、弓形架：乙酸盐雾试验连续喷雾≥600h，镀（涂）层对基体的保护等级、耐腐蚀等级≥10级，中性盐雾试验连续喷雾≥600h，镀（涂）层对基体的保护等级、耐腐蚀等级≥10级，符合QB/T 3827-1999、QB/T 3826-1999、QB/T 3832-1999、GB/T 3325-2017检测标准。 | 把 | 14
|  | 8门衣柜 |  | 2400*600*2000 | 1、板材：采用浸渍胶膜纸饰面刨花板，静曲强度≥18MPa，弹性模量≥3000MPa，内结合强度≥0.70MPa，表面胶合强度≥1.8MPa，2h吸水厚度膨胀率≤6%，螺钉力板面≥1200N，板边≥1000N，磨耗值≤45mg/100r，甲醛释放量≤0.01mg/m³，苯、甲苯、二甲苯≤2μg/m³，抗菌性能（金黄色葡萄球菌、肺炎克雷伯氏菌、铜绿假单胞菌、大肠杆菌、肺炎链球菌）抑菌率≥99.9%，防霉菌性能（黑曲霉、出芽短梗霉、黄曲霉、桔灰青霉、马氏拟青霉）等级为0级，总挥发性有机化合物（TVOC）≤20μg/m³，氨释放量≤0.01mg/L，燃烧性能等级为B1级，热释放速率峰值≤180kW，5min 内总热释放量≤30MJ，最大烟密度≤70%，符合GB/T 15102-2017、GB 18580-2017、GB/T 35601-2017、QB/T 4371-2012、JC/T 2039-2010、GB/T 17657-2022、HT 571-2010、GB/T 36022-2018、GB 8624-2012检测标准。 2、面材：优质耐磨三聚氰胺饰面纸，甲醛释放量未检出≤0.05mg/L，挥发物含量5.5%～9.5%，耐磨转数≥9000r，防霉菌性能等级均为0级，抗菌性能抑菌率≥99.9%，符合JC/T 2039-2010、QB/T 4371-2012、GB/T 28995-2022、GB/T451.1-2002、GB/T451.2-2002、GB/T 458-2008检测标准。 3、封边带：采用PVC封边条同色封边，耐光色牢度≥4级，多溴联苯未检出，多溴联苯醚未检出，甲醛释放量≤0.05mg/L，可溶性重金属铅、镉、铬、汞、砷、钡、锑、硒未检出，邻苯二甲酸酯未检出，氯乙烯单体未检出，16种多环芳烃(PAH)总量未检出，弯曲强度≥75MPa，拉伸强度≥36MPa,燃烧性能等级B1级，符合QB/T 4463-2013、GB 28481-2012、GB/T 9341-2008、GB/T 1040.1-2018、GB 8624-2012检测标准。 4、胶水：采用环保水性胶粘剂，游离甲醛≤0.05g/kg，苯、甲苯、二甲苯≤0.02g/kg，总挥发性有机物≤4g/L，卤代烃≤0.1g/kg，水基型胶粘剂VOC含量限量≤5g/L，符合GB 18583-2008、HJ 2541-2016、GB 33372-2020检测标准。 5、五金：采用优质五金（包含但不限于铰链、轨道、三合一、脚钉、ABS拉手，五金配件结合紧密，牢固，间隙细小且均匀，平整无毛刺。） | 组 | 12
|  | 4门衣柜 |  | 1200*600*2000 | 1、板材：采用浸渍胶膜纸饰面刨花板，静曲强度≥18MPa，弹性模量≥3000MPa，内结合强度≥0.70MPa，表面胶合强度≥1.8MPa，2h吸水厚度膨胀率≤6%，螺钉力板面≥1200N，板边≥1000N，磨耗值≤45mg/100r，甲醛释放量≤0.01mg/m³，苯、甲苯、二甲苯≤2μg/m³，抗菌性能（金黄色葡萄球菌、肺炎克雷伯氏菌、铜绿假单胞菌、大肠杆菌、肺炎链球菌）抑菌率≥99.9%，防霉菌性能（黑曲霉、出芽短梗霉、黄曲霉、桔灰青霉、马氏拟青霉）等级为0级，总挥发性有机化合物（TVOC）≤20μg/m³，氨释放量≤0.01mg/L，燃烧性能等级为B1级，热释放速率峰值≤180kW，5min 内总热释放量≤30MJ，最大烟密度≤70%，符合GB/T 15102-2017、GB 18580-2017、GB/T 35601-2017、QB/T 4371-2012、JC/T 2039-2010、GB/T 17657-2022、HT 571-2010、GB/T 36022-2018、GB 8624-2012检测标准。 2、面材：优质耐磨三聚氰胺饰面纸，甲醛释放量未检出≤0.05mg/L，挥发物含量5.5%～9.5%，耐磨转数≥9000r，防霉菌性能等级均为0级，抗菌性能抑菌率≥99.9%，符合JC/T 2039-2010、QB/T 4371-2012、GB/T 28995-2022、GB/T451.1-2002、GB/T451.2-2002、GB/T 458-2008检测标准。 3、封边带：采用PVC封边条同色封边，耐光色牢度≥4级，多溴联苯未检出，多溴联苯醚未检出，甲醛释放量≤0.05mg/L，可溶性重金属铅、镉、铬、汞、砷、钡、锑、硒未检出，邻苯二甲酸酯未检出，氯乙烯单体未检出，16种多环芳烃(PAH)总量未检出，弯曲强度≥75MPa，拉伸强度≥36MPa,燃烧性能等级B1级，符合QB/T 4463-2013、GB 28481-2012、GB/T 9341-2008、GB/T 1040.1-2018、GB 8624-2012检测标准。 4、胶水：采用环保水性胶粘剂，游离甲醛≤0.05g/kg，苯、甲苯、二甲苯≤0.02g/kg，总挥发性有机物≤4g/L，卤代烃≤0.1g/kg，水基型胶粘剂VOC含量限量≤5g/L，符合GB 18583-2008、HJ 2541-2016、GB 33372-2020检测标准。 5、五金：采用优质五金（包含但不限于铰链、轨道、三合一、脚钉、ABS拉手，五金配件结合紧密，牢固，间隙细小且均匀，平整无毛刺。） | 组 | 2
| 信 息 化 阅 览 室 | 书架 |  | 1200*300*900 | 1、板材：采用浸渍胶膜纸饰面刨花板，静曲强度≥18MPa，弹性模量≥3000MPa，内结合强度≥0.70MPa，表面胶合强度≥1.8MPa，2h吸水厚度膨胀率≤6%，螺钉力板面≥1200N，板边≥1000N，磨耗值≤45mg/100r，甲醛释放量≤0.01mg/m³，苯、甲苯、二甲苯≤2μg/m³，抗菌性能（金黄色葡萄球菌、肺炎克雷伯氏菌、铜绿假单胞菌、大肠杆菌、肺炎链球菌）抑菌率≥99.9%，防霉菌性能（黑曲霉、出芽短梗霉、黄曲霉、桔灰青霉、马氏拟青霉）等级为0级，总挥发性有机化合物（TVOC）≤20μg/m³，氨释放量≤0.01mg/L，燃烧性能等级为B1级，热释放速率峰值≤180kW，5min 内总热释放量≤30MJ，最大烟密度≤70%，符合GB/T 15102-2017、GB 18580-2017、GB/T 35601-2017、QB/T 4371-2012、JC/T 2039-2010、GB/T 17657-2022、HT 571-2010、GB/T 36022-2018、GB 8624-2012检测标准。 2、面材：优质耐磨三聚氰胺饰面纸，甲醛释放量未检出≤0.05mg/L，挥发物含量5.5%～9.5%，耐磨转数≥9000r，防霉菌性能等级均为0级，抗菌性能抑菌率≥99.9%，符合JC/T 2039-2010、QB/T 4371-2012、GB/T 28995-2022、GB/T451.1-2002、GB/T451.2-2002、GB/T 458-2008检测标准。 3、封边带：采用PVC封边条同色封边，耐光色牢度≥4级，多溴联苯未检出，多溴联苯醚未检出，甲醛释放量≤0.05mg/L，可溶性重金属铅、镉、铬、汞、砷、钡、锑、硒未检出，邻苯二甲酸酯未检出，氯乙烯单体未检出，16种多环芳烃(PAH)总量未检出，弯曲强度≥75MPa，拉伸强度≥36MPa,燃烧性能等级B1级，符合QB/T 4463-2013、GB 28481-2012、GB/T 9341-2008、GB/T 1040.1-2018、GB 8624-2012检测标准。 4、胶水：采用环保水性胶粘剂，游离甲醛≤0.05g/kg，苯、甲苯、二甲苯≤0.02g/kg，总挥发性有机物≤4g/L，卤代烃≤0.1g/kg，水基型胶粘剂VOC含量限量≤5g/L，符合GB 18583-2008、HJ 2541-2016、GB 33372-2020检测标准。 5、五金：采用优质五金（包含但不限于三合一、脚钉、，五金配件结合紧密，牢固，间隙细小且均匀，平整无毛刺。） | 组 | 12
|  | 阅览桌 |  | 1400*800*750 | 1、板材：采用浸渍胶膜纸饰面刨花板，静曲强度≥18MPa，弹性模量≥3000MPa，内结合强度≥0.70MPa，表面胶合强度≥1.8MPa，2h吸水厚度膨胀率≤6%，螺钉力板面≥1200N，板边≥1000N，磨耗值≤45mg/100r，甲醛释放量≤0.01mg/m³，苯、甲苯、二甲苯≤2μg/m³，抗菌性能（金黄色葡萄球菌、肺炎克雷伯氏菌、铜绿假单胞菌、大肠杆菌、肺炎链球菌）抑菌率≥99.9%，防霉菌性能（黑曲霉、出芽短梗霉、黄曲霉、桔灰青霉、马氏拟青霉）等级为0级，总挥发性有机化合物（TVOC）≤20μg/m³，氨释放量≤0.01mg/L，燃烧性能等级为B1级，热释放速率峰值≤180kW，5min 内总热释放量≤30MJ，最大烟密度≤70%，符合GB/T 15102-2017、GB 18580-2017、GB/T 35601-2017、QB/T 4371-2012、JC/T 2039-2010、GB/T 17657-2022、HT 571-2010、GB/T 36022-2018、GB 8624-2012检测标准。 2、面材：优质耐磨三聚氰胺饰面纸，甲醛释放量未检出≤0.05mg/L，挥发物含量5.5%～9.5%，耐磨转数≥9000r，防霉菌性能等级均为0级，抗菌性能抑菌率≥99.9%，符合JC/T 2039-2010、QB/T 4371-2012、GB/T 28995-2022、GB/T451.1-2002、GB/T451.2-2002、GB/T 458-2008检测标准。 3、封边带：采用PVC封边条同色封边，耐光色牢度≥4级，多溴联苯未检出，多溴联苯醚未检出，甲醛释放量≤0.05mg/L，可溶性重金属铅、镉、铬、汞、砷、钡、锑、硒未检出，邻苯二甲酸酯未检出，氯乙烯单体未检出，16种多环芳烃(PAH)总量未检出，弯曲强度≥75MPa，拉伸强度≥36MPa,燃烧性能等级B1级，符合QB/T 4463-2013、GB 28481-2012、GB/T 9341-2008、GB/T 1040.1-2018、GB 8624-2012检测标准。 4、胶水：采用环保水性胶粘剂，游离甲醛≤0.05g/kg，苯、甲苯、二甲苯≤0.02g/kg，总挥发性有机物≤4g/L，卤代烃≤0.1g/kg，水基型胶粘剂VOC含量限量≤5g/L，符合GB 18583-2008、HJ 2541-2016、GB 33372-2020检测标准。 5、五金：采用优质五金（包含但不限于三合一、线盒、脚钉、钢管，五金配件结合紧密，牢固，间隙细小且均匀，平整无毛刺。） | 张 | 9
|  | 阅览椅 |  | 575*560*940 | 1、面料：采用优质网布面料，甲醛释放量≤20mg/kg，氯化苯酚级邻苯基苯酚≤0.10mg/kg，全氟辛烷磺酰基化合物≤0.01mg/kg，全氟辛酸类化合物≤0.01mg/kg，总铅、总镉≤10mg/kg，可萃取重金属镍≤1.0mg/kg，耐磨性能＞70000转，通过香烟抗引燃特性试验，通过模拟火柴火焰抗引燃特性试验，符合GB/T 35611-2017、HJ 2546-2016、GB/T 18885-2020、GB 17927.1-2011、GB 18401-2010、GB 17927.2-2011、GB/T 21196.2-2007检测标准。 2、椅座：采用优质海绵，回弹率≥50%，拉伸强度≥160KPa,伸长率≥170%，撕裂强度≥4.5N/cm，干热老化后拉伸强度≥145KPa，表观密度≥50.0kg/m³，甲醛释放量≤0.005mg/㎡h，TVOC≤0.05mg/㎡h，抗菌性能抑菌率≥99%，通过香烟抗引燃特性试验。符合GB/T 10802-2006、GB/T 6343-2009、GB 17927.1-2011、QB/T 2280-2016、QB/T 4371-2012、HJ 2547-2016、HJ 2546-2016检测标准。 3、扶手：优质PP材料扶手，重金属可溶性铅、镉、铬、汞均未检出，多环芳烃苯并[a]芘≤0.05mg/kg，16种多环芳烃总量≤0.7mg/kg，多溴联苯≤5mg/kg，多溴二苯醚≤5mg/kg，弯曲强度≥53MPa,邻苯二甲酸酯未检出，符合GB/T 32487-2016、GB 28481-2012、CB/T 9341-2008、HJ 2547-2016检测标准。 4、弓形架：乙酸盐雾试验连续喷雾≥600h，镀（涂）层对基体的保护等级、耐腐蚀等级≥10级，中性盐雾试验连续喷雾≥600h，镀（涂）层对基体的保护等级、耐腐蚀等级≥10级，符合QB/T 3827-1999、QB/T 3826-1999、QB/T 3832-1999、GB/T 3325-2017检测标准。 | 张 | 36
|  | 电脑桌 |  | 1000*600*750 | 1、板材：采用浸渍胶膜纸饰面刨花板，静曲强度≥18MPa，弹性模量≥3000MPa，内结合强度≥0.70MPa，表面胶合强度≥1.8MPa，2h吸水厚度膨胀率≤6%，螺钉力板面≥1200N，板边≥1000N，磨耗值≤45mg/100r，甲醛释放量≤0.01mg/m³，苯、甲苯、二甲苯≤2μg/m³，抗菌性能（金黄色葡萄球菌、肺炎克雷伯氏菌、铜绿假单胞菌、大肠杆菌、肺炎链球菌）抑菌率≥99.9%，防霉菌性能（黑曲霉、出芽短梗霉、黄曲霉、桔灰青霉、马氏拟青霉）等级为0级，总挥发性有机化合物（TVOC）≤20μg/m³，氨释放量≤0.01mg/L，燃烧性能等级为B1级，热释放速率峰值≤180kW，5min 内总热释放量≤30MJ，最大烟密度≤70%，符合GB/T 15102-2017、GB 18580-2017、GB/T 35601-2017、QB/T 4371-2012、JC/T 2039-2010、GB/T 17657-2022、HT 571-2010、GB/T 36022-2018、GB 8624-2012检测标准。 2、面材：优质耐磨三聚氰胺饰面纸，甲醛释放量未检出≤0.05mg/L，挥发物含量5.5%～9.5%，耐磨转数≥9000r，防霉菌性能等级均为0级，抗菌性能抑菌率≥99.9%，符合JC/T 2039-2010、QB/T 4371-2012、GB/T 28995-2022、GB/T451.1-2002、GB/T451.2-2002、GB/T 458-2008检测标准。 3、封边带：采用PVC封边条同色封边，耐光色牢度≥4级，多溴联苯未检出，多溴联苯醚未检出，甲醛释放量≤0.05mg/L，可溶性重金属铅、镉、铬、汞、砷、钡、锑、硒未检出，邻苯二甲酸酯未检出，氯乙烯单体未检出，16种多环芳烃(PAH)总量未检出，弯曲强度≥75MPa，拉伸强度≥36MPa,燃烧性能等级B1级，符合QB/T 4463-2013、GB 28481-2012、GB/T 9341-2008、GB/T 1040.1-2018、GB 8624-2012检测标准。 4、胶水：采用环保水性胶粘剂，游离甲醛≤0.05g/kg，苯、甲苯、二甲苯≤0.02g/kg，总挥发性有机物≤4g/L，卤代烃≤0.1g/kg，水基型胶粘剂VOC含量限量≤5g/L，符合GB 18583-2008、HJ 2541-2016、GB 33372-2020检测标准。 5、五金：采用优质五金（包含但不限于铰链、轨道、三合一、线盒、脚钉，五金配件结合紧密，牢固，间隙细小且均匀，平整无毛刺。） | 张 | 20
|  | 电脑椅 |  | 570*590*（900-985） | 1、面料：采用优质网布面料，甲醛释放量≤20mg/kg，氯化苯酚级邻苯基苯酚≤0.10mg/kg，全氟辛烷磺酰基化合物≤0.01mg/kg，全氟辛酸类化合物≤0.01mg/kg，总铅、总镉≤10mg/kg，可萃取重金属镍≤1.0mg/kg，耐磨性能＞70000转，通过香烟抗引燃特性试验，通过模拟火柴火焰抗引燃特性试验，符合GB/T 35611-2017、HJ 2546-2016、GB/T 18885-2020、GB 17927.1-2011、GB 18401-2010、GB 17927.2-2011、GB/T 21196.2-2007检测标准。 2、椅座：采用优质海绵，回弹率≥50%，拉伸强度≥160KPa,伸长率≥170%，撕裂强度≥4.5N/cm，干热老化后拉伸强度≥145KPa，表观密度≥50.0kg/m³，甲醛释放量≤0.005mg/㎡h，TVOC≤0.05mg/㎡h，抗菌性能抑菌率≥99%，通过香烟抗引燃特性试验。符合GB/T 10802-2006、GB/T 6343-2009、GB 17927.1-2011、QB/T 2280-2016、QB/T 4371-2012、HJ 2547-2016、HJ 2546-2016检测标准。 3、扶手：优质PP材料扶手，重金属可溶性铅、镉、铬、汞均未检出，多环芳烃苯并[a]芘≤0.05mg/kg，16种多环芳烃总量≤0.7mg/kg，多溴联苯≤5mg/kg，多溴二苯醚≤5mg/kg，弯曲强度≥53MPa,邻苯二甲酸酯未检出，符合GB/T 32487-2016、GB 28481-2012、CB/T 9341-2008、HJ 2547-2016检测标准。 4、气压棒：密封性能、耐高低温性能、循环寿命、强度性能（抗压强度、侧拉强度、抗拉强度）、耐腐蚀性能均为检测合格，乙酸盐雾试验连续喷雾≥600h，镀（涂）层对基体的保护等级、耐腐蚀等级≥10级，中性盐雾试验连续喷雾≥600h，镀（涂）层对基体的保护等级、耐腐蚀等级≥10级，金属件外观喷涂层无漏漆、锈蚀和脱色掉色现象，符合QB/T 3827-1999、QB/T 3832-1999、GB/T 3325-2017、GB/T 29525-2013、QB/T 3826-1999检测标准。 | 把 | 20
| 心 理 疏 导 室 | 办公桌 |  | 1400*600*750 | 1、板材：采用浸渍胶膜纸饰面刨花板，静曲强度≥18MPa，弹性模量≥3000MPa，内结合强度≥0.70MPa，表面胶合强度≥1.8MPa，2h吸水厚度膨胀率≤6%，螺钉力板面≥1200N，板边≥1000N，磨耗值≤45mg/100r，甲醛释放量≤0.01mg/m³，苯、甲苯、二甲苯≤2μg/m³，抗菌性能（金黄色葡萄球菌、肺炎克雷伯氏菌、铜绿假单胞菌、大肠杆菌、肺炎链球菌）抑菌率≥99.9%，防霉菌性能（黑曲霉、出芽短梗霉、黄曲霉、桔灰青霉、马氏拟青霉）等级为0级，总挥发性有机化合物（TVOC）≤20μg/m³，氨释放量≤0.01mg/L，燃烧性能等级为B1级，热释放速率峰值≤180kW，5min 内总热释放量≤30MJ，最大烟密度≤70%，符合GB/T 15102-2017、GB 18580-2017、GB/T 35601-2017、QB/T 4371-2012、JC/T 2039-2010、GB/T 17657-2022、HT 571-2010、GB/T 36022-2018、GB 8624-2012检测标准。 2、面材：优质耐磨三聚氰胺饰面纸，甲醛释放量未检出≤0.05mg/L，挥发物含量5.5%～9.5%，耐磨转数≥9000r，防霉菌性能等级均为0级，抗菌性能抑菌率≥99.9%，符合JC/T 2039-2010、QB/T 4371-2012、GB/T 28995-2022、GB/T451.1-2002、GB/T451.2-2002、GB/T 458-2008检测标准。 3、封边带：采用PVC封边条同色封边，耐光色牢度≥4级，多溴联苯未检出，多溴联苯醚未检出，甲醛释放量≤0.05mg/L，可溶性重金属铅、镉、铬、汞、砷、钡、锑、硒未检出，邻苯二甲酸酯未检出，氯乙烯单体未检出，16种多环芳烃(PAH)总量未检出，弯曲强度≥75MPa，拉伸强度≥36MPa,燃烧性能等级B1级，符合QB/T 4463-2013、GB 28481-2012、GB/T 9341-2008、GB/T 1040.1-2018、GB 8624-2012检测标准。 4、胶水：采用环保水性胶粘剂，游离甲醛≤0.05g/kg，苯、甲苯、二甲苯≤0.02g/kg，总挥发性有机物≤4g/L，卤代烃≤0.1g/kg，水基型胶粘剂VOC含量限量≤5g/L，符合GB 18583-2008、HJ 2541-2016、GB 33372-2020检测标准。 5、五金：采用优质五金（包含但不限于铰链、轨道、三合一、线盒、脚钉，五金配件结合紧密，牢固，间隙细小且均匀，平整无毛刺。） | 张 | 1
|  | 办公椅 |  | 600*525*1060 | 1、面料：采用优质网布面料，甲醛释放量≤20mg/kg，氯化苯酚级邻苯基苯酚≤0.10mg/kg，全氟辛烷磺酰基化合物≤0.01mg/kg，全氟辛酸类化合物≤0.01mg/kg，总铅、总镉≤10mg/kg，可萃取重金属镍≤1.0mg/kg，耐磨性能＞70000转，通过香烟抗引燃特性试验，通过模拟火柴火焰抗引燃特性试验，符合GB/T 35611-2017、HJ 2546-2016、GB/T 18885-2020、GB 17927.1-2011、GB 18401-2010、GB 17927.2-2011、GB/T 21196.2-2007检测标准。 2、椅座：采用优质海绵，回弹率≥50%，拉伸强度≥160KPa,伸长率≥170%，撕裂强度≥4.5N/cm，干热老化后拉伸强度≥145KPa，表观密度≥50.0kg/m³，甲醛释放量≤0.005mg/㎡h，TVOC≤0.05mg/㎡h，抗菌性能抑菌率≥99%，通过香烟抗引燃特性试验。符合GB/T 10802-2006、GB/T 6343-2009、GB 17927.1-2011、QB/T 2280-2016、QB/T 4371-2012、HJ 2547-2016、HJ 2546-2016检测标准。 3、扶手：优质PP材料扶手，重金属可溶性铅、镉、铬、汞均未检出，多环芳烃苯并[a]芘≤0.05mg/kg，16种多环芳烃总量≤0.7mg/kg，多溴联苯≤5mg/kg，多溴二苯醚≤5mg/kg，弯曲强度≥53MPa,邻苯二甲酸酯未检出，符合GB/T 32487-2016、GB 28481-2012、CB/T 9341-2008、HJ 2547-2016检测标准。 4、气压棒：密封性能、耐高低温性能、循环寿命、强度性能（抗压强度、侧拉强度、抗拉强度）、耐腐蚀性能均为检测合格，乙酸盐雾试验连续喷雾≥600h，镀（涂）层对基体的保护等级、耐腐蚀等级≥10级，中性盐雾试验连续喷雾≥600h，镀（涂）层对基体的保护等级、耐腐蚀等级≥10级，金属件外观喷涂层无漏漆、锈蚀和脱色掉色现象，符合QB/T 3827-1999、QB/T 3832-1999、GB/T 3325-2017、GB/T 29525-2013、QB/T 3826-1999检测标准。 | 把 | 1
|  | 按摩椅 |  | 640*1180*1040 | 饰面采用：PU皮+钢结构+ABS塑料 功能：4组腿部气囊，挤压收放缓解久站、走路多的酸痛。 3D多维按摩机芯深度，额定频率50Hz，机身质量毛重约53KG，净重约44KG，可拆卸头套，额定功率 约6OW，额定电压220V AC， 可否拆洗脚套和头套。 | 台 | 1
|  | 沙发 |  | 2130*900*780 | 1、覆 面：采用西皮覆面，涂层粘着牢度≥3.0N/10mm，耐光性≥5级，耐折牢度50000次无裂纹，撕裂力≥40N，气味≤1级，pH≥3.5，pH稀释差≤0.2，游离甲醛≤20mg/kg， 挥发性有机物（VOC）≤10mg/kg，禁用偶氮染料未检出，抗细菌性能抑菌率≥99.9%，皮革防霉性能等级均为1级，符合GB/T 16799-2018、QB/T 4199-2011、 GB/T 35607-2017、 HJ 507-2009、QB/T 4341-2012 检测标准。 2、海绵：回弹率≥50%，拉伸强度≥160KPa,伸长率≥170%，撕裂强度≥4.5N/cm，干热老化后拉伸强度≥145KPa，表观密度≥50.0kg/m³，甲醛释放量≤0.005mg/㎡h，TVOC≤0.05mg/㎡h，抗菌性能抑菌率≥99%，通过香烟抗引燃特性试验。符合GB/T 10802-2006、GB/T 6343-2009、GB 17927.1-2011、QB/T 2280-2016、QB/T 4371-2012、HJ 2547-2016、HJ 2546-2016检测标准。 3、内框：松木框打底，通过抛光打磨。 4、沙发脚：采用橡胶木实木脚，表面通过环保油漆喷涂处理，具有抗菌性能。 | 张 | 1
|  |  |  | 980*900*780 | 1、覆 面：采用西皮覆面，涂层粘着牢度≥3.0N/10mm，耐光性≥5级，耐折牢度50000次无裂纹，撕裂力≥40N，气味≤1级，pH≥3.5，pH稀释差≤0.2，游离甲醛≤20mg/kg， 挥发性有机物（VOC）≤10mg/kg，禁用偶氮染料未检出，抗细菌性能抑菌率≥99.9%，皮革防霉性能等级均为1级，符合GB/T 16799-2018、QB/T 4199-2011、 GB/T 35607-2017、 HJ 507-2009、QB/T 4341-2012 检测标准。 2、海绵：回弹率≥50%，拉伸强度≥160KPa,伸长率≥170%，撕裂强度≥4.5N/cm，干热老化后拉伸强度≥145KPa，表观密度≥50.0kg/m³，甲醛释放量≤0.005mg/㎡h，TVOC≤0.05mg/㎡h，抗菌性能抑菌率≥99%，通过香烟抗引燃特性试验。符合GB/T 10802-2006、GB/T 6343-2009、GB 17927.1-2011、QB/T 2280-2016、QB/T 4371-2012、HJ 2547-2016、HJ 2546-2016检测标准。 3、内框：松木框打底，通过抛光打磨。 4、沙发脚：采用橡胶木实木脚，表面通过环保油漆喷涂处理，具有抗菌性能。 | 张 | 2
|  | 茶几 |  | 1200*600*420 | 1、板材：采用浸渍胶膜纸饰面刨花板，静曲强度≥18MPa，弹性模量≥3000MPa，内结合强度≥0.70MPa，表面胶合强度≥1.8MPa，2h吸水厚度膨胀率≤6%，螺钉力板面≥1200N，板边≥1000N，磨耗值≤45mg/100r，甲醛释放量≤0.01mg/m³，苯、甲苯、二甲苯≤2μg/m³，抗菌性能（金黄色葡萄球菌、肺炎克雷伯氏菌、铜绿假单胞菌、大肠杆菌、肺炎链球菌）抑菌率≥99.9%，防霉菌性能（黑曲霉、出芽短梗霉、黄曲霉、桔灰青霉、马氏拟青霉）等级为0级，总挥发性有机化合物（TVOC）≤20μg/m³，氨释放量≤0.01mg/L，燃烧性能等级为B1级，热释放速率峰值≤180kW，5min 内总热释放量≤30MJ，最大烟密度≤70%，符合GB/T 15102-2017、GB 18580-2017、GB/T 35601-2017、QB/T 4371-2012、JC/T 2039-2010、GB/T 17657-2022、HT 571-2010、GB/T 36022-2018、GB 8624-2012检测标准。 2、面材：优质耐磨三聚氰胺饰面纸，甲醛释放量未检出≤0.05mg/L，挥发物含量5.5%～9.5%，耐磨转数≥9000r，防霉菌性能等级均为0级，抗菌性能抑菌率≥99.9%，符合JC/T 2039-2010、QB/T 4371-2012、GB/T 28995-2022、GB/T451.1-2002、GB/T451.2-2002、GB/T 458-2008检测标准。 3、封边带：采用PVC封边条同色封边，耐光色牢度≥4级，多溴联苯未检出，多溴联苯醚未检出，甲醛释放量≤0.05mg/L，可溶性重金属铅、镉、铬、汞、砷、钡、锑、硒未检出，邻苯二甲酸酯未检出，氯乙烯单体未检出，16种多环芳烃(PAH)总量未检出，弯曲强度≥75MPa，拉伸强度≥36MPa,燃烧性能等级B1级，符合QB/T 4463-2013、GB 28481-2012、GB/T 9341-2008、GB/T 1040.1-2018、GB 8624-2012检测标准。 4、胶水：采用环保水性胶粘剂，游离甲醛≤0.05g/kg，苯、甲苯、二甲苯≤0.02g/kg，总挥发性有机物≤4g/L，卤代烃≤0.1g/kg，水基型胶粘剂VOC含量限量≤5g/L，符合GB 18583-2008、HJ 2541-2016、GB 33372-2020检测标准。 5、五金：采用优质五金（包含但不限于三合一、钢管，五金配件结合紧密，牢固，间隙细小且均匀，平整无毛刺。） | 张 | 1
|  | 茶水柜 |  | 800*400*800 | 1、板材：采用浸渍胶膜纸饰面刨花板，静曲强度≥18MPa，弹性模量≥3000MPa，内结合强度≥0.70MPa，表面胶合强度≥1.8MPa，2h吸水厚度膨胀率≤6%，螺钉力板面≥1200N，板边≥1000N，磨耗值≤45mg/100r，甲醛释放量≤0.01mg/m³，苯、甲苯、二甲苯≤2μg/m³，抗菌性能（金黄色葡萄球菌、肺炎克雷伯氏菌、铜绿假单胞菌、大肠杆菌、肺炎链球菌）抑菌率≥99.9%，防霉菌性能（黑曲霉、出芽短梗霉、黄曲霉、桔灰青霉、马氏拟青霉）等级为0级，总挥发性有机化合物（TVOC）≤20μg/m³，氨释放量≤0.01mg/L，燃烧性能等级为B1级，热释放速率峰值≤180kW，5min 内总热释放量≤30MJ，最大烟密度≤70%，符合GB/T 15102-2017、GB 18580-2017、GB/T 35601-2017、QB/T 4371-2012、JC/T 2039-2010、GB/T 17657-2022、HT 571-2010、GB/T 36022-2018、GB 8624-2012检测标准。 2、面材：优质耐磨三聚氰胺饰面纸，甲醛释放量未检出≤0.05mg/L，挥发物含量5.5%～9.5%，耐磨转数≥9000r，防霉菌性能等级均为0级，抗菌性能抑菌率≥99.9%，符合JC/T 2039-2010、QB/T 4371-2012、GB/T 28995-2022、GB/T451.1-2002、GB/T451.2-2002、GB/T 458-2008检测标准。 3、封边带：采用PVC封边条同色封边，耐光色牢度≥4级，多溴联苯未检出，多溴联苯醚未检出，甲醛释放量≤0.05mg/L，可溶性重金属铅、镉、铬、汞、砷、钡、锑、硒未检出，邻苯二甲酸酯未检出，氯乙烯单体未检出，16种多环芳烃(PAH)总量未检出，弯曲强度≥75MPa，拉伸强度≥36MPa,燃烧性能等级B1级，符合QB/T 4463-2013、GB 28481-2012、GB/T 9341-2008、GB/T 1040.1-2018、GB 8624-2012检测标准。 4、胶水：采用环保水性胶粘剂，游离甲醛≤0.05g/kg，苯、甲苯、二甲苯≤0.02g/kg，总挥发性有机物≤4g/L，卤代烃≤0.1g/kg，水基型胶粘剂VOC含量限量≤5g/L，符合GB 18583-2008、HJ 2541-2016、GB 33372-2020检测标准。 5、五金：采用优质五金（包含但不限于三合一、钢管，五金配件结合紧密，牢固，间隙细小且均匀，平整无毛刺。） | 套 | 1
|  | 椅子 |  | 680*720*1160 | 1、覆 面：采用优质阻燃布，甲醛含量≤20mg/kg，耐水、耐酸汗渍、耐碱汗渍、耐干摩擦、耐唾液均≥4级，无异味，可分解致癌芳香胺染料未检出，氯化苯酚及邻苯基苯酚（五氯苯酚、四氯苯酚、邻苯基苯酚）均未检出，总铅含量未检出，总镉含量未检出，可萃取重金属镍未检出，通过香烟抗引燃特性性试验，通过模拟火柴火焰抗引燃特性试验，符合GB/T 35611-2017、HJ 2546-2016、GB 17927.1-2011、GB 18401-2010、GB 17927.2-2011检测标准。 2、海绵：回弹率≥50%，拉伸强度≥160KPa,伸长率≥170%，撕裂强度≥4.5N/cm，干热老化后拉伸强度≥145KPa，表观密度≥50.0kg/m³，甲醛释放量≤0.005mg/㎡h，TVOC≤0.05mg/㎡h，抗菌性能抑菌率≥99%，通过香烟抗引燃特性试验。符合GB/T 10802-2006、GB/T 6343-2009、GB 17927.1-2011、QB/T 2280-2016、QB/T 4371-2012、HJ 2547-2016、HJ 2546-2016检测标准。 3、内框：松木框打底，通过抛光打磨。 4、椅脚：实心钢管，表面静电喷涂饰面。 | 把 | 4
| 装备仓库 | 货架 |  | 2000*600*2000 | 1、主体采用1.2mm厚冷轧钢板,金属喷漆（塑）涂层硬度≥5H，元素分析（C、Si、Mn、P、S）≤0.25%，乙酸盐雾试验连续喷雾≥600h，镀（涂）层对基体的保护等级、耐腐蚀等级≥10级，中性盐雾试验连续喷雾≥600h，镀（涂）层对基体的保护等级、耐腐蚀等级≥10级，屈服强度≤280MPa,抗拉强度≥350MPa,断后伸长率≥35%，耐霉菌性（黑曲霉）等级0级，符合QB/T 3827-1999、GB/T 1741-2020、QB/T 3832-1999、GB/T 3325-2017、QB/T 3826-1999检测标准。 2、表面采用热固性环氧树脂粉末，铅笔硬度≥5H，耐磨性≤40mg，总铅含量≤10mg/kg，可溶性重金属含量镉、铬、汞均≤10mg/kg，符合HG/T2006-2022、GB 18581-2020检测标准。 | 组 | 100
|  | 条桌 |  | 1200*600 | 1、板材：采用浸渍胶膜纸饰面刨花板，静曲强度≥18MPa，弹性模量≥3000MPa，内结合强度≥0.70MPa，表面胶合强度≥1.8MPa，2h吸水厚度膨胀率≤6%，螺钉力板面≥1200N，板边≥1000N，磨耗值≤45mg/100r，甲醛释放量≤0.01mg/m³，苯、甲苯、二甲苯≤2μg/m³，抗菌性能（金黄色葡萄球菌、肺炎克雷伯氏菌、铜绿假单胞菌、大肠杆菌、肺炎链球菌）抑菌率≥99.9%，防霉菌性能（黑曲霉、出芽短梗霉、黄曲霉、桔灰青霉、马氏拟青霉）等级为0级，总挥发性有机化合物（TVOC）≤20μg/m³，氨释放量≤0.01mg/L，燃烧性能等级为B1级，热释放速率峰值≤180kW，5min 内总热释放量≤30MJ，最大烟密度≤70%，符合GB/T 15102-2017、GB 18580-2017、GB/T 35601-2017、QB/T 4371-2012、JC/T 2039-2010、GB/T 17657-2022、HT 571-2010、GB/T 36022-2018、GB 8624-2012检测标准。 2、面材：优质耐磨三聚氰胺饰面纸，甲醛释放量未检出≤0.05mg/L，挥发物含量5.5%～9.5%，耐磨转数≥9000r，防霉菌性能等级均为0级，抗菌性能抑菌率≥99.9%，符合JC/T 2039-2010、QB/T 4371-2012、GB/T 28995-2022、GB/T451.1-2002、GB/T451.2-2002、GB/T 458-2008检测标准。 3、封边带：采用PVC封边条同色封边，耐光色牢度≥4级，多溴联苯未检出，多溴联苯醚未检出，甲醛释放量≤0.05mg/L，可溶性重金属铅、镉、铬、汞、砷、钡、锑、硒未检出，邻苯二甲酸酯未检出，氯乙烯单体未检出，16种多环芳烃(PAH)总量未检出，弯曲强度≥75MPa，拉伸强度≥36MPa,燃烧性能等级B1级，符合QB/T 4463-2013、GB 28481-2012、GB/T 9341-2008、GB/T 1040.1-2018、GB 8624-2012检测标准。 4、胶水：采用环保水性胶粘剂，游离甲醛≤0.05g/kg，苯、甲苯、二甲苯≤0.02g/kg，总挥发性有机物≤4g/L，卤代烃≤0.1g/kg，水基型胶粘剂VOC含量限量≤5g/L，符合GB 18583-2008、HJ 2541-2016、GB 33372-2020检测标准。 5、五金：采用优质五金（包含但不限于三合一、钢管，五金配件结合紧密，牢固，间隙细小且均匀，平整无毛刺。） | 张 | 2
|  | 椅子 |  | 560*460*850 | 1.椅架:采用优质橡木制作，经过烘干，防腐，防虫处理，含水率≤10%-12%，拥有结实耐用不易变形的特点。 2.油漆：采用优质环保亚光聚酯环保漆，表面光滑柔和，无颗粒，无气泡，无渣点。 3.靠背及座垫:采用环保型高密度发泡海棉,优质西皮饰面。 | 张 | 2
|  | 人字梯 |  |  | 铝制 | 把 | 2
| 洗澡间 | 电热水器 |  | 80L | 3200W双胆速热，变频强劲加热 功能：出水断电，国家一级能效认证 热效率更高加热更快耗电量更少长时间加热也无惧电费过高，80%热水输出率，高温杀菌/洗出健康肌 1级能效，智能WIFI预约/时间灵活掌控 10倍澎湃水量/温润肌肤活力 | 台 | 2
|  | 训练垫 |  | 2000*2000*50 | 帆布 | 平方米 | 120
|  | 训练垫 |  | 1500*500*50 | 帆布 | 平方米 | 53
|  | 体能折叠垫 |  | 1200*600*50 | 帆布 | 张 | 20
|  | 洗衣机 |  | 10KG | 滚筒洗衣机 | 台 | 2
|  | 乒乓球桌 |  | 标准尺寸：台长:2740、台宽:1525、台高:760 | 有脚轮、网架1副、球拍2个、球3个 | 张 | 1
|  | 休闲桌椅 |  | 一桌四椅 | 实木 | 套 | 2
|  | 浴区柜 |  | 3600*1700 | 实木颗粒板无门 | 套 | 2
|  | 浴区柜 |  | 1200*900 | 实木颗粒板无门 | 套 | 2
|  | 装备柜 |  | 800*2000*400 | 金属柜带门锁（内径40*40） | 组 | 4
|  | 洗浴角蓝 |  | 常规 | 太空铝 | 套 | 8
|  | 洗漱套装 |  | 常规 | 塑料（面盆加杯子） | 套 | 60
|  | 台球桌 |  | 2830*1550*840 | 银色、专用4cm厚青石板、中式I型弹簧钢库、精磨铜口、实木桌腿、黄色牛皮、水晶球一副、专用球杆3支、开球杆1支、架球杆1套、高山字架杆1套、巧克粉12个、皮头25粒、台罩1个、10孔杆架1个、中式三轨滑道1套、LED灯1盏 | 张 | 1

## 汇总
巡特警训练基地办公家具清单汇总
序号 | 区域名称 | 报价（元） | 备注
1 | 办公楼
2 | 生活楼
3 | 警校
合计