## 1.1 封-1 封面
|  | 淮阴区南陈集镇2025年一事一议财政奖补项目 |  |  | 工程
招标工程量清单
招 标 人：
（单位盖章）
造价咨询人：
（单位盖章）
2025年02月26日

## 1.2 扉-1 扉页
|  | 淮阴区南陈集镇2025年一事一议财政奖补项目 |  |  |  | 工程
招标工程量清单
| 招 标 人： |  |  | 造价咨询人：
|  |  | （单位盖章） |  | （单位资质专用章）
| 法定代表人 或其授权人： |  |  | 法定代表人 或其授权人：
|  |  | （签字或盖章） |  | （签字或盖章）
| 编 制 人： |  |  | 复 核 人：
|  |  | （造价人员签字盖专用章） |  | （造价工程师签字盖专用章）
| 编 制 时 间： |  | 2025年02月26日 | 复 核 时 间： | 2025年02月26日

## 1.3 表-01 总说明
总说明
工程名称：淮阴区南陈集镇2025年一事一议财政奖补项目 |  | 第1页 共1页
【新点2013清单造价江苏版 V10.3.6】

## 3.1 表-08 分部分项工程和单价措施项目清单与计价表
分部分项工程和单价措施项目清单与计价表
工程名称：淮阴区南陈集镇2025年一事一议财政奖补项目 |  |  |  | 标段： |  |  |  |  | 第1页 共5页
序号 | 项目编码 | 项目名称 | 项目特征描述 |  | 计量 单位 | 工程量 | 金额（元）
[7 empty] | 综合单价 | 合价 |  | 其中
暂估价
双庄村五组串庄路
1 | 040202001001 | 路床（槽）整形 | 1、场地内清表 2、整平、压实、整修路拱 3、垃圾外运、自行处理，运距自行考虑 4、土方：就地取土，余方外运 5、满足道路结构面施工 6、含路肩土回填 7、投标人自行组织勘察现场，综合考虑报价 |  | m2 | 4530
2 | 040202002001 | 石灰稳定土 | 1、10cm(压实)掺6%石灰处理,压实度分别≮92% |  | m2 | 4530
3 | 040202015001 | 水泥稳定碎（砾）石 | 1、10cm二灰碎石 |  | m2 | 4530
4 | 040203007001 | 水泥混凝土 | 1、16cmC30混凝土路面，抗折强度3.5Mpa 2、报价含模板、养护、切缝、压纹等所有费用 |  | m2 | 4530
分部小计
双庄村三组王学勤门前路
5 | 040202001002 | 路床（槽）整形 | 1、场地内清表 2、整平、压实、整修路拱 3、垃圾外运、自行处理，运距自行考虑 4、土方：就地取土，余方外运 5、满足道路结构面施工 6、含路肩土回填 7、投标人自行组织勘察现场，综合考虑报价 |  | m2 | 600
6 | 040202002002 | 石灰稳定土 | 1、10cm(压实)掺6%石灰处理,压实度分别≮92% |  | m2 | 600
7 | 040202015002 | 水泥稳定碎（砾）石 | 1、10cm二灰碎石 |  | m2 | 600
8 | 040203007002 | 水泥混凝土 | 1、16cmC30混凝土路面，抗折强度3.5Mpa 2、报价含模板、养护、切缝、压纹等所有费用 |  | m2 | 600
分部小计
本页小计
分部分项工程和单价措施项目清单与计价表
工程名称：淮阴区南陈集镇2025年一事一议财政奖补项目 |  |  |  | 标段： |  |  |  |  | 第2页 共5页
序号 | 项目编码 | 项目名称 | 项目特征描述 |  | 计量 单位 | 工程量 | 金额（元）
[7 empty] | 综合单价 | 合价 |  | 其中
暂估价
林圩村一组串庄路
9 | 040202001003 | 路床（槽）整形 | 1、场地内清表 2、整平、压实、整修路拱 3、垃圾外运、自行处理，运距自行考虑 4、土方：就地取土，余方外运 5、满足道路结构面施工 6、含路肩土回填 7、投标人自行组织勘察现场，综合考虑报价 |  | m2 | 600
10 | 040202002003 | 石灰稳定土 | 1、10cm(压实)掺6%石灰处理,压实度分别≮92% |  | m2 | 600
11 | 040202015003 | 水泥稳定碎（砾）石 | 1、10cm二灰碎石 |  | m2 | 600
12 | 040203007003 | 水泥混凝土 | 1、16cmC30混凝土路面，抗折强度3.5Mpa 2、报价含模板、养护、切缝、压纹等所有费用 |  | m2 | 600
分部小计
张周村四组陈步斋门前
13 | 040202001004 | 路床（槽）整形 | 1、场地内清表 2、整平、压实、整修路拱 3、垃圾外运、自行处理，运距自行考虑 4、土方：就地取土，余方外运 5、满足道路结构面施工 6、含路肩土回填 7、投标人自行组织勘察现场，综合考虑报价 |  | m2 | 690
14 | 040202002004 | 石灰稳定土 | 1、10cm(压实)掺6%石灰处理,压实度分别≮92% |  | m2 | 690
15 | 040202015004 | 水泥稳定碎（砾）石 | 1、10cm二灰碎石 |  | m2 | 690
16 | 040203007004 | 水泥混凝土 | 1、16cmC30混凝土路面，抗折强度3.5Mpa 2、报价含模板、养护、切缝、压纹等所有费用 |  | m2 | 690
分部小计
本页小计
分部分项工程和单价措施项目清单与计价表
工程名称：淮阴区南陈集镇2025年一事一议财政奖补项目 |  |  |  | 标段： |  |  |  |  | 第3页 共5页
序号 | 项目编码 | 项目名称 | 项目特征描述 |  | 计量 单位 | 工程量 | 金额（元）
[7 empty] | 综合单价 | 合价 |  | 其中
暂估价
蚕桑村二组串庄路
17 | 040202001005 | 路床（槽）整形 | 1、场地内清表 2、整平、压实、整修路拱 3、垃圾外运、自行处理，运距自行考虑 4、土方：就地取土，余方外运 5、满足道路结构面施工 6、含路肩土回填 7、投标人自行组织勘察现场，综合考虑报价 |  | m2 | 525
18 | 040202002005 | 石灰稳定土 | 1、10cm(压实)掺6%石灰处理,压实度分别≮92% |  | m2 | 525
19 | 040202015005 | 水泥稳定碎（砾）石 | 1、10cm二灰碎石 |  | m2 | 525
20 | 040203007005 | 水泥混凝土 | 1、16cmC30混凝土路面，抗折强度3.5Mpa 2、报价含模板、养护、切缝、压纹等所有费用 |  | m2 | 525
分部小计
乔庄村七组串庄路
21 | 040202001006 | 路床（槽）整形 | 1、场地内清表 2、整平、压实、整修路拱 3、垃圾外运、自行处理，运距自行考虑 4、土方：就地取土，余方外运 5、满足道路结构面施工 6、含路肩土回填 7、投标人自行组织勘察现场，综合考虑报价 |  | m2 | 600
22 | 040202002006 | 石灰稳定土 | 1、10cm(压实)掺6%石灰处理,压实度分别≮92% |  | m2 | 600
23 | 040202015006 | 水泥稳定碎（砾）石 | 1、10cm二灰碎石 |  | m2 | 600
24 | 040203007006 | 水泥混凝土 | 1、16cmC30混凝土路面，抗折强度3.5Mpa 2、报价含模板、养护、切缝、压纹等所有费用 |  | m2 | 600
分部小计
本页小计
分部分项工程和单价措施项目清单与计价表
工程名称：淮阴区南陈集镇2025年一事一议财政奖补项目 |  |  |  | 标段： |  |  |  |  | 第4页 共5页
序号 | 项目编码 | 项目名称 | 项目特征描述 |  | 计量 单位 | 工程量 | 金额（元）
[7 empty] | 综合单价 | 合价 |  | 其中
暂估价
陈集村五组串庄路
25 | 040202001007 | 路床（槽）整形 | 1、场地内清表 2、整平、压实、整修路拱 3、垃圾外运、自行处理，运距自行考虑 4、土方：就地取土，余方外运 5、满足道路结构面施工 6、含路肩土回填 7、投标人自行组织勘察现场，综合考虑报价 |  | m2 | 1455
26 | 040202002007 | 石灰稳定土 | 1、10cm(压实)掺6%石灰处理,压实度分别≮92% |  | m2 | 1455
27 | 040202015007 | 水泥稳定碎（砾）石 | 1、10cm二灰碎石 |  | m2 | 1455
28 | 040203007007 | 水泥混凝土 | 1、16cmC30混凝土路面，抗折强度3.5Mpa 2、报价含模板、养护、切缝、压纹等所有费用 |  | m2 | 1455
分部小计
小桥村五组串庄路
29 | 040202001008 | 路床（槽）整形 | 1、场地内清表 2、整平、压实、整修路拱 3、垃圾外运、自行处理，运距自行考虑 4、土方：就地取土，余方外运 5、满足道路结构面施工 6、含路肩土回填 7、投标人自行组织勘察现场，综合考虑报价 |  | m2 | 150
30 | 040202002008 | 石灰稳定土 | 1、10cm(压实)掺6%石灰处理,压实度分别≮92% |  | m2 | 150
31 | 040202015008 | 水泥稳定碎（砾）石 | 1、10cm二灰碎石 |  | m2 | 150
32 | 040203007008 | 水泥混凝土 | 1、16cmC30混凝土路面，抗折强度3.5Mpa 2、报价含模板、养护、切缝、压纹等所有费用 |  | m2 | 150
分部小计
本页小计
分部分项工程和单价措施项目清单与计价表
工程名称：淮阴区南陈集镇2025年一事一议财政奖补项目 |  |  |  | 标段： |  |  |  |  | 第5页 共5页
序号 | 项目编码 | 项目名称 | 项目特征描述 |  | 计量 单位 | 工程量 | 金额（元）
[7 empty] | 综合单价 | 合价 |  | 其中
暂估价
分部分项合计
1 | 041106001001 | 大型机械设备进出场及安拆 |  |  | 台·次 | 1
单价措施合计
本页小计
合 计

## 3.2 表-11 总价措施项目清单与计价表
总价措施项目清单与计价表
工程名称：淮阴区南陈集镇2025年一事一议财政奖补项目 | [5 empty] | 标段： |  |  |  |  | 第1页 共3页
序号 | 项目编码 | 项目名称 |  | 计算基础 | 费率（%） |  | 金额（元） |  | 调整 费率（%） | 调整后 金额（元） |  | 备注
1 | 041109001001 | 安全文明施工费
1.1 |  | 基本费 |  | 分部分项合计+单价措施项目合计-除税工程设备费 | 1.500
1.2 |  | 增加费 |  | 分部分项合计+单价措施项目合计-除税工程设备费
1.3 |  | 扬尘污染防治增加费 |  | 分部分项合计+单价措施项目合计-除税工程设备费
2 | 041109002001 | 夜间施工 |  | 分部分项合计+单价措施项目合计-除税工程设备费
3 | 041109003001 | 二次搬运 |  | 分部分项合计+单价措施项目合计-除税工程设备费
4 | 05B001 | 垂直运输 |  | 分部分项合计+单价措施项目合计-除税工程设备费
5 | 041109004001 | 冬雨季施工 |  | 分部分项合计+单价措施项目合计-除税工程设备费
6 | 041109005001 | 行车、行人干扰 |  | 分部分项合计+单价措施项目合计-除税工程设备费
7 | 041109006001 | 地上、地下设施、建筑物的临时保护设施 |  | 分部分项合计+单价措施项目合计-除税工程设备费
8 | 041109007001 | 已完工程及设备保护 |  | 分部分项合计+单价措施项目合计-除税工程设备费
【新点2013清单造价江苏版 V10.3.6】
编制人（造价人员）： | [7 empty] | 复核人（造价工程师）：
总价措施项目清单与计价表
工程名称：淮阴区南陈集镇2025年一事一议财政奖补项目 | [5 empty] | 标段： |  |  |  |  | 第2页 共3页
序号 | 项目编码 | 项目名称 |  | 计算基础 | 费率（%） |  | 金额（元） |  | 调整 费率（%） | 调整后 金额（元） |  | 备注
9 | 041109008001 | 临时设施 |  | 分部分项合计+单价措施项目合计-除税工程设备费
10 | 041109009001 | 赶工措施 |  | 分部分项合计+单价措施项目合计-除税工程设备费
11 | 041109010001 | 工程按质论价 |  | 分部分项合计+单价措施项目合计-除税工程设备费
12 | 041109011001 | 建筑工人实名制费用 |  | 分部分项合计+单价措施项目合计-除税工程设备费 | [7 empty] | 建筑工人实名制设备由建筑工人工资专用账户开户银行提供的，建筑工人实名制费用按表中费率乘以0.5系数计取
13 | 041109091001 | 特殊条件下施工增加费 |  | 分部分项合计+单价措施项目合计-除税工程设备费
14 | 041109015001 | 智慧工地费用 |  | 分部分项合计+单价措施项目合计-除税工程设备费 | [7 empty] | 现场安全隐患排查、人员信息动态管理、扬尘管控视频监控、高处作业防护预警、危大工程监测预警和集成平台等设备、软件和管理费用。
15 | 041109012001 | 特殊施工降效 |  | 分部分项合计+单价措施项目合计-除税工程设备费
【新点2013清单造价江苏版 V10.3.6】
编制人（造价人员）： | [7 empty] | 复核人（造价工程师）：
总价措施项目清单与计价表
工程名称：淮阴区南陈集镇2025年一事一议财政奖补项目 | [5 empty] | 标段： |  |  |  |  | 第3页 共3页
序号 | 项目编码 | 项目名称 |  | 计算基础 | 费率（%） |  | 金额（元） |  | 调整 费率（%） | 调整后 金额（元） |  | 备注
16 | 041109013001 | 交通组织维护 |  | 分部分项合计+单价措施项目合计-除税工程设备费
17 | 041109014001 | 协管费 |  | 分部分项合计+单价措施项目合计-除税工程设备费
【新点2013清单造价江苏版 V10.3.6】
编制人（造价人员）： | [7 empty] | 复核人（造价工程师）：

## 3.3 表-12 其他项目清单与计价汇总表
其他项目清单与计价汇总表
工程名称：淮阴区南陈集镇2025年一事一议财政奖补项目 |  |  |  | 标段： |  |  | 第1页 共1页
序号 | 项目名称 |  | 金额(元) |  | 结算金额(元) | 备注
1 | 暂列金额
2 | 暂估价
2.1 | 材料暂估价
2.2 | 专业工程暂估价
3 | 计日工
4 | 总承包服务费
合 计
【新点2013清单造价江苏版 V10.3.6】

## 3.4 表-13 规费、税金项目计价表
规费、税金项目计价表
工程名称：淮阴区南陈集镇2025年一事一议财政奖补项目 |  |  |  | 标段： |  |  |  | 第1页 共1页
序号 | 项目名称 |  | 计算基础 |  | 计算基数(元) |  | 计算费率(％) |  | 金额(元)
1 | 规费 |  | 环境保护税+社会保险费+住房公积金 |  |  |  | 100.000
1.1 | 社会保险费 |  | 分部分项工程费+措施项目费+其他项目费-除税工程设备费 |  |  |  | 2.000
1.2 | 住房公积金 |  | 分部分项工程费+措施项目费+其他项目费-除税工程设备费 |  |  |  | 0.340
1.3 | 环境保护税 |  | 分部分项工程费+措施项目费+其他项目费-除税工程设备费 |  |  |  | 0.100
2 | 税金 |  | 分部分项工程费+措施项目费+其他项目费+规费-除税甲供材料和甲供设备费/1.01 |  |  |  | 9.000
合 计
【新点2013清单造价江苏版 V10.3.6】
编制人（造价人员）： | [5 empty] | 复核人（造价工程师）：