## 扉-1 招标工程量清单扉页
|  | 沭阳县庙头镇何桥小区商业门面房建设项目 |  |  | 工程
招 标 工 程 量 清 单
招 标 人： |  |  | 造价咨询人：
| （单位盖章） |  |  | (单位资质专用章)
法定代表人 或其授权人： |  |  | 法定代表人 或其授权人：
| (签字或盖章) |  |  | (签字或盖章)
编 制 人： |  |  | 复 核 人：
| (造价人员签字盖专用章) |  |  | (造价工程师签字盖专用章)
编 制 时 间： |  |  | 复 核 时 间：
扉-1

## 表-01 总说明
总 说 明
工程名称： 沭阳县庙头镇何桥小区商业门面房建设项目 | 第 1 页 共 1 页
一、工程概况： 1、沭阳县庙头镇何桥小区商业门面房建设项目，面积约2545.16m2，两层框架结构，檐高9.2m。包含建筑工程、安装工程等 2、工程地址：沭阳县庙头镇 二、工程招标范围： 沭阳县庙头镇何桥小区商业门面房建设项目清单内容 三、工程量清单编制依据： 1、《建设工程工程量清单计价规范》（GB50500-2013）、《江苏省建筑工程计价定额》（2014）、《江苏省安装工程计价定额》（2014）、《江苏省建设工程费用定额》（2014）、江苏省住建厅苏建价[2016]154号文及其附件关于营改增后调整内容及江苏省住建厅苏建函价[2018]298号文。 2、《宿迁工程造价管理》2024年第10期信息指导价及市场价格 3、人工费执行苏建函价（2024）83号文件 四、工期、质量、材料、施工等要求：见招标文件 五、清单中未尽部分由业主指定，报价时由施工单位根据清单、图纸及现场情况综合考虑、结算时不做调整。
表-01

## 表-08 分部分项工程和单价措施项目清单与计价表【建筑工程】
分部分项工程和单价措施项目清单与计价表
工程名称：建筑工程 | [5 empty] | 标段：沭阳县庙头镇何桥小区商业门面房建设项目 |  |  | 第 1 页 共 10 页
序号 | 项目编码 | 项目名称 | 项目特征描述 | 计量单位 | 工程量 |  | 金额（元）
[7 empty] | 综合单价 | 综合合价 |  | 其中：暂估价
土石方工程
1 | 010101001001 | 平整场地 | 1、土壤类别:综合 2、厚度300以内土方挖填、平整 3、土方运距:投标人自行考虑 | m2 | 1272.58
2 | 010101003001 | 挖沟槽土方 | 1、土壤类别:综合 2、挖土深度:综合 3、转运费用综合考虑在内 | m3 | 190.77
3 | 010101004001 | 挖基坑土方 | 1、土壤类别:综合 2、挖土深度:综合 3、转运费用综合考虑在内 | m3 | 590.68
4 | 010103001001 | 回填方 | 1、密实度要求:符合图纸要求 2、土方运距:投标人自行考虑 | m3 | 505.68
5 | 010103002001 | 余方弃置 | 1、弃土运距投标人自行考虑 | m3 | 275.77
砌筑工程
6 | 010401001001 | 砖基础 | 1.砖品种、规格、强度等级:MU20砼实心砖 2.砂浆强度等级:M10预拌水泥砂浆 | m3 | 25.7
7 | 010401003002 | 加气混凝土砌块 | 1.砖品种、规格、强度等级:A5.0蒸压砂加气混凝土砌块 2.砂浆强度等级、配合比:M5.0预拌砂浆 | m3 | 185.98
本页小计
注：为计取规费等的使用，可在表中增设其中：“定额人工费”。
表—08
分部分项工程和单价措施项目清单与计价表
工程名称：建筑工程 | [5 empty] | 标段：沭阳县庙头镇何桥小区商业门面房建设项目 |  |  | 第 2 页 共 10 页
序号 | 项目编码 | 项目名称 | 项目特征描述 | 计量单位 | 工程量 |  | 金额（元）
[7 empty] | 综合单价 | 综合合价 |  | 其中：暂估价
8 | 010401003003 | 实心砖墙 | 1.砖品种、规格、强度等级:MU15轻质水泥砖 2.砂浆强度等级、配合比:Mb10预拌砂浆 | m3 | 1.98
混凝土及钢筋混凝土工程
9 | 010501001001 | 垫层 | 1.混凝土强度等级:C15 | m3 | 51.5
10 | 010501003001 | 独立基础 | 1.混凝土种类:预拌 2.混凝土强度等级:C30 | m3 | 171.29
11 | 010502001001 | 矩形柱 | 1.混凝土种类:预拌 2.混凝土强度等级:C30 | m3 | 75.11
12 | 010502002001 | 构造柱 | 1.混凝土种类:预拌 2.混凝土强度等级:C25 | m3 | 28.33
13 | 010504001001 | 直形墙 | 1.混凝土种类:预拌 2.混凝土强度等级:C30 | m3 | 9.91
14 | 010503005001 | 过梁 | 1.混凝土种类:预拌 2.混凝土强度等级:C25 | m3 | 5.8
15 | 010503002001 | 矩形梁 | 1.混凝土种类:预拌 2.混凝土强度等级:C30 | m3 | 21.57
16 | 010503004001 | 地圈梁、窗台板、止水带、腰梁 | 1.混凝土种类:预拌 2.混凝土强度等级:C25 | m3 | 21.79
本页小计
注：为计取规费等的使用，可在表中增设其中：“定额人工费”。
表—08
分部分项工程和单价措施项目清单与计价表
工程名称：建筑工程 | [5 empty] | 标段：沭阳县庙头镇何桥小区商业门面房建设项目 |  |  | 第 3 页 共 10 页
序号 | 项目编码 | 项目名称 | 项目特征描述 | 计量单位 | 工程量 |  | 金额（元）
[7 empty] | 综合单价 | 综合合价 |  | 其中：暂估价
17 | 010505001001 | 有梁板 | 1.混凝土种类:预拌 2.混凝土强度等级:C30 | m3 | 450.63
18 | 010505008001 | 雨篷 | 1.混凝土种类:预拌 2.混凝土强度等级:C25 | m2 | 98.4
19 | 010506001001 | 直形楼梯 | 1.混凝土种类:预拌 2.混凝土强度等级:C30 | m2 | 50.9
20 | 010505007001 | 屋面造型线条 | 1.混凝土种类:预拌 2.混凝土强度等级:C30 | m3 | 56.17
21 | 010507001001 | 散水 | 1、60厚C20细石混凝土面层，撒1:1水泥砂子压实赶光 2、150厚粒径10-40卵石灌M2.5混合砂浆，宽出面层300 3、素土夯实，夯实系数0.94，向外坡4% 4、散水每6米留伸缩缝一道，缝宽20，墙身与散水缝10宽，沥青玛蹄脂嵌缝 5、做法详见12j003-A2-6A | m2 | 63.16
本页小计
注：为计取规费等的使用，可在表中增设其中：“定额人工费”。
表—08
分部分项工程和单价措施项目清单与计价表
工程名称：建筑工程 | [5 empty] | 标段：沭阳县庙头镇何桥小区商业门面房建设项目 |  |  | 第 4 页 共 10 页
序号 | 项目编码 | 项目名称 | 项目特征描述 | 计量单位 | 工程量 |  | 金额（元）
[7 empty] | 综合单价 | 综合合价 |  | 其中：暂估价
22 | 010507001002 | 坡道 | 1、50厚C25细石混凝土面层，随捣随抹成粗麻面 2、100厚C20混凝土 3、300厚3:7灰土分两步夯实。宽出面层100 4、素土夯实 | m2 | 167.26
23 | 010515001001 | 现浇构件钢筋 | 1、钢筋种类、规格:Φ12以内 三级钢 | t | 56.326
24 | 010515001002 | 现浇构件钢筋 | 1、钢筋种类、规格：φ25以内三级钢 | t | 52.86
25 | 010515001003 | 现浇构件钢筋 | 1、砌体、板缝内加固钢筋 | t | 1.053
26 | 010515003002 | 钢筋网片 | 1、砖墙与混凝土柱、梁交接处铺设钢丝网 2、宽度400mm | m2 | 285.39
27 | 010516004001 | 钢筋电渣压力焊接头 | 电渣压力焊 | 个 | 540
28 | 010516003001 | 机械连接 | 直螺纹接头 φ25以内 | 个 | 485
29 | 010516003002 | 机械连接 | 冷压套筒接头 φ25以内 | 个 | 256
30 | 010607005001 | 公共部位钢丝网加固 | 公共部位钢丝网加固 | m2 | 235.48
门窗工程
31 | 010802004001 | 丙级防火门 | 1、丙级钢制防火门 2、详见图集12J609,型号采用DGFM-0621 3、未尽之处详见图纸 | m2 | 5.04
本页小计
注：为计取规费等的使用，可在表中增设其中：“定额人工费”。
表—08
分部分项工程和单价措施项目清单与计价表
工程名称：建筑工程 | [5 empty] | 标段：沭阳县庙头镇何桥小区商业门面房建设项目 |  |  | 第 5 页 共 10 页
序号 | 项目编码 | 项目名称 | 项目特征描述 | 计量单位 | 工程量 |  | 金额（元）
[7 empty] | 综合单价 | 综合合价 |  | 其中：暂估价
32 | 010801002001 | 平开夹板门 | 1、平开夹板门 2、设置横执把手，关门拉手，门扇下方安装0.35m高防护板，立面分格见图纸 3、参照图集16J601,型号采用PJM01-1122 4、未尽之处详见图纸 | m2 | 9.68
33 | 010805005001 | 安全玻璃门 | 1、有框安全玻璃门（包含消防救援门） 2、设置横执把手，关门拉手，门扇下方安装0.35m高防护板，设置防撞提示标识，立面分格见图纸 3、构造详见16J607，未尽之处由业主决定 4、未尽之处详见图纸 | m2 | 207.94
34 | 010807001001 | 塑钢窗 | 1、塑钢窗（包含消防救援窗） 2、采用6高透光Low-E+12A+6，所有卫生间窗均在双层玻璃朝中控内侧磨砂 3、未尽之处详见图纸 | m2 | 305.14
屋面及防水工程
本页小计
注：为计取规费等的使用，可在表中增设其中：“定额人工费”。
表—08
分部分项工程和单价措施项目清单与计价表
工程名称：建筑工程 | [5 empty] | 标段：沭阳县庙头镇何桥小区商业门面房建设项目 |  |  | 第 6 页 共 10 页
序号 | 项目编码 | 项目名称 | 项目特征描述 | 计量单位 | 工程量 |  | 金额（元）
[7 empty] | 综合单价 | 综合合价 |  | 其中：暂估价
35 | 010902001001 | 平屋面 | 1、50厚C30细石混凝土保护层，配φ4@100双向钢筋，4m分隔缝 2、3厚SBS改性沥青防水卷材，防水上翻0.3m 3、3厚非固化橡胶沥青卷材防水涂料，防水上翻0.3m 4、20厚1:2.5水泥砂浆粘结层 5、最薄处30厚LC5.0陶粒混凝土找3%坡 6、现浇钢筋混凝土屋面板，板底平整干净 | m2 | 74.94
36 | 010902001002 | 檐沟 | 1、3厚SBS改性沥青防水卷材，防水上翻0.3m 2、3厚非固化橡胶沥青卷材防水涂料，防水上翻0.3m 3、20厚1:2.5水泥砂浆粘结层 4、最薄处30厚LC5.0陶粒混凝土找3%坡 5、现浇钢筋混凝土屋面板，板底平整干净 | m2 | 92.68
本页小计
注：为计取规费等的使用，可在表中增设其中：“定额人工费”。
表—08
分部分项工程和单价措施项目清单与计价表
工程名称：建筑工程 | [5 empty] | 标段：沭阳县庙头镇何桥小区商业门面房建设项目 |  |  | 第 7 页 共 10 页
序号 | 项目编码 | 项目名称 | 项目特征描述 | 计量单位 | 工程量 |  | 金额（元）
[7 empty] | 综合单价 | 综合合价 |  | 其中：暂估价
37 | 010901001001 | 坡屋面 | 1、蓝色水泥瓦专用钢钉固定 2、40厚C25细石混凝土保护层，配φ4@500*500钢筋网与屋面预埋φ10钢筋头绑牢 3、3厚SBS改性沥青防水卷材 4、3厚非固化橡胶沥青卷材防水涂料 5、20厚1:3水泥砂浆粘结层 6、现浇钢筋混凝土屋面板，板底平整干净 | m2 | 1100.03
38 | 010901001002 | 屋面外挑处 | 1、蓝色水泥瓦专用钢钉固定 2、40厚C25细石混凝土保护层，配φ4@500*500钢筋网与屋面预埋φ10钢筋头绑牢 | m2 | 186.64
楼地面装饰工程
39 | 011102003005 | 商业地面 | 1、80厚C20混凝土，随捣随抹平 2、100厚碎砖垫层夯实 3、素土夯实 | m2 | 1197.88
40 | 011102003006 | 卫生间地面 | 1、80厚C20混凝土，随捣随抹平 2、100厚碎砖垫层夯实 3、素土夯实 | m2 | 27.74
墙、柱面装饰与隔断、幕墙工程
本页小计
注：为计取规费等的使用，可在表中增设其中：“定额人工费”。
表—08
分部分项工程和单价措施项目清单与计价表
工程名称：建筑工程 | [5 empty] | 标段：沭阳县庙头镇何桥小区商业门面房建设项目 |  |  | 第 8 页 共 10 页
序号 | 项目编码 | 项目名称 | 项目特征描述 | 计量单位 | 工程量 |  | 金额（元）
[7 empty] | 综合单价 | 综合合价 |  | 其中：暂估价
41 | 011201001003 | 外墙面 | 1、外墙真石漆（另计） 2、1.5厚聚合物水泥基防水涂料 3.10厚1:2.5防水砂浆(掺5%防水剂，加网布) 4.20厚1:3水泥砂浆找平层 5.刷界面砂浆 6.A5.0蒸压加气混凝土砌块(砂加气) | m2 | 1187.66
42 | 011201001007 | 外墙线条 | 1、外墙真石漆（另计） 2、1.5厚聚合物水泥基防水涂料 | m2 | 251.36
油漆、涂料、裱糊工程
43 | 011201001006 | 外墙真石漆 | 1、外墙真石漆 | m2 | 1439.02
其他装饰工程
44 | 011503001001 | 护窗栏杆 | 1、护窗栏杆，高度0.98m 2、横杆φ50不锈钢管，壁厚1.5，竖杆φ32不锈钢管，壁厚2.0，净距110，包含100*100档杆 | m | 5.1
45 | 011503001002 | 楼梯栏杆 | 1、楼梯不锈钢栏杆，高度0.9m，水平段1.1m， 2、楼梯扶手加装防止溜滑的设施，在扶手处每隔两米加橡胶套 3、做法参见15J403-1-B14-A1型 | m | 32.64
本页小计
注：为计取规费等的使用，可在表中增设其中：“定额人工费”。
表—08
分部分项工程和单价措施项目清单与计价表
工程名称：建筑工程 | [5 empty] | 标段：沭阳县庙头镇何桥小区商业门面房建设项目 |  |  | 第 9 页 共 10 页
序号 | 项目编码 | 项目名称 | 项目特征描述 | 计量单位 | 工程量 |  | 金额（元）
[7 empty] | 综合单价 | 综合合价 |  | 其中：暂估价
46 | 010903004001 | 墙面变形缝 | 1、铝合金板盖面 2、参照图集14J936-AQ1 | m | 18.4
47 | 010902008001 | 平面变形缝 | 1、铝合金板盖面 2、参照图集14J936-AQ1 | m | 34.4
48 | 010606008001 | 钢梯 | 1、上人钢梯 2、做法参见15j401-D3,底部距地面2000 | 个 | 2
49 | 010606008002 | 屋面检修口盖板 | 1、屋面检修口盖板 | 个 | 2
分部分项合计
措施项目
50 | 011701001001 | 脚手架 | 脚手架 | 项 | 1
51 | 011705001001 | 大型机械设备进出场及安拆 | 大型机械设备进出场及安拆 | 项 | 1
52 | 011703001001 | 垂直运输 | 垂直运输 | 项 | 1
53 | 011702001001 | 垫层 模板 | 垫层 模板 | m2 | 68.48
54 | 011702001002 | 独立基础 模板 | 独立基础 模板 | m2 | 115.86
55 | 011702002001 | 矩形柱 模板 | 矩形柱 模板 | m2 | 560.88
56 | 011702003001 | 构造柱 模板 | 构造柱 模板 | m2 | 409.66
57 | 011702011001 | 直形墙 模板 | 直形墙 模板 | m2 | 68.98
58 | 011702009001 | 过梁 模板 | 过梁 模板 | m2 | 90.38
59 | 011702006001 | 矩形梁 模板 | 矩形梁 模板 | m2 | 235.24
60 | 011702008001 | 圈梁 模板 | 圈梁 模板 | m2 | 227.37
61 | 011702014001 | 有梁板 模板 | 有梁板 模板 | m2 | 3874.89
62 | 011702024001 | 楼梯 模板 | 楼梯 模板 | m2 | 50.9
63 | 011702025001 | 其他现浇构件 模板 | 其他现浇构件 模板 | m2 | 342.04
64 | 011702023001 | 雨棚 模板 | 雨棚 模板 | m2 | 126.09
单价措施合计
本页小计
注：为计取规费等的使用，可在表中增设其中：“定额人工费”。
表—08
分部分项工程和单价措施项目清单与计价表
工程名称：建筑工程 | [5 empty] | 标段：沭阳县庙头镇何桥小区商业门面房建设项目 |  |  | 第 10 页 共 10 页
合 计
注：为计取规费等的使用，可在表中增设其中：“定额人工费”。
表—08

## 表-11 总价措施项目清单与计价表【建筑工程】
总价措施项目清单与计价表
工程名称：建筑工程 |  |  |  | 标段：沭阳县庙头镇何桥小区商业门面房建设项目 |  |  |  | 第 1 页 共 3 页
序号 | 项目编码 | 项目名称 | 计算基础 |  | 费率 (%) | 金额 (元) | 调整 费率 (%) |  | 调整后 金额(元) | 备注
1 | 011707001001 | 安全文明施工费
1.1 | 1.1 | 基本费 | 分部分项合计+技术措施项目合计-分部分项设备费-技术措施项目设备费 |  | 3.1
1.2 | 1.2 | 增加费 | 分部分项合计+技术措施项目合计-分部分项设备费-技术措施项目设备费 |  | 0
1.3 | 1.3 | 扬尘污染防治增加费 | 分部分项合计+技术措施项目合计-分部分项设备费-技术措施项目设备费 |  | 0.31
2 | 011707010001 | 按质论价 | 分部分项合计+技术措施项目合计-分部分项设备费-技术措施项目设备费 |  | 0
3 | 011707002001 | 夜间施工 | 分部分项合计+技术措施项目合计-分部分项设备费-技术措施项目设备费
4 | 011707003001 | 非夜间施工照明 | 分部分项合计+技术措施项目合计-分部分项设备费-技术措施项目设备费 | [6 empty] | 在计取非夜间施工照明费时，建筑工程、仿古工程、修缮土建部分仅地下室（地宫）部分可计取；单独装饰、安装工程、园林绿化工程、修缮安装部分仅特殊施工部位内施工项目可计取
5 | 011707004001 | 二次搬运 | 分部分项合计+技术措施项目合计-分部分项设备费-技术措施项目设备费
6 | 011707005001 | 冬雨季施工 | 分部分项合计+技术措施项目合计-分部分项设备费-技术措
编制人（造价人员）： |  |  |  | 复核人（造价工程师）：
表-11
总价措施项目清单与计价表
工程名称：建筑工程 |  |  |  | 标段：沭阳县庙头镇何桥小区商业门面房建设项目 |  |  |  | 第 2 页 共 3 页
序号 | 项目编码 | 项目名称 | 计算基础 |  | 费率 (%) | 金额 (元) | 调整 费率 (%) |  | 调整后 金额(元) | 备注
施项目设备费
7 | 011707006001 | 地上、地下设施、建筑物的临时保护设施 | 分部分项合计+技术措施项目合计-分部分项设备费-技术措施项目设备费
8 | 011707007001 | 已完工程及设备保护 | 分部分项合计+技术措施项目合计-分部分项设备费-技术措施项目设备费
9 | 011707008001 | 临时设施 | 分部分项合计+技术措施项目合计-分部分项设备费-技术措施项目设备费
10 | 011707009001 | 赶工措施 | 分部分项合计+技术措施项目合计-分部分项设备费-技术措施项目设备费
11 | 011707011001 | 住宅分户验收 | 分部分项合计+技术措施项目合计-分部分项设备费-技术措施项目设备费 | [6 empty] | 在计取住宅分户验收时，大型土石方工程、桩基工程和地下室部分不计入计费基础
12 | 011707012001 | 建筑工人实名制 | 分部分项合计+技术措施项目合计-分部分项设备费-技术措施项目设备费 | [6 empty] | 建筑工人实名制设备由建筑工人工资专用账户开户银行提供的，建筑工人实名制费用按表中费率乘以0.5系数计取
13 | 011707015001 | 智慧工地费用 | 分部分项合计+技术措施项目合计-分部分项设备费-技术措施项目设备费
14 | 011707013001 | 特殊施工降效 | 分部分项合计+技术措施项目合计-分部分项设备费-技术措施项目设备费
编制人（造价人员）： |  |  |  | 复核人（造价工程师）：
表-11
总价措施项目清单与计价表
工程名称：建筑工程 |  |  |  | 标段：沭阳县庙头镇何桥小区商业门面房建设项目 |  |  |  | 第 3 页 共 3 页
序号 | 项目编码 | 项目名称 | 计算基础 |  | 费率 (%) | 金额 (元) | 调整 费率 (%) |  | 调整后 金额(元) | 备注
15 | 011707014001 | 协管费 | 分部分项合计+技术措施项目合计-分部分项设备费-技术措施项目设备费
合 计
编制人（造价人员）： |  |  |  | 复核人（造价工程师）：
表-11

## 表-13 规费、税金项目清单与计价表【建筑工程】
规费、税金项目清单与计价表
工程名称：建筑工程 |  |  | 标段：沭阳县庙头镇何桥小区商业门面房建设项目 |  | 第 1 页 共 1 页
序号 | 项目名称 | 计算基础 |  | 计算基数 |  | 计算费率(%) | 金额(元)
1 | 规费 | 社会保险费+住房公积金+环境保护税
1.1 | 社会保险费 | 分部分项工程+措施项目+其他项目-分部分项设备费-技术措施项目设备费 |  |  |  | 3.2
1.2 | 住房公积金 | 分部分项工程+措施项目+其他项目-分部分项设备费-技术措施项目设备费 |  |  |  | 0.53
1.3 | 环境保护税 | 分部分项工程+措施项目+其他项目-分部分项设备费-技术措施项目设备费 |  |  |  | 0
2 | 税金 | 分部分项工程+措施项目+其他项目+规费-(甲供材料费+甲供主材费+甲供设备费)/1.01 |  |  |  | 9
合 计
表—13

## 表-08 分部分项工程和单价措施项目清单与计价表【安装工程】
分部分项工程和单价措施项目清单与计价表
工程名称：安装工程 | [5 empty] | 标段：沭阳县庙头镇何桥小区商业门面房建设项目 |  |  | 第 1 页 共 6 页
序号 | 项目编码 | 项目名称 | 项目特征描述 | 计量单位 | 工程量 |  | 金额（元）
[7 empty] | 综合单价 | 综合合价 |  | 其中：暂估价
强电
1 | 030404017001 | 配电箱 | 1、1AP1、1AP2配电箱安装，落地明装 2、∑Pe=120kW 3、含箱内元器件，详见图纸 | 台 | 2
2 | 030404017002 | 配电箱 | 1、2AP1、2AP2配电箱安装，落地明装 2、∑Pe=105kW 3、含箱内元器件，详见图纸 | 台 | 2
3 | 030404017003 | 配电箱 | 1、屋面稳压泵电控箱，AWSE1 2、Pe=1.5KW 3、含箱内元器件，详见图纸 | 台 | 1
4 | 030404017004 | 弱电箱 | 1、弱电箱 2、详见图纸 | 台 | 4
5 | 030411001001 | 配管 | 1、砖、混凝土结构暗配钢管DN125 | m | 15.96
6 | 030411001002 | 配管 | 1、砖、混凝土结构暗配钢管DN50 | m | 25.98
7 | 030411001003 | 配管 | 1、砖、混凝土结构明配钢管DN20 | m | 30
8 | 030411001004 | 配管 | 1、砖、混凝土结构暗配硬质聚氯乙烯管DN20 | m | 17.8
9 | 030411004001 | 配线 | 1、管内穿照明线路铜芯2.5mm2 | m | 38.4
10 | 030411004002 | 配线 | 1、管内穿动力线路(铜芯)4mm2 | m | 15
11 | 030411004003 | 配线 | 1、管内穿动力线路WDZN-BYJ-4x2.5 | m | 80
本页小计
注：为计取规费等的使用，可在表中增设其中：“定额人工费”。
表—08
分部分项工程和单价措施项目清单与计价表
工程名称：安装工程 | [5 empty] | 标段：沭阳县庙头镇何桥小区商业门面房建设项目 |  |  | 第 2 页 共 6 页
序号 | 项目编码 | 项目名称 | 项目特征描述 | 计量单位 | 工程量 |  | 金额（元）
[7 empty] | 综合单价 | 综合合价 |  | 其中：暂估价
12 | 030408002001 | 控制电缆 | 1、控制电缆敷设KVV-7X1.5 | m | 12
13 | 030404035001 | 插座 | 1、井道插座 | 个 | 4
14 | 030404034001 | 照明开关 | 1、单联扳式暗开关安装(单控) | 个 | 4
15 | 030412001001 | 普通灯具 | 1、井道壁灯 | 套 | 4
16 | 030411006001 | 接线盒 | 1、接线盒暗装 | 个 | 12
17 | 030409005001 | 避雷网 | 1、沿女儿墙四周、屋檐及屋脊采用φ10热镀锌圆钢明装（避雷带）支持卡采用25x4热镀锌扁钢，间距1米，转弯处0.5,屋支持卡高度不小于150mm | m | 433.33
18 | 030409003001 | 避雷引下线 | 1、避雷利用建筑物主筋引下敷设 | m | 128.8
19 | 030409004001 | 均压环 | 1、避雷网安装利用圈梁钢筋均压环敷设 | m | 187.58
20 | 030409002001 | 接地母线 | 1、户内接地母线敷设-50×5不锈钢 | m | 97.1
21 | 030409008001 | 等电位端子箱、测试板 | 1、总等电位联结端子箱 2、断接卡子制作、安装 | 台 | 2
给排水
本页小计
注：为计取规费等的使用，可在表中增设其中：“定额人工费”。
表—08
分部分项工程和单价措施项目清单与计价表
工程名称：安装工程 | [5 empty] | 标段：沭阳县庙头镇何桥小区商业门面房建设项目 |  |  | 第 3 页 共 6 页
序号 | 项目编码 | 项目名称 | 项目特征描述 | 计量单位 | 工程量 |  | 金额（元）
[7 empty] | 综合单价 | 综合合价 |  | 其中：暂估价
22 | 031001006001 | 塑料管 | 1、室内给水塑料管(热熔、电熔连接) 工程直径/管外径65/75(mm) 2、管道消毒、冲洗 3、公称压力等级不小于1.25MPa | m | 1.81
23 | 031001006002 | 塑料管 | 1、室内给水塑料管(热熔、电熔连接) 工程直径/管外径50/63(mm) 2、管道消毒、冲洗 3、公称压力等级不小于1.25MPa | m | 10.2
24 | 031001006012 | 塑料管 | 1、室内给水塑料管(热熔、电熔连接) 工程直径/管外径50/63(mm) 2、管道消毒、冲洗 3、公称压力等级不小于1.25MPa | m | 10.2
25 | 031001006003 | 塑料管 | 1、室内给水塑料管(热熔、电熔连接) 工程直径/管外径40/50(mm) 2、管道消毒、冲洗 3、公称压力等级不小于1.25MPa | m | 12.03
本页小计
注：为计取规费等的使用，可在表中增设其中：“定额人工费”。
表—08
分部分项工程和单价措施项目清单与计价表
工程名称：安装工程 | [5 empty] | 标段：沭阳县庙头镇何桥小区商业门面房建设项目 |  |  | 第 4 页 共 6 页
序号 | 项目编码 | 项目名称 | 项目特征描述 | 计量单位 | 工程量 |  | 金额（元）
[7 empty] | 综合单价 | 综合合价 |  | 其中：暂估价
26 | 031001006004 | 塑料管 | 1、室内给水塑料管(热熔、电熔连接) 工程直径/管外径32/40(mm) 2、管道消毒、冲洗 3、公称压力等级不小于1.25MPa | m | 9.37
27 | 031001006005 | 塑料管 | 1、室内给水塑料管(热熔、电熔连接) 工程直径/管外径25/32(mm) 2、管道消毒、冲洗 3、公称压力等级不小于1.25MPa | m | 15.92
28 | 031001006006 | 塑料管 | 1、室内给水塑料管(热熔、电熔连接) 工程直径/管外径20/25(mm) 2、管道消毒、冲洗 3、公称压力等级不小于1.25MPa | m | 1.6
29 | 031001006007 | 塑料管 | 1、室内给水塑料管(热熔、电熔连接) 工程直径/管外径15/20(mm) 2、管道消毒、冲洗 3、公称压力等级不小于1.25MPa | m | 6.5
本页小计
注：为计取规费等的使用，可在表中增设其中：“定额人工费”。
表—08
分部分项工程和单价措施项目清单与计价表
工程名称：安装工程 | [5 empty] | 标段：沭阳县庙头镇何桥小区商业门面房建设项目 |  |  | 第 5 页 共 6 页
序号 | 项目编码 | 项目名称 | 项目特征描述 | 计量单位 | 工程量 |  | 金额（元）
[7 empty] | 综合单价 | 综合合价 |  | 其中：暂估价
30 | 031001006008 | 塑料管 | 1、加厚型室内承插塑料排水管(零件粘接) DN110 | m | 36.53
31 | 031001006009 | 塑料管 | 1、加厚型室内承插塑料排水管(零件粘接) DN75 | m | 14.17
32 | 031001006010 | 塑料管 | 1、加厚型室内承插塑料排水管(零件粘接) DN50 | m | 8.5
33 | 031001006011 | 塑料管 | 1、室内承插塑料空调凝结水管、雨水管(零件粘接) DN110 2、PVC水斗屋面排水 φ110 | m | 128.28
34 | 031003013001 | 水表 | 1、水表安装 DN65 | 组 | 1
35 | 031003013002 | 水表 | 1、水表安装 DN50 | 组 | 1
36 | 031003001001 | 螺纹阀门 | 1、闸阀安装 DN65 | 个 | 1
37 | 031003001002 | 螺纹阀门 | 1、闸阀安装 DN50 | 个 | 2
38 | 031003001003 | 螺纹阀门 | 1、Y型过滤器安装 DN50 | 个 | 1
39 | 031003001004 | 螺纹阀门 | 1、浮球阀安装 DN50 | 个 | 1
40 | 031003006001 | 减压器 | 1、减压阀安装 DN40 2、阀后压力不大于0.20MPa | 组 | 1
41 | 031003001005 | 螺纹阀门 | 1、真空破坏器 DN20 | 个 | 1
42 | 031003001006 | 螺纹阀门 | 1、截止阀 DN40 | 个 | 2
43 | 031003001007 | 螺纹阀门 | 1、截止阀 DN20 | 个 | 1
本页小计
注：为计取规费等的使用，可在表中增设其中：“定额人工费”。
表—08
分部分项工程和单价措施项目清单与计价表
工程名称：安装工程 | [5 empty] | 标段：沭阳县庙头镇何桥小区商业门面房建设项目 |  |  | 第 6 页 共 6 页
序号 | 项目编码 | 项目名称 | 项目特征描述 | 计量单位 | 工程量 |  | 金额（元）
[7 empty] | 综合单价 | 综合合价 |  | 其中：暂估价
44 | 031003001008 | 螺纹阀门 | 1、自动排气阀 DN20 | 个 | 1
45 | 031004014001 | 给、排水附(配)件 | 1、地面扫除口 DN100 | 个 | 4
46 | 031004014002 | 给、排水附(配)件 | 1、溢流口（底面高出屋面100mm） 2、长×高：200mm×150mm | 个 | 1
47 | 031002003001 | 套管 | 1、刚性防水套管制作、安装 DN200 | 个 | 5
48 | 031002003002 | 套管 | 1、刚性防水套管制作、安装 DN100 | 个 | 1
49 | 031002003003 | 套管 | 1、过墙过楼板钢套管制作、安装 DN100 | 个 | 3
50 | 031002003004 | 水表井 | 1、水表井，具体做法详见图纸 | 座 | 1
分部分项合计
措施项目
51 | 031301017001 | 脚手架搭拆 |  | 项 | 1
单价措施合计
本页小计
合 计
注：为计取规费等的使用，可在表中增设其中：“定额人工费”。
表—08

## 表-11 总价措施项目清单与计价表【安装工程】
总价措施项目清单与计价表
工程名称：安装工程 |  |  |  | 标段：沭阳县庙头镇何桥小区商业门面房建设项目 |  |  |  | 第 1 页 共 3 页
序号 | 项目编码 | 项目名称 | 计算基础 |  | 费率 (%) | 金额 (元) | 调整 费率 (%) |  | 调整后 金额(元) | 备注
1 | 031302001001 | 安全文明施工费
1.1 | 1.1 | 基本费 | 分部分项合计+技术措施项目合计-分部分项设备费-技术措施项目设备费 |  | 1.5
1.2 | 1.2 | 增加费 | 分部分项合计+技术措施项目合计-分部分项设备费-技术措施项目设备费 |  | 0
1.3 | 1.3 | 扬尘污染防治增加费 | 分部分项合计+技术措施项目合计-分部分项设备费-技术措施项目设备费 |  | 0.21
2 | 031302010001 | 按质论价 | 分部分项合计+技术措施项目合计-分部分项设备费-技术措施项目设备费 |  | 0
3 | 031302002001 | 夜间施工 | 分部分项合计+技术措施项目合计-分部分项设备费-技术措施项目设备费
4 | 031302003001 | 非夜间施工照明 | 分部分项合计+技术措施项目合计-分部分项设备费-技术措施项目设备费 | [6 empty] | 在计取非夜间施工照明费时，建筑工程、仿古工程、修缮土建部分仅地下室（地宫）部分可计取；单独装饰、安装工程、园林绿化工程、修缮安装部分仅特殊施工部位内施工项目可计取
5 | 031302004001 | 二次搬运 | 分部分项合计+技术措施项目合计-分部分项设备费-技术措施项目设备费
6 | 031302005001 | 冬雨季施工 | 分部分项合计+技术措施项目合计-分部分项设备费-技术措
编制人（造价人员）： |  |  |  | 复核人（造价工程师）：
表-11
总价措施项目清单与计价表
工程名称：安装工程 |  |  |  | 标段：沭阳县庙头镇何桥小区商业门面房建设项目 |  |  |  | 第 2 页 共 3 页
序号 | 项目编码 | 项目名称 | 计算基础 |  | 费率 (%) | 金额 (元) | 调整 费率 (%) |  | 调整后 金额(元) | 备注
施项目设备费
7 | 031302006001 | 已完工程及设备保护 | 分部分项合计+技术措施项目合计-分部分项设备费-技术措施项目设备费
8 | 031302008001 | 临时设施 | 分部分项合计+技术措施项目合计-分部分项设备费-技术措施项目设备费
9 | 031302009001 | 赶工措施 | 分部分项合计+技术措施项目合计-分部分项设备费-技术措施项目设备费
10 | 031302011001 | 住宅分户验收 | 分部分项合计+技术措施项目合计-分部分项设备费-技术措施项目设备费 | [6 empty] | 在计取住宅分户验收时，大型土石方工程、桩基工程和地下室部分不计入计费基础
11 | 031302012001 | 建筑工人实名制 | 分部分项合计+技术措施项目合计-分部分项设备费-技术措施项目设备费 | [6 empty] | 建筑工人实名制设备由建筑工人工资专用账户开户银行提供的，建筑工人实名制费用按表中费率乘以0.5系数计取
12 | 031302015001 | 智慧工地费用 | 分部分项合计+技术措施项目合计-分部分项设备费-技术措施项目设备费
13 | 031302013001 | 特殊施工降效 | 分部分项合计+技术措施项目合计-分部分项设备费-技术措施项目设备费
14 | 031302014001 | 协管费 | 分部分项合计+技术措施项目合计-分部分项设备费-技术措施项目设备费
编制人（造价人员）： |  |  |  | 复核人（造价工程师）：
表-11
总价措施项目清单与计价表
工程名称：安装工程 |  |  |  | 标段：沭阳县庙头镇何桥小区商业门面房建设项目 |  |  |  | 第 3 页 共 3 页
合 计
编制人（造价人员）： |  |  |  | 复核人（造价工程师）：
表-11

## 表-13 规费、税金项目清单与计价表【安装工程】
规费、税金项目清单与计价表
工程名称：安装工程 |  |  | 标段：沭阳县庙头镇何桥小区商业门面房建设项目 |  | 第 1 页 共 1 页
序号 | 项目名称 | 计算基础 |  | 计算基数 |  | 计算费率(%) | 金额(元)
1 | 规费 | 社会保险费+住房公积金+环境保护税
1.1 | 社会保险费 | 分部分项工程+措施项目+其他项目-分部分项设备费-技术措施项目设备费 |  |  |  | 2.4
1.2 | 住房公积金 | 分部分项工程+措施项目+其他项目-分部分项设备费-技术措施项目设备费 |  |  |  | 0.42
1.3 | 环境保护税 | 分部分项工程+措施项目+其他项目-分部分项设备费-技术措施项目设备费 |  |  |  | 0
2 | 税金 | 分部分项工程+措施项目+其他项目+规费-(甲供材料费+甲供主材费+甲供设备费)/1.01 |  |  |  | 9
合 计
表—13