## 1.1扉-1 招标工程量清单扉页
| 六合区龙袍街道2025年度宜居宜业和美乡村建设项目 |  |  | 工程
招标工程量清单
招 标 人： |  |  | 造价咨询人：
|  | （单位盖章） |  | （单位资质专用章）
法定代表人 或其授权人： |  |  | 法定代表人 或其授权人：
|  | （签字或盖章） |  | （签字或盖章）
编 制 人： |  |  | 复 核 人：
|  | （造价人员签字盖专用章） |  | （造价工程师签字盖专用章）
编制时间： |  | 2025年04月09日 | 复核时间： | 2025年04月09日
扉-1

## 3.1表-08 分部分项工程和单价措施项目清单与计价表
分部分项工程和单价措施项目清单与计价表
工程名称：修缮出新工程 | [5 empty] | 第1页 共4页
序 号 | 项目编码 | 项目名称 | 项目特征描述 | 计量 单位 | 工程量 | 金 额(元)
[6 empty] | 综合单价 | 合价 | 其中
暂估价
|  | A 端营组 |  |  | 1
1 | 040308005001 | 端营组村标出新 | 1.“端营”组名刷红色漆 2.详见图纸，具体满足业主及现场要求 | 项 | 1
2 | 040308005002 | 健身器材出新 | 1.健身器材出新，刷器材原色漆 2.详见图纸，具体满足业主及现场要求 | 套 | 5
3 | 040402016001 | 盖板更换 | 1.破损盖板更换，材质与原盖板相同 2.规格：300*400*50mm 3.包含拆除、制作安装、垃圾清理、外运弃置 4.详见图纸，具体满足业主及现场要求 | m | 2
|  | A 许营组 |  |  | 1
4 | 040308005003 | 许营组村标出新 | 1.“许营”组名刷红色漆 2.详见图纸，具体满足业主及现场要求 | 项 | 1
5 | 040308005004 | 健身器材出新 | 1.健身器材出新，刷器材原色漆 2.详见图纸，具体满足业主及现场要求 | 套 | 5
6 | 050307019001 | 健身器材更换 | 1.破损健身器材更换，样式由业主指定 2.含拆除、土方开挖、回填、夯实、基础、预埋件、垃圾外运弃置等所有工序 3.器材符合国家强制性标准《室外健身器材的安全 通用要求》 4.详见图纸，具体满足业主及现场要求 | 个 | 2
7 | 040308005005 | 宣传栏出新 | 1.宣传栏出新，喷深色仿木氟碳漆 2.详见图纸，具体满足业主及现场要求 | 个 | 2
|  | A 孙营组 |  |  | 1
8 | 040308005006 | 孙营组村标出新 | 1.“孙营”组名村牌制作安装，由厂家深化设计 2.刷深色木纹漆 3.详见图纸，具体满足业主及现场要求 | 项 | 1
9 | 040308005007 | 健身器材出新 | 1.健身器材出新，刷器材原色漆 2.详见图纸，具体满足业主及现场要求 | 套 | 10
10 | 040308005008 | 宣传栏出新 | 1.宣传栏出新，喷白色漆、红色漆、金色漆 2.详见图纸，具体满足业主及现场要求 | 个 | 1
本页小计
合 计
未来软件编制 | [5 empty] | 2025年04月09日
表-08
分部分项工程和单价措施项目清单与计价表
工程名称：修缮出新工程 | [5 empty] | 第2页 共4页
序 号 | 项目编码 | 项目名称 | 项目特征描述 | 计量 单位 | 工程量 | 金 额(元)
[6 empty] | 综合单价 | 合价 | 其中
暂估价
11 | 040308005009 | 栏杆出新 | 1.栏杆维护出新，喷深色仿木氟碳漆 2.详见图纸，具体满足业主及现场要求 | m | 260
12 | 050307007001 | 栏杆更换 | 1.破损栏杆更换，样式与原栏杆相同 2.包含拆除、制作安装、垃圾清理、外运弃置 3.详见图纸，具体满足业主及现场要求 | m | 5
|  | A 赵营-东赵组 |  |  | 1
13 | 040308005010 | 赵营-东赵组村标出新 | 1.“东赵”组名刷红色漆 2.赵营村标刷深灰色、粉红色、白色外墙涂料，二十四字核心价值观刷金色漆 3.共2处，详见图纸，具体满足业主及现场要求 | 项 | 1
14 | 040308005012 | 宣传栏一出新 | 1.宣传栏出新，喷深色仿木氟碳漆 2.详见图纸，具体满足业主及现场要求 | 个 | 1
15 | 040308005013 | 宣传栏二出新 | 1.宣传栏出新，喷红色漆、白色漆 2.玻璃板更换 3.详见图纸，具体满足业主及现场要求 | 个 | 1
16 | 040308005014 | 宣传栏三出新 | 1.宣传栏出新，喷红色漆、白色漆 2.玻璃板更换 3.详见图纸，具体满足业主及现场要求 | 个 | 3
17 | 040308005011 | 健身器材出新 | 1.健身器材出新，刷器材原色漆 2.详见图纸，具体满足业主及现场要求 | 套 | 20
18 | 040402016002 | 盖板更换 | 1.破损盖板更换，材质与原盖板相同 2.规格：300*400*50mm 3.包含拆除、制作安装、垃圾清理、外运弃置 4.详见图纸，具体满足业主及现场要求 | m | 8
|  | A 吴家楼租 |  |  | 1
19 | 040308005015 | 健身器材出新 | 1.健身器材出新，刷器材原色漆 2.详见图纸，具体满足业主及现场要求 | 套 | 6
20 | 011605001001 | 停车位出新 | 1.破损铺装更换，材质、样式及规格以现状铺装为准 2.包含拆除、制作安装、垃圾清理、外运弃置 3.详见图纸，具体满足业主及现场要求 | m2 | 10
本页小计
合 计
未来软件编制 | [5 empty] | 2025年04月09日
表-08
分部分项工程和单价措施项目清单与计价表
工程名称：修缮出新工程 | [5 empty] | 第3页 共4页
序 号 | 项目编码 | 项目名称 | 项目特征描述 | 计量 单位 | 工程量 | 金 额(元)
[6 empty] | 综合单价 | 合价 | 其中
暂估价
21 | 040308005016 | 吴家楼租村标出新 | 1.“吴家楼，美丽乡村，中医文化传承地”文字，面层出新，颜色同原有色保持一致 2.刷白色外墙涂料，刷深咖色漆 3.详见图纸，具体满足业主及现场要求 | 项 | 1
|  | A 下苏-山朱组 |  |  | 1
22 | 040308005017 | 健身器材出新 | 1.健身器材出新，刷器材原色漆 2.对部分松散器材做加固处理 3.详见图纸，具体满足业主及现场要求 | 套 | 12
23 | 040308005018 | 宣传栏出新 | 1.宣传栏出新，喷深色仿木氟碳漆 2.玻璃板更换 3.详见图纸，具体满足业主及现场要求 | 个 | 4
24 | 050304004001 | 下苏-山朱组廊架出新 | 1.修复部分松动结构，重新安装 2.廊架美人靠缺失部位重新安装 3.刷深色木纹漆 4.共2处，详见图纸，具体满足业主及现场要求 | 项 | 1
25 | 040308005019 | 下苏-山朱组村标出新 | 1.“下苏”组名刷红色漆 2.“山朱”组名刷红色漆 3.共2处，详见图纸，具体满足业主及现场要求 | 项 | 1
|  | A 枣树金组 |  |  | 1
26 | 040308005020 | 健身器材出新 | 1.健身器材出新，刷器材原色漆 2.详见图纸，具体满足业主及现场要求 | 套 | 6
27 | 050304004002 | 枣树金组廊架出新 | 1.廊架部分缺失结构重新安装 2.刷深色木纹漆 3.详见图纸，具体满足业主及现场要求 | 项 | 1
28 | 040308005021 | 枣树金组村标出新 | 1.“枣树金”组名刷红色漆 2.详见图纸，具体满足业主及现场要求 | 项 | 1
|  | A 大塘胡组 |  |  | 1
29 | 040308005022 | 健身器材出新 | 1.健身器材出新，刷器材原色漆 2.详见图纸，具体满足业主及现场要求 | 套 | 6
30 | 050304004003 | 大塘胡组廊架出新 | 1.廊架刷深色木纹漆 2.详见图纸，具体满足业主及现场要求 | 项 | 1
31 | 040308005023 | 大塘胡组村标出新 | 1.“大塘胡”组名刷红色漆 2.详见图纸，具体满足业主及现场要求 | 项 | 1
|  | A 小李洼组 |  |  | 1
本页小计
合 计
未来软件编制 | [5 empty] | 2025年04月09日
表-08
分部分项工程和单价措施项目清单与计价表
工程名称：修缮出新工程 | [5 empty] | 第4页 共4页
序 号 | 项目编码 | 项目名称 | 项目特征描述 | 计量 单位 | 工程量 | 金 额(元)
[6 empty] | 综合单价 | 合价 | 其中
暂估价
32 | 040308005024 | 健身器材出新 | 1.健身器材出新，刷器材原色漆 2.详见图纸，具体满足业主及现场要求 | 套 | 5
33 | 050304004004 | 小李洼组廊架出新 | 1.廊架刷深色木纹漆 2.详见图纸，具体满足业主及现场要求 | 项 | 1
34 | 040308005025 | 小李洼组村标出新 | 1.“小李洼”组名刷红色漆 2.详见图纸，具体满足业主及现场要求 | 项 | 1
|  | A 上苏组 |  |  | 1
35 | 040308005026 | 健身器材出新 | 1.健身器材出新，刷器材原色漆 2.详见图纸，具体满足业主及现场要求 | 套 | 5
36 | 050304004005 | 上苏组廊架出新 | 1.廊架刷深色木纹漆 2.详见图纸，具体满足业主及现场要求 | 项 | 1
37 | 040308005027 | 上苏组村标出新 | 1.“上苏”组名刷红色漆 2.详见图纸，具体满足业主及现场要求 | 项 | 1
分部分项合计
本页小计
合 计
未来软件编制 | [5 empty] | 2025年04月09日
表-08

## 3.2表-11 总价措施项目清单与计价表
总价措施项目清单与计价表
工程名称：修缮出新工程 |  |  |  | 标段： |  |  | 第1页 共3页
序号 | 项目编码 | 项 目 名 称 | 计算基础 | 费率(%) | 金额(元) | 调整 费率(%) |  | 调整后 金额(元) | 备注
1 | 011707001001 | 安全文明施工
1.1 | 1.1 | 基本费 | 分部分项清单合价+单价措施清单合价-分部分项除税工程设备费-单价措施除税工程设备费 | 1.5 |  |  |  |  | 不取费时将“费率”置0；
1.2 | 1.2 | 增加费 | 分部分项清单合价+单价措施清单合价-分部分项除税工程设备费-单价措施除税工程设备费 | 0 |  |  |  |  | 不取费时将“费率”置0；
1.3 | 1.3 | 扬尘污染防治增加费 | 分部分项清单合价+单价措施清单合价-分部分项除税工程设备费-单价措施除税工程设备费 | 0.21
2 | 011707002001 | 夜间施工 | 分部分项清单合价+单价措施清单合价-分部分项除税工程设备费-单价措施除税工程设备费 | [5 empty] | 0～0.1%
3 | 011707003001 | 非夜间施工照明 | 分部分项清单合价+单价措施清单合价-分部分项除税工程设备费-单价措施除税工程设备费 | [5 empty] | 0.20%
4 | 011707004001 | 二次搬运 | 分部分项清单合价+单价措施清单合价-分部分项除税工程设备费-单价措施除税工程设备费
未来软件编制 | [6 empty] | 2025年04月09日
表-11
总价措施项目清单与计价表
工程名称：修缮出新工程 |  |  |  | 标段： |  |  | 第2页 共3页
序号 | 项目编码 | 项 目 名 称 | 计算基础 | 费率(%) | 金额(元) | 调整 费率(%) |  | 调整后 金额(元) | 备注
5 | 011707005001 | 冬雨季施工 | 分部分项清单合价+单价措施清单合价-分部分项除税工程设备费-单价措施除税工程设备费 | [5 empty] | 0.05～0.2%
6 | 011707006001 | 地上、地下设施、建筑物的临时保护设施 | 分部分项清单合价+单价措施清单合价-分部分项除税工程设备费-单价措施除税工程设备费
7 | 011707007001 | 已完成工程及设备保护 | 分部分项清单合价+单价措施清单合价-分部分项除税工程设备费-单价措施除税工程设备费 | [5 empty] | 0～0.05%
8 | 011707008001 | 临时设施 | 分部分项清单合价+单价措施清单合价-分部分项除税工程设备费-单价措施除税工程设备费 | [5 empty] | 1.1～2.1%
9 | 011707009001 | 赶工措施 | 分部分项清单合价+单价措施清单合价-分部分项除税工程设备费-单价措施除税工程设备费 | [5 empty] | 0.5～2.1%
10 | 011707010001 | 工程按质论价 | 分部分项清单合价+单价措施清单合价-分部分项除税工程设备费-单价措施除税工程设备费 | 0 |  |  |  |  | 市优0.8%/省优1.1%/国优专业1.2%/国优1.3%
未来软件编制 | [6 empty] | 2025年04月09日
表-11
总价措施项目清单与计价表
工程名称：修缮出新工程 |  |  |  | 标段： |  |  | 第3页 共3页
序号 | 项目编码 | 项 目 名 称 | 计算基础 | 费率(%) | 金额(元) | 调整 费率(%) |  | 调整后 金额(元) | 备注
11 | 011707012001 | 建筑工人实名制费用 | 分部分项清单合价+单价措施清单合价-分部分项除税工程设备费-单价措施除税工程设备费 | [5 empty] | 0.05%
12 | 011707015001 | 智慧工地费用 | 分部分项清单合价+单价措施清单合价-分部分项除税工程设备费-单价措施除税工程设备费 | [5 empty] | 0.05～0.1%
合 计
未来软件编制 | [6 empty] | 2025年04月09日
表-11

## 3.3表-12 其他项目清单与计价汇总表
其他项目清单与计价汇总表
工程名称：修缮出新工程 |  | 标段： |  | 第1页 共1页
序号 | 项 目 名 称 | 金额(元) | 结算金额(元) |  | 备注
1 | 暂列金额 | 0.00 |  |  | 明细详见表-12-1
2 | 暂估价 | 0.00
2.1 | 材料(工程设备)暂估价 | — |  |  | 明细详见表-12-2
2.2 | 专业工程暂估价 | 0.00 |  |  | 明细详见表-12-3
3 | 计日工 |  |  |  | 明细详见表-12-4
4 | 总承包服务费 |  |  |  | 明细详见表-12-5
合 计 |  |  |  |  | —
未来软件编制 |  |  |  | 2025年04月09日
表-12

## 3.4表-12-1 暂列金额明细表
暂列金额明细表
工程名称：修缮出新工程 |  | 标段： |  | 第1页 共1页
序号 | 项 目 名 称 | 计量单位 | 暂定金额(元) |  | 备注
合 计 |  |  | 0.00 |  | —
未来软件编制 |  |  |  | 2025年04月09日
表-12-1

## 3.5表-13 规费、税金项目计价表
规费、税金项目计价表
工程名称：修缮出新工程 |  |  | 标段： |  |  | 第1页 共1页
序号 | 项 目 名 称 | 计算基础 |  | 计算基数(元) | 计算费率(%) |  | 金额(元)
1 | 规费 | 分部分项工程费+措施项目费+其他项目费-除税工程设备费 |  |  | 100
1.1 | 社会保险费 |  |  |  | 3.8
1.2 | 住房公积金 |  |  |  | 0.67
1.3 | 环境保护税 |  |  |  | 0.1
2 | 税金 | 分部分项工程费+措施项目费+其他项目费+规费-(除税甲供材料费+除税甲供设备费)/1.01 |  |  | 9
合 计
未来软件编制 | [5 empty] | 2025年04月09日
表-13

## 4.1表-08 分部分项工程和单价措施项目清单与计价表
分部分项工程和单价措施项目清单与计价表
工程名称：市政工程 | [5 empty] | 第1页 共7页
序 号 | 项目编码 | 项目名称 | 项目特征描述 | 计量 单位 | 工程量 | 金 额(元)
[6 empty] | 综合单价 | 合价 | 其中
暂估价
|  | D 端营组 |  |  | 1
1 | 041001001003 | 道路破除 | 1.拆除破损砼路面，垃圾集中堆放 2.深度：23cm 3.详见图纸，具体满足业主及现场要求 | m2 | 500
2 | 040103002003 | 垃圾弃置 | 1.垃圾外运、弃置，运距施工单位自行考虑 2.详见图纸，具体满足业主及现场要求 | m3 | 115
3 | 040203007004 | 道路修复 | 1.素土夯实，压实度满足后序施工要求 2.50mm厚碎石垫层 3.180mm厚C30混凝土路面，含养生 4.模板制作、安装及拆除 5.包含伸缩缝 6.详见图纸，具体满足业主及现场要求 | m2 | 500
4 | 040101005005 | 挖淤泥、流砂 | 1.清淤，深度：1m 2.挖出淤泥就地解决 3.详见图纸，具体满足业主及现场要求 | m3 | 1500
5 | 040303002004 | 端营组护栏基础 | 1.基础土方开挖、回填、夯实，压实度满足后序施工要求 2.多余土方就地解决 3.C30混凝土基础，尺寸600*600*900mm 4.详见图纸，具体满足业主及现场要求 | m3 | 1.3
6 | 040205012004 | 波纹护栏 | 1.波纹护栏采购、安装 2.G-Z-04立柱，DB02波形板 3.包含柱帽、螺栓等所有零部件 4.详见图纸，具体满足业主及现场要求 | m | 43
|  | D 叶营组 |  |  | 1
7 | 040101005006 | 挖淤泥、流砂 | 1.清淤，深度：1m 2.挖出淤泥就地解决 3.详见图纸，具体满足业主及现场要求 | m3 | 890
8 | 040201022002 | 叶营组新建排水沟 | 1.土方开挖、回填、夯实，压实度满足后序施工要求 2.多余土方就地解决 3.100mm厚C20混凝土垫层(含模板) 4.120mm厚MU10砖砌底部及墙身 5.20mm厚1:3水泥砂浆找平 6.详见图纸，具体满足业主及现场要求 | m | 210
|  | D 孙营组 |  |  | 1
本页小计
合 计
未来软件编制 | [5 empty] | 2025年04月09日
表-08
分部分项工程和单价措施项目清单与计价表
工程名称：市政工程 | [5 empty] | 第2页 共7页
序 号 | 项目编码 | 项目名称 | 项目特征描述 | 计量 单位 | 工程量 | 金 额(元)
[6 empty] | 综合单价 | 合价 | 其中
暂估价
9 | 040101005007 | 挖淤泥、流砂 | 1.清淤，深度：1m 2.挖出淤泥就地解决 3.详见图纸，具体满足业主及现场要求 | m3 | 9120
10 | 040303002005 | 孙营组护栏基础 | 1.基础土方开挖、回填、夯实，压实度满足后序施工要求 2.多余土方就地解决 3.C30混凝土基础，尺寸600*600*900mm 4.详见图纸，具体满足业主及现场要求 | m3 | 1.3
11 | 040205012005 | 波纹护栏 | 1.波纹护栏采购、安装 2.G-Z-04立柱，DB02波形板 3.包含柱帽、螺栓等所有零部件 4.详见图纸，具体满足业主及现场要求 | m | 260
12 | 040305005002 | 块石护坡 | 1.土方开挖、回填、夯实，压实度满足后序施工要求 2.多余土方就地解决 3.100mm碎石垫层 4.200mm厚C20混凝土垫层 5.毛石砌筑，浆不外露 6.50mm厚C30现浇混凝土压顶 7.30mm厚1:3水泥砂浆结合层 8.包含模板制作、安装及拆除 9.详见图纸，具体满足业主及现场要求 | m | 260
13 | 040805001003 | 孙营组6m高太阳能路灯 | 1.土方开挖、回填、夯实，压实度满足后序工作 2.C20混凝土基础，尺寸500*500*800mm 3.预埋件制作、安装 4.C30混凝土保护墩，尺寸300*300*80mm 5.灯杆: 采用Q235钢材制作模压成型，灯杆壁厚3mm。灯杆表面热镀锌处理后表面静电喷塑处理，含太阳能支架，支架壁厚4.0mm 6.光源: LED 60W，防护等级IP67 7.太阳能电池板:1块Pm=180W的单晶硅太阳能板 8.蓄电池:12V-100Ah锂电池 9.控制器:光控+时控，采用24V、10A智能PMW防水控制器，防过充 10.详见图纸，具体样式由施工单位提供样品供甲方选择,确认后方可施工 | 套 | 50
本页小计
合 计
未来软件编制 | [5 empty] | 2025年04月09日
表-08
分部分项工程和单价措施项目清单与计价表
工程名称：市政工程 | [5 empty] | 第3页 共7页
序 号 | 项目编码 | 项目名称 | 项目特征描述 | 计量 单位 | 工程量 | 金 额(元)
[6 empty] | 综合单价 | 合价 | 其中
暂估价
14 | 040305004003 | 孙营组新建埠头 | 1.土方开挖、回填、夯实，压实度≥90% 2.多余土方就地解决 3.100mm厚C15混凝土垫层 4.M10水泥砂浆MU15砼标准砖砌筑 5.30mm厚1:2水泥砂浆找平 6.详见图纸，具体满足业主及现场要求 | 处 | 5
|  | D 赵营-东赵组 |  |  | 1
15 | 041001001004 | 道路破除 | 1.拆除破损砼路面，垃圾集中堆放 2.深度：23cm 3.详见图纸，具体满足业主及现场要求 | m2 | 20
16 | 040103002004 | 垃圾弃置 | 1.垃圾外运、弃置，运距施工单位自行考虑 2.详见图纸，具体满足业主及现场要求 | m3 | 4.6
17 | 040203007005 | 道路改造 | 1.素土夯实，压实度满足后序施工要求 2.50mm厚碎石垫层 3.180mm厚C30混凝土路面，含养生 4.模板制作、安装及拆除 5.包含伸缩缝 6.详见图纸，具体满足业主及现场要求 | m2 | 20
18 | 040203007006 | 道路维修 | 1.现状混凝土路面处理 2.加铺100mm厚C30混凝土路面，含养生 3.模板制作、安装及拆除 4.包含伸缩缝 5.详见图纸，具体满足业主及现场要求 | m2 | 750
19 | 040201022004 | 新建排水沟01 | 1.土方开挖、回填、夯实，压实度满足后序施工要求 2.多余土方就地解决 3.100mm厚C20混凝土垫层 4.120mm厚C20混凝土底板 5.120mm厚C20混凝土墙身 6.钢筋混凝土预制盖板，尺寸540*340*10mm 7.包含模板制作、安装及拆除 8.详见图纸，具体满足业主及现场要求 | m | 14
20 | 040201022005 | 新建排水沟02 | 1.土方开挖、回填、夯实，压实度满足后序施工要求 2.多余土方就地解决 3.100mm厚C20混凝土垫层(含模板) 4.120mm厚MU10砖砌底部及墙身 5.20mm厚1:3水泥砂浆找平 6.详见图纸，具体满足业主及现场要求 | m | 21
本页小计
合 计
未来软件编制 | [5 empty] | 2025年04月09日
表-08
分部分项工程和单价措施项目清单与计价表
工程名称：市政工程 | [5 empty] | 第4页 共7页
序 号 | 项目编码 | 项目名称 | 项目特征描述 | 计量 单位 | 工程量 | 金 额(元)
[6 empty] | 综合单价 | 合价 | 其中
暂估价
21 | 040101005008 | 挖淤泥、流砂 | 1.清淤，深度：1m 2.挖出淤泥就地解决 3.详见图纸，具体满足业主及现场要求 | m3 | 4570
22 | 040305004004 | 赵营-东赵组新建埠头 | 1.土方开挖、回填、夯实，压实度≥90% 2.多余土方就地解决 3.100mm厚C15混凝土垫层 4.M10水泥砂浆MU15砼标准砖砌筑 5.30mm厚1:2水泥砂浆找平 6.详见图纸，具体满足业主及现场要求 | 处 | 1
23 | 040303002006 | 赵营-东赵组护栏基础 | 1.基础土方开挖、回填、夯实，压实度满足后序施工要求 2.多余土方就地解决 3.C30混凝土基础，尺寸600*600*900mm 4.详见图纸，具体满足业主及现场要求 | m3 | 1.3
24 | 040205012006 | 波纹护栏 | 1.波纹护栏采购、安装 2.G-Z-04立柱，DB02波形板 3.包含柱帽、螺栓等所有零部件 4.详见图纸，具体满足业主及现场要求 | m | 23
25 | 040805001004 | 赵营-东赵组6m高太阳能路灯 | 1.土方开挖、回填、夯实，压实度满足后序工作 2.C20混凝土基础，尺寸500*500*800mm 3.预埋件制作、安装 4.C30混凝土保护墩，尺寸300*300*80mm 5.灯杆: 采用Q235钢材制作模压成型，灯杆壁厚3mm。灯杆表面热镀锌处理后表面静电喷塑处理，含太阳能支架，支架壁厚4.0mm 6.光源: LED 60W，防护等级IP67 7.太阳能电池板:1块Pm=180W的单晶硅太阳能板 8.蓄电池:12V-100Ah锂电池 9.控制器:光控+时控，采用24V、10A智能PMW防水控制器，防过充 10.详见图纸，具体样式由施工单位提供样品供甲方选择,确认后方可施工 | 套 | 3
|  | D 吴家楼租 |  |  | 1
26 | 040203007007 | 道路维修 | 1.现状混凝土路面处理 2.加铺100mm厚C30混凝土路面，含养生 3.模板制作、安装及拆除 4.包含伸缩缝 5.详见图纸，具体满足业主及现场要求 | m2 | 10
本页小计
合 计
未来软件编制 | [5 empty] | 2025年04月09日
表-08
分部分项工程和单价措施项目清单与计价表
工程名称：市政工程 | [5 empty] | 第5页 共7页
序 号 | 项目编码 | 项目名称 | 项目特征描述 | 计量 单位 | 工程量 | 金 额(元)
[6 empty] | 综合单价 | 合价 | 其中
暂估价
27 | 040805001005 | 7m高太阳能路灯 | 1.土方开挖、回填、夯实，压实度满足后序工作 2.C20混凝土基础，尺寸600*600*900mm 3.预埋件制作、安装 4.C30混凝土保护墩，尺寸300*300*80mm 5.灯杆: 采用Q235钢材制作模压成型，灯杆壁厚3.5mm。灯杆表面热镀锌处理后表面静电喷塑处理，含太阳能支架，支架壁厚4.0mm 6.光源: LED 60W，防护等级IP67 7.太阳能电池板:1块Pm=180W的单晶硅太阳能板 8.蓄电池:12V-100Ah锂电池 9.控制器:光控+时控，采用24V、10A智能PMW防水控制器，防过充 10.详见图纸，具体样式由施工单位提供样品供甲方选择,确认后方可施工 | 套 | 76
|  | D 下苏-山朱组 |  |  | 1
28 | 040101005009 | 挖淤泥、流砂 | 1.清淤，深度：2m 2.挖出淤泥就地解决 3.详见图纸，具体满足业主及现场要求 | m3 | 3814
29 | 040101005010 | 挖淤泥、流砂 | 1.清淤，深度：1m 2.挖出淤泥就地解决 3.详见图纸，具体满足业主及现场要求 | m3 | 1615
|  | D 枣树金组 |  |  | 1
30 | 040303002007 | 枣树金组护栏基础 | 1.基础土方开挖、回填、夯实，压实度满足后序施工要求 2.多余土方就地解决 3.C30混凝土基础，尺寸600*600*900mm 4.详见图纸，具体满足业主及现场要求 | m3 | 1.3
31 | 040205012007 | 波纹护栏 | 1.波纹护栏采购、安装 2.G-Z-04立柱，DB02波形板 3.包含柱帽、螺栓等所有零部件 4.详见图纸，具体满足业主及现场要求 | m | 76
32 | 041001001005 | 道路破除 | 1.拆除破损砼路面，垃圾集中堆放 2.深度：23cm 3.详见图纸，具体满足业主及现场要求 | m2 | 30
33 | 040103002005 | 垃圾弃置 | 1.垃圾外运、弃置，运距施工单位自行考虑 2.详见图纸，具体满足业主及现场要求 | m3 | 6.9
本页小计
合 计
未来软件编制 | [5 empty] | 2025年04月09日
表-08
分部分项工程和单价措施项目清单与计价表
工程名称：市政工程 | [5 empty] | 第6页 共7页
序 号 | 项目编码 | 项目名称 | 项目特征描述 | 计量 单位 | 工程量 | 金 额(元)
[6 empty] | 综合单价 | 合价 | 其中
暂估价
34 | 040203007008 | 道路修复 | 1.素土夯实，压实度满足后序施工要求 2.50mm厚碎石垫层 3.180mm厚C30混凝土路面，含养生 4.模板制作、安装及拆除 5.包含伸缩缝 6.详见图纸，具体满足业主及现场要求 | m2 | 30
35 | 040101005011 | 挖淤泥、流砂 | 1.清淤，深度：1m 2.挖出淤泥就地解决 3.详见图纸，具体满足业主及现场要求 | m3 | 4000
36 | 040305004005 | 枣树金组新建埠头 | 1.土方开挖、回填、夯实，压实度≥90% 2.多余土方就地解决 3.100mm厚C15混凝土垫层 4.M10水泥砂浆MU15砼标准砖砌筑 5.30mm厚1:2水泥砂浆找平 6.详见图纸，具体满足业主及现场要求 | 处 | 2
37 | 040201022003 | 枣树金组新建排水沟 | 1.土方开挖、回填、夯实，压实度满足后序施工要求 2.多余土方就地解决 3.100mm厚C20混凝土垫层(含模板) 4.120mm厚MU10砖砌底部及墙身 5.20mm厚1:3水泥砂浆找平 6.详见图纸，具体满足业主及现场要求 | m | 25
|  | D 大塘胡组 |  |  | 1
38 | 041001001006 | 道路破除 | 1.拆除破损砼路面，垃圾集中堆放 2.深度：23cm 3.详见图纸，具体满足业主及现场要求 | m2 | 240
39 | 040103002006 | 垃圾弃置 | 1.垃圾外运、弃置，运距施工单位自行考虑 2.详见图纸，具体满足业主及现场要求 | m3 | 55.2
40 | 040203007009 | 道路修复 | 1.素土夯实，压实度满足后序施工要求 2.50mm厚碎石垫层 3.180mm厚C30混凝土路面，含养生 4.模板制作、安装及拆除 5.包含伸缩缝 6.详见图纸，具体满足业主及现场要求 | m2 | 240
|  | D 小李洼组 |  |  | 1
41 | 041001001007 | 道路破除 | 1.拆除破损砼路面，垃圾集中堆放 2.深度：23cm 3.详见图纸，具体满足业主及现场要求 | m2 | 80
本页小计
合 计
未来软件编制 | [5 empty] | 2025年04月09日
表-08
分部分项工程和单价措施项目清单与计价表
工程名称：市政工程 | [5 empty] | 第7页 共7页
序 号 | 项目编码 | 项目名称 | 项目特征描述 | 计量 单位 | 工程量 | 金 额(元)
[6 empty] | 综合单价 | 合价 | 其中
暂估价
42 | 040103002007 | 垃圾弃置 | 1.垃圾外运、弃置，运距施工单位自行考虑 2.详见图纸，具体满足业主及现场要求 | m3 | 18.4
43 | 040203007010 | 道路修复 | 1.素土夯实，压实度满足后序施工要求 2.50mm厚碎石垫层 3.180mm厚C30混凝土路面，含养生 4.模板制作、安装及拆除 5.包含伸缩缝 6.详见图纸，具体满足业主及现场要求 | m2 | 80
44 | 040303002008 | 小李洼组护栏基础 | 1.基础土方开挖、回填、夯实，压实度满足后序施工要求 2.多余土方就地解决 3.C30混凝土基础，尺寸600*600*900mm 4.详见图纸，具体满足业主及现场要求 | m3 | 1.3
45 | 040205012008 | 波纹护栏 | 1.波纹护栏采购、安装 2.G-Z-04立柱，DB02波形板 3.包含柱帽、螺栓等所有零部件 4.详见图纸，具体满足业主及现场要求 | m | 55
|  | D 上苏组 |  |  | 1
46 | 041001001008 | 道路破除 | 1.拆除破损砼路面，垃圾集中堆放 2.深度：23cm 3.详见图纸，具体满足业主及现场要求 | m2 | 820
47 | 040103002008 | 垃圾弃置 | 1.垃圾外运、弃置，运距施工单位自行考虑 2.详见图纸，具体满足业主及现场要求 | m3 | 188.6
48 | 040203007011 | 道路修复 | 1.素土夯实，压实度满足后序施工要求 2.50mm厚碎石垫层 3.180mm厚C30混凝土路面，含养生 4.模板制作、安装及拆除 5.包含伸缩缝 6.详见图纸，具体满足业主及现场要求 | m2 | 820
分部分项合计
49 | 041106001001 | 大型机械设备进出场及安拆 | 1.大型机械设备进出场及安拆 | 项 | 1
50 | 041103001001 | 围堰 | 围堰 | 项 | 1
单价措施合计
本页小计
合 计
未来软件编制 | [5 empty] | 2025年04月09日
表-08

## 4.2表-11 总价措施项目清单与计价表
总价措施项目清单与计价表
工程名称：市政工程 |  |  |  | 标段： |  |  | 第1页 共3页
序号 | 项目编码 | 项 目 名 称 | 计算基础 | 费率(%) | 金额(元) | 调整 费率(%) |  | 调整后 金额(元) | 备注
1 | 041109001001 | 安全文明施工
1.1 | 1.1 | 基本费 | 分部分项清单合价+单价措施清单合价-分部分项除税工程设备费-单价措施除税工程设备费 | 1.5 |  |  |  |  | 不取费时将“费率”置0；
1.2 | 1.2 | 增加费 | 分部分项清单合价+单价措施清单合价-分部分项除税工程设备费-单价措施除税工程设备费 | 0 |  |  |  |  | 1星0.4%/2星0.44%/3星0.48%
1.3 | 1.3 | 扬尘污染防治增加费 | 分部分项清单合价+单价措施清单合价-分部分项除税工程设备费-单价措施除税工程设备费 | 0.31
2 | 041109002001 | 夜间施工 | 分部分项清单合价+单价措施清单合价-分部分项除税工程设备费-单价措施除税工程设备费 | [5 empty] | 0.05～0.15%
3 | 041109003001 | 二次搬运 | 分部分项清单合价+单价措施清单合价-分部分项除税工程设备费-单价措施除税工程设备费
4 | 041109004001 | 冬雨季施工 | 分部分项清单合价+单价措施清单合价-分部分项除税工程设备费-单价措施除税工程设备费 | [5 empty] | 0.1～0.3%
未来软件编制 | [6 empty] | 2025年04月09日
表-11
总价措施项目清单与计价表
工程名称：市政工程 |  |  |  | 标段： |  |  | 第2页 共3页
序号 | 项目编码 | 项 目 名 称 | 计算基础 | 费率(%) | 金额(元) | 调整 费率(%) |  | 调整后 金额(元) | 备注
5 | 041109005001 | 行车、行人干扰 | 分部分项清单合价+单价措施清单合价-分部分项除税工程设备费-单价措施除税工程设备费
6 | 041109006001 | 地上、地下设施、建筑物的临时保护设施 | 分部分项清单合价+单价措施清单合价-分部分项除税工程设备费-单价措施除税工程设备费
7 | 041109007001 | 已完成工程及设备保护 | 分部分项清单合价+单价措施清单合价-分部分项除税工程设备费-单价措施除税工程设备费 | [5 empty] | 0～0.02%
8 | 041109008001 | 临时设施 | 分部分项清单合价+单价措施清单合价-分部分项除税工程设备费-单价措施除税工程设备费 | [5 empty] | 1.1～2.2%
9 | 041109009001 | 赶工措施 | 分部分项清单合价+单价措施清单合价-分部分项除税工程设备费-单价措施除税工程设备费 | [5 empty] | 0.5～2.2%
10 | 041109010001 | 工程按质论价 | 分部分项清单合价+单价措施清单合价-分部分项除税工程设备费-单价措施除税工程设备费 | 0 |  |  |  |  | 市优结构0.6%/市优0.8%/省优1.1%/国优1.3%
未来软件编制 | [6 empty] | 2025年04月09日
表-11
总价措施项目清单与计价表
工程名称：市政工程 |  |  |  | 标段： |  |  | 第3页 共3页
序号 | 项目编码 | 项 目 名 称 | 计算基础 | 费率(%) | 金额(元) | 调整 费率(%) |  | 调整后 金额(元) | 备注
11 | 041109011001 | 建筑工人实名制费用 | 分部分项清单合价+单价措施清单合价-分部分项除税工程设备费-单价措施除税工程设备费 | [5 empty] | 0.03%
12 | 041109015001 | 智慧工地费用 | 分部分项清单合价+单价措施清单合价-分部分项除税工程设备费-单价措施除税工程设备费 | [5 empty] | 0.02～0.04%
合 计
未来软件编制 | [6 empty] | 2025年04月09日
表-11

## 4.3表-12 其他项目清单与计价汇总表
其他项目清单与计价汇总表
工程名称：市政工程 |  | 标段： |  | 第1页 共1页
序号 | 项 目 名 称 | 金额(元) | 结算金额(元) |  | 备注
1 | 暂列金额 | 0.00 |  |  | 明细详见表-12-1
2 | 暂估价 | 0.00
2.1 | 材料(工程设备)暂估价 | — |  |  | 明细详见表-12-2
2.2 | 专业工程暂估价 | 0.00 |  |  | 明细详见表-12-3
3 | 计日工 |  |  |  | 明细详见表-12-4
4 | 总承包服务费 |  |  |  | 明细详见表-12-5
合 计 |  |  |  |  | —
未来软件编制 |  |  |  | 2025年04月09日
表-12

## 4.4表-12-1 暂列金额明细表
暂列金额明细表
工程名称：市政工程 |  | 标段： |  | 第1页 共1页
序号 | 项 目 名 称 | 计量单位 | 暂定金额(元) |  | 备注
合 计 |  |  | 0.00 |  | —
未来软件编制 |  |  |  | 2025年04月09日
表-12-1

## 4.5表-13 规费、税金项目计价表
规费、税金项目计价表
工程名称：市政工程 |  |  | 标段： |  |  | 第1页 共1页
序号 | 项 目 名 称 | 计算基础 |  | 计算基数(元) | 计算费率(%) |  | 金额(元)
1 | 规费 | 分部分项工程费+措施项目费+其他项目费-除税工程设备费 |  |  | 100
1.1 | 社会保险费 |  |  |  | 2
1.2 | 住房公积金 |  |  |  | 0.34
1.3 | 环境保护税 |  |  |  | 0.1
2 | 税金 | 分部分项工程费+措施项目费+其他项目费+规费-(除税甲供材料费+除税甲供设备费)/1.01 |  |  | 9
合 计
未来软件编制 | [5 empty] | 2025年04月09日
表-13