## 扉-1 招标工程量清单扉页
|  | 沭阳县章集中心小学新铺设标准化塑胶运动场工程 |  |  | 工程
招 标 工 程 量 清 单
招 标 人： |  |  | 造价咨询人：
| （单位盖章） |  |  | (单位资质专用章)
法定代表人 或其授权人： |  |  | 法定代表人 或其授权人：
| (签字或盖章) |  |  | (签字或盖章)
编 制 人： |  |  | 复 核 人：
| (造价人员签字盖专用章) |  |  | (造价工程师签字盖专用章)
编 制 时 间： |  |  | 复 核 时 间：
扉-1

## 表-08 分部分项工程和单价措施项目清单与计价表【沭阳县章
分部分项工程和单价措施项目清单与计价表
工程名称：沭阳县章集中心小学新铺设标准化塑胶运动场工程 | [5 empty] | 标段：沭阳县章集中心小学新铺设标准化塑胶运动场工程 |  |  | 第 1 页 共 6 页
序号 | 项目编码 | 项目名称 | 项目特征描述 | 计量单位 | 工程量 |  | 金额（元）
[7 empty] | 综合单价 | 综合合价 |  | 其中：暂估价
整个项目
1 | 040203007001 | 新建混凝土路面 | 1、150厚C30混凝土(内掺钢筋网片Φ6@300)，分块捣制每块纵横向<6m,缝宽20,要求平整. 2、100厚碎石垫层 3、素土夯实 4、伸缩缝设置详见设计 5、混凝土养生、模板安拆、路面滚轮压纹等，报价综合考虑 6、详见图纸 | m2 | 763.15
2 | 040203007002 | 新建混凝土地面 | 1、120厚C30混凝土随打随抹平,分块捣制每块纵横向<6m,缝宽20,沥青砂浆处理,松木条嵌缝,要求平整 2、80厚碎石垫层 3、素土夯实 4、伸缩缝设置详见设计 5、混凝土养生、模板安拆、路面滚轮压纹等，报价综合考虑 6、详见图纸 | m2 | 2909.82
本页小计
注：为计取规费等的使用，可在表中增设其中：“定额人工费”。
表—08
分部分项工程和单价措施项目清单与计价表
工程名称：沭阳县章集中心小学新铺设标准化塑胶运动场工程 | [5 empty] | 标段：沭阳县章集中心小学新铺设标准化塑胶运动场工程 |  |  | 第 2 页 共 6 页
序号 | 项目编码 | 项目名称 | 项目特征描述 | 计量单位 | 工程量 |  | 金额（元）
[7 empty] | 综合单价 | 综合合价 |  | 其中：暂估价
3 | 040203009001 | 新建塑胶地面 | 1、13mm厚塑胶预制型热塑胶面层(胶水满铺) 2、下封层(防水、增粘、防冻处理） 3、120厚C30混凝土随打随抹平,分块捣制每块纵横向<6m,缝宽20,沥青砂浆处理,松木条嵌缝,要求平整 4、80厚碎石垫层 5、素土夯实 6、伸缩缝设置详见设计 7、混凝土养生、模板安拆、路面滚轮压纹等，报价综合考虑 8、详见图纸 9、原场地混凝土废料残值26572元，在本清单条目内扣除 | m2 | 1720.2
本页小计
注：为计取规费等的使用，可在表中增设其中：“定额人工费”。
表—08
分部分项工程和单价措施项目清单与计价表
工程名称：沭阳县章集中心小学新铺设标准化塑胶运动场工程 | [5 empty] | 标段：沭阳县章集中心小学新铺设标准化塑胶运动场工程 |  |  | 第 3 页 共 6 页
序号 | 项目编码 | 项目名称 | 项目特征描述 | 计量单位 | 工程量 |  | 金额（元）
[7 empty] | 综合单价 | 综合合价 |  | 其中：暂估价
4 | 040203009002 | 新建人造草坪地面 | 1、人造草坪(草高40，内填石英砂、环保橡胶颗粒)含铺装 2、下封层(防水、增粘、防冻处理） 3、120厚C30混凝土随打随抹平,分块捣制每块纵横向<6m,缝宽20,沥青砂浆处理,松木条嵌缝,要求平整 4、80厚碎石垫层 5、素土夯实 6、技术要求： 6.1、人造草坪不得填充任何黑颗粒,须填充石英砂25kg/m2和绿色环保颗粒5kg/m2。 6.2、草丝密度不得低于16800针/m2 ,DTEX10000,翠绿与柠檬黄分卷双色铺装，球场标线部分为白色 7、详见图纸 | m2 | 2033.49
5 | 040205006001 | 篮球场标线 | 8cm宽白色地坪漆（底漆+面漆各两遍），详见图纸 | 组 | 4
6 | 040205006004 | 羽毛场标线 | 8cm宽白色地坪漆（底漆+面漆各两遍），详见图纸 | 组 | 1
本页小计
注：为计取规费等的使用，可在表中增设其中：“定额人工费”。
表—08
分部分项工程和单价措施项目清单与计价表
工程名称：沭阳县章集中心小学新铺设标准化塑胶运动场工程 | [5 empty] | 标段：沭阳县章集中心小学新铺设标准化塑胶运动场工程 |  |  | 第 4 页 共 6 页
序号 | 项目编码 | 项目名称 | 项目特征描述 | 计量单位 | 工程量 |  | 金额（元）
[7 empty] | 综合单价 | 综合合价 |  | 其中：暂估价
7 | 040205006003 | 道路标线 | 15cm宽白色地坪漆（底漆+面漆各两遍），双侧实线，中间虚线，现场按建设单位要求实施 | m2 | 41.25
8 | 040501016001 | 运动场内排水沟 | 1、素土夯实 2、150厚C20混凝土底板 3、120厚砖砌（M7.5水泥砂浆，MU15水泥砖） 4、内壁抹灰：20厚1:2.5水泥砂浆 5、沟底抹灰：20厚1:2水泥砂浆面层 6、400*600*50厚厚芝麻灰烧面排水沟盖（含打孔） 7、详见图纸 | m | 175
9 | 040501016002 | 外围排水沟 | 1、素土夯实 2、150厚C20混凝土底板 3、120厚砖砌（M7.5水泥砂浆，MU15水泥砖） 4、内壁抹灰：20厚1:2.5水泥砂浆 5、沟底抹灰：20厚1:2水泥砂浆面层 6、400*600*50厚厚芝麻灰烧面排水沟盖（含打孔） 8、详见图纸 | m | 120
本页小计
注：为计取规费等的使用，可在表中增设其中：“定额人工费”。
表—08
分部分项工程和单价措施项目清单与计价表
工程名称：沭阳县章集中心小学新铺设标准化塑胶运动场工程 | [5 empty] | 标段：沭阳县章集中心小学新铺设标准化塑胶运动场工程 |  |  | 第 5 页 共 6 页
序号 | 项目编码 | 项目名称 | 项目特征描述 | 计量单位 | 工程量 |  | 金额（元）
[7 empty] | 综合单价 | 综合合价 |  | 其中：暂估价
10 | 040501004001 | 塑料管 | 1、HDPE双壁波纹管 SN8 2、DN300 3、360°C20商品砼包封（管道上部20cm，底部及左右两侧各15cm厚，包封外观尺寸：600*650mm） 4、接入原有雨水管网（管道对接或接入原检查井）2处 5、含原道路、地坪等拆除与恢复、沟槽土方挖填、余方弃置等所有费用 6、详见图纸 | m | 50
11 | 040501004002 | 金属护栏H=1050mm | 安装室外金属栏杆详见图集12J003(B11页)选样 | m | 18.3
12 | 040504001001 | 检查井(500*500) | 检查井(500*500) 含铸铁井盖 详见图集苏S01-2012第119页 含原道路、地坪等拆除与恢复、基坑土方挖填、余方弃置等所有费用 | 座 | 2
本页小计
注：为计取规费等的使用，可在表中增设其中：“定额人工费”。
表—08
分部分项工程和单价措施项目清单与计价表
工程名称：沭阳县章集中心小学新铺设标准化塑胶运动场工程 | [5 empty] | 标段：沭阳县章集中心小学新铺设标准化塑胶运动场工程 |  |  | 第 6 页 共 6 页
序号 | 项目编码 | 项目名称 | 项目特征描述 | 计量单位 | 工程量 |  | 金额（元）
[7 empty] | 综合单价 | 综合合价 |  | 其中：暂估价
13 | 040204001001 | 防滑地砖台阶 | 台阶大样详见图集16J934-3A7页台5(防滑地砖台阶) 1、素土夯实 2、300厚粒径5-32卵石灌M2.5混合砂浆 1、60厚C15混凝土,台阶面向外坡1% 2、素水泥浆结合层一道 3、20厚1:3干硬性水泥砂浆粘结层 4、撒素水泥面 5、8~12厚防滑地砖面层，干水泥擦缝 | m2 | 42
14 | 050102013001 | 喷播植草籽 | 撒播草坪，撒播草种，暂定为黑麦草，根据业主单位的要求进行调整 | m2 | 3400
分部分项合计
措施项目
15 | 041106001001 | 大型机械设备进出场及安拆 | 大型机械设备进出场及安拆 | 项 | 1
16 | 041103001001 | 施工围挡 | 彩钢板护栏 彩钢板围栏搭拆 H≥2.2m 施工使用周期自行综合考虑 | m | 400
单价措施合计
本页小计
合 计
注：为计取规费等的使用，可在表中增设其中：“定额人工费”。
表—08

## 表-11 总价措施项目清单与计价表【沭阳县章集中心小学新铺
总价措施项目清单与计价表
工程名称：沭阳县章集中心小学新铺设标准化塑胶运动场工程 |  |  |  | 标段：沭阳县章集中心小学新铺设标准化塑胶运动场工程 |  |  |  | 第 1 页 共 2 页
序号 | 项目编码 | 项目名称 | 计算基础 |  | 费率 (%) | 金额 (元) | 调整 费率 (%) |  | 调整后 金额(元) | 备注
1 | 041109001001 | 安全文明施工费
1.1 | 1.1 | 基本费 | 分部分项合计+技术措施项目合计-分部分项设备费-技术措施项目设备费 |  | 1.5
1.2 | 1.2 | 增加费 | 分部分项合计+技术措施项目合计-分部分项设备费-技术措施项目设备费 |  | 0
1.3 | 1.3 | 扬尘污染防治增加费 | 分部分项合计+技术措施项目合计-分部分项设备费-技术措施项目设备费 |  | 0.31
2 | 041109010001 | 按质论价 | 分部分项合计+技术措施项目合计-分部分项设备费-技术措施项目设备费 |  | 0
3 | 041109002001 | 夜间施工 | 分部分项合计+技术措施项目合计-分部分项设备费-技术措施项目设备费
4 | 041109003001 | 二次搬运 | 分部分项合计+技术措施项目合计-分部分项设备费-技术措施项目设备费
5 | 041109004001 | 冬雨季施工 | 分部分项合计+技术措施项目合计-分部分项设备费-技术措施项目设备费
6 | 041109006001 | 地上、地下设施、建筑物的临时保护设施 | 分部分项合计+技术措施项目合计-分部分项设备费-技术措施项目设备费
7 | 041109007001 | 已完工程及设备保护 | 分部分项合计+技术措施项目合计-分部分项设备费-技术措施项目设备费
8 | 041109008001 | 临时设施 | 分部分项合计+技术措施项目合计-分部分项设备费-技术措施项目设备费
9 | 041109009001 | 赶工措施 | 分部分项合计+技术措施项目合计-分部分项设备费-技术措
编制人（造价人员）： |  |  |  | 复核人（造价工程师）：
表-11
总价措施项目清单与计价表
工程名称：沭阳县章集中心小学新铺设标准化塑胶运动场工程 |  |  |  | 标段：沭阳县章集中心小学新铺设标准化塑胶运动场工程 |  |  |  | 第 2 页 共 2 页
序号 | 项目编码 | 项目名称 | 计算基础 |  | 费率 (%) | 金额 (元) | 调整 费率 (%) |  | 调整后 金额(元) | 备注
施项目设备费
10 | 041109011001 | 建筑工人实名制 | 分部分项合计+技术措施项目合计-分部分项设备费-技术措施项目设备费 | [6 empty] | 建筑工人实名制设备由建筑工人工资专用账户开户银行提供的，建筑工人实名制费用按表中费率乘以0.5系数计取
11 | 041109012001 | 特殊施工降效 | 分部分项合计+技术措施项目合计-分部分项设备费-技术措施项目设备费
12 | 041109013001 | 交通组织维护 | 分部分项合计+技术措施项目合计-分部分项设备费-技术措施项目设备费
13 | 041109014001 | 协管费 | 分部分项合计+技术措施项目合计-分部分项设备费-技术措施项目设备费
14 | 041109015001 | 智慧工地费用 | 分部分项合计+技术措施项目合计-分部分项设备费-技术措施项目设备费
合 计
编制人（造价人员）： |  |  |  | 复核人（造价工程师）：
表-11

## 表-12 其他项目清单与计价汇总表【沭阳县章集中心小学新铺
其他项目清单与计价汇总表
工程名称：沭阳县章集中心小学新铺设标准化塑胶运动场工程 |  | 标段：沭阳县章集中心小学新铺设标准化塑胶运动场工程 |  |  | 第 1 页 共 1 页
序号 | 项目名称 |  | 金额（元） | 结算金额（元） |  | 备注
一 | 其他项目
1 | 暂列金额 |  |  |  |  | 明细详见表-12-1
2 | 暂估价
2.1 | 材料(工程设备)暂估价 |  | - |  |  | 明细详见表-12-2
2.2 | 专业工程暂估价 |  |  |  |  | 明细详见表-12-3
3 | 计日工 |  |  |  |  | 明细详见表-12-4
4 | 总承包服务费 |  |  |  |  | 明细详见表-12-5
5 | 索赔与现场签证 |  | - |  |  | 明细详见表-12-6
合 计 | [5 empty] | —
表—12

## 表-13 规费、税金项目清单与计价表【沭阳县章集中心小学新
规费、税金项目清单与计价表
工程名称：沭阳县章集中心小学新铺设标准化塑胶运动场工程 |  |  | 标段：沭阳县章集中心小学新铺设标准化塑胶运动场工程 |  | 第 1 页 共 1 页
序号 | 项目名称 | 计算基础 |  | 计算基数 |  | 计算费率(%) | 金额(元)
1 | 规费 | 社会保险费+住房公积金+环境保护税
1.1 | 社会保险费 | 分部分项工程+措施项目+其他项目-分部分项设备费-技术措施项目设备费 |  |  |  | 2
1.2 | 住房公积金 | 分部分项工程+措施项目+其他项目-分部分项设备费-技术措施项目设备费 |  |  |  | 0.34
1.3 | 环境保护税 | 分部分项工程+措施项目+其他项目-分部分项设备费-技术措施项目设备费 |  |  |  | 0
2 | 税金 | 分部分项工程+措施项目+其他项目+规费-(甲供材料费+甲供主材费+甲供设备费)/1.01 |  |  |  | 9
合 计
表—13