## 1.1 封-1 封面
|  | 丰县宋楼镇2025年第一批村级公益事业建设一事一议财政奖补项目 |  |  | 工程
招标工程量清单
招 标 人：
（单位盖章）
造价咨询人：
（单位盖章）
2025-04-27

## 1.2 扉-1 扉页
|  | 丰县宋楼镇2025年第一批村级公益事业建设一事一议财政奖补项目 |  |  |  | 工程
招标工程量清单
| 招 标 人： |  |  | 造价咨询人：
|  |  | （单位盖章） |  | （单位资质专用章）
| 法定代表人 或其授权人： |  |  | 法定代表人 或其授权人：
|  |  | （签字或盖章） |  | （签字或盖章）
| 编 制 人： |  |  | 复 核 人：
|  |  | （造价人员签字盖专用章） |  | （造价工程师签字盖专用章）
| 编 制 时 间： |  | 2025-04-27 | 复 核 时 间： | 2025-04-27

## 3.1 表-08 分部分项工程和单价措施项目清单与计价表
分部分项工程和单价措施项目清单与计价表
工程名称：丰县宋楼镇2025年第一批村级公益事业建设一事一议财政奖补项目
序号 | 项目编码 | 项目名称 | 项目特征描述 | 计量 单位 | 工程量 | 金额（元）
[6 empty] | 综合单价 | 合价 | 其中
暂估价
郭楼村
1 | 040203007001 | 水泥混凝土 | 1、混凝土强度等级：C30商品混凝土 2、厚度：15cm 3、包含路肩 | m2 | 1500
分部小计
荣庄村
2 | 040203007002 | 水泥混凝土 | 1、混凝土强度等级：C30商品混凝土 2、厚度：15cm 3、包含路肩 | m2 | 1600
分部小计
隋寨村
3 | 040203007003 | 水泥混凝土 | 1、混凝土强度等级：C30商品混凝土 2、厚度：15cm 3、包含路肩 | m2 | 840
4 | 040203007004 | 水泥混凝土 | 1、混凝土强度等级：C30商品混凝土 2、厚度：12cm 3、包含路肩 | m2 | 900
分部小计
王岗集村
5 | 040203007005 | 水泥混凝土 | 1、混凝土强度等级：C30商品混凝土 2、厚度：15cm 3、包含路肩 | m2 | 3378
分部小计
毕楼村
6 | 040203007006 | 水泥混凝土 | 1、混凝土强度等级：C30商品混凝土 2、厚度：15cm 3、包含路肩 | m2 | 1800
分部小计
辛庄村
7 | 040203007007 | 水泥混凝土 | 1、混凝土强度等级：C30商品混凝土 2、厚度：15cm 3、包含路肩 | m2 | 3900
分部小计
王平楼村
8 | 040203007008 | 水泥混凝土 | 1、混凝土强度等级：C30商品混凝土 2、厚度：15cm 3、包含路肩 | m2 | 425
分部小计
前王庄村
9 | 040203007009 | 水泥混凝土 | 1、混凝土强度等级：C30商品混凝土 2、厚度：15cm 3、包含路肩 | m2 | 2096
分部小计
分部分项合计
合 计

## 3.2 表-11 总价措施项目清单与计价表(徐州)
总价措施项目清单与计价表
工程名称：丰县宋楼镇2025年第一批村级公益事业建设一事一议财政奖补项目
序号 | 项目编码 | 项目名称 | 计算基础 | 费率（%） | 金额（元） | 调整 费率（%） | 调整后 金额（元） | 备注
1 | 041109001001 | 安全文明施工费
1.1 |  | 基本费 | 分部分项合计+单价措施项目合计-除税工程设备费 | 1.5
1.2 |  | 增加费 | 分部分项合计+单价措施项目合计-除税工程设备费
1.3 |  | 扬尘污染防治增加费 | 分部分项合计+单价措施项目合计-除税工程设备费 | 0.31
2 | 041109002001 | 夜间施工 | 分部分项合计+单价措施项目合计-除税工程设备费
3 | 041109003001 | 二次搬运 | 分部分项合计+单价措施项目合计-除税工程设备费
4 | 041109004001 | 冬雨季施工 | 分部分项合计+单价措施项目合计-除税工程设备费
5 | 041109005001 | 行车、行人干扰 | 分部分项合计+单价措施项目合计-除税工程设备费
6 | 041109006001 | 地上、地下设施、建筑物的临时保护设施 | 分部分项合计+单价措施项目合计-除税工程设备费
7 | 041109007001 | 已完工程及设备保护 | 分部分项合计+单价措施项目合计-除税工程设备费
8 | 041109008001 | 临时设施 | 分部分项合计+单价措施项目合计-除税工程设备费
9 | 041109009001 | 赶工措施 | 分部分项合计+单价措施项目合计-除税工程设备费
10 | 041109010001 | 工程按质论价 | 分部分项合计+单价措施项目合计-除税工程设备费
11 | 041109011001 | 建筑工人实名制费用 | 分部分项合计+单价措施项目合计-除税工程设备费 |  |  |  |  | 建筑工人实名制设备由建筑工人工资专用账户开户银行提供的，建筑工人实名制费用按表中费率乘以0.5系数计取
12 | 041109091001 | 特殊条件下施工增加费 | 分部分项合计+单价措施项目合计-除税工程设备费
13 | 041109015001 | 智慧工地费用 | 分部分项合计+单价措施项目合计-除税工程设备费 |  |  |  |  | 现场安全隐患排查、人员信息动态管理、扬尘管控视频监控、高处作业防护预警、危大工程监测预警和集成平台等设备、软件和管理费用。
编制人（造价人员）： |  |  |  |  | 复核人（造价工程师）：

## 3.3 表-13 规费、税金项目计价表
规费、税金项目计价表
工程名称：丰县宋楼镇2025年第一批村级公益事业建设一事一议财政奖补项目
序号 | 项目名称 | 计算基础 | 计算基数(元) | 计算费率(％) | 金额(元)
1 | 规费 | 环境保护税+社会保险费+住房公积金 |  | 100
1.1 | 社会保险费 | 分部分项工程费+措施项目费+其他项目费-除税工程设备费 |  | 2
1.2 | 住房公积金 | 分部分项工程费+措施项目费+其他项目费-除税工程设备费 |  | 0.34
1.3 | 环境保护税 | 分部分项工程费+措施项目费+其他项目费-除税工程设备费
2 | 税金 | 分部分项工程费+措施项目费+其他项目费+规费-除税甲供材料和甲供设备费/1.01 |  | 9
合 计
编制人（造价人员）： |  |  | 复核人（造价工程师）：