## 1.1 扉-1 扉页
|  | 2024年度新沂市骆马湖片区外(马陵山镇宋山村)省级宜居宜业和美乡村工程建设项目 |  |  |  | 工程
招标工程量清单
| 招 标 人： |  |  | 造价咨询人：
|  |  | （单位盖章） |  | （单位资质专用章）
| 法定代表人 或其授权人： |  |  | 法定代表人 或其授权人：
|  |  | （签字或盖章） |  | （签字或盖章）
| 编 制 人： |  |  | 复 核 人：
|  |  | （造价人员签字盖专用章） |  | （造价工程师签字盖专用章）
| 编 制 时 间： |  | 2024-10-08 | 复 核 时 间：

## 3.1 表-11 总价措施项目清单与计价表(徐州)
总价措施项目清单与计价表
工程名称：2024年度新沂市骆马湖片区外(马陵山镇宋山村)省级宜居宜业和美乡村工程建设项目 | [5 empty] | 标段： |  |  |  |  | 第1页 共3页
序号 | 项目编码 | 项目名称 |  | 计算基础 | 费率（%） |  | 金额（元） |  | 调整 费率（%） | 调整后 金额（元） |  | 备注
1 | 050405001001 | 安全文明施工费
1.1 |  | 基本费 |  | 分部分项合计+单价措施项目合计-除税工程设备费 | 1.000
1.2 |  | 增加费 |  | 分部分项合计+单价措施项目合计-除税工程设备费
1.3 |  | 扬尘污染防治增加费 |  | 分部分项合计+单价措施项目合计-除税工程设备费 | 0.210
2 | 050405002001 | 夜间施工 |  | 分部分项合计+单价措施项目合计-除税工程设备费
3 | 050405003001 | 非夜间施工照明 |  | 分部分项合计+单价措施项目合计-除税工程设备费 | [7 empty] | 在计取非夜间施工照明费时，建筑工程、仿古工程、修缮土建部分仅地下室（地宫）部分可计取；单独装饰、安装工程、园林绿化工程、修缮安装部分仅特殊施工部位内施工项目可计取
4 | 050405004001 | 二次搬运 |  | 分部分项合计+单价措施项目合计-除税工程设备费
5 | 050405005001 | 冬雨季施工 |  | 分部分项合计+单价措施项目合计-除税工程设备费
【新点2013清单造价江苏版 V10.3.6】
编制人（造价人员）： | [7 empty] | 复核人（造价工程师）：
总价措施项目清单与计价表
工程名称：2024年度新沂市骆马湖片区外(马陵山镇宋山村)省级宜居宜业和美乡村工程建设项目 | [5 empty] | 标段： |  |  |  |  | 第2页 共3页
序号 | 项目编码 | 项目名称 |  | 计算基础 | 费率（%） |  | 金额（元） |  | 调整 费率（%） | 调整后 金额（元） |  | 备注
6 | 050405006001 | 反季节栽植影响措施 |  | 分部分项合计+单价措施项目合计-除税工程设备费
7 | 050405007001 | 地上、地下设施的临时保护设施 |  | 分部分项合计+单价措施项目合计-除税工程设备费
8 | 050405008001 | 已完工程及设备保护 |  | 分部分项合计+单价措施项目合计-除税工程设备费
9 | 050405009001 | 临时设施 |  | 分部分项合计+单价措施项目合计-除税工程设备费
10 | 050405010001 | 赶工措施 |  | 分部分项合计+单价措施项目合计-除税工程设备费
11 | 050405011001 | 工程按质论价 |  | 分部分项合计+单价措施项目合计-除税工程设备费
12 | 050405012001 | 建筑工人实名制费用 |  | 分部分项合计+单价措施项目合计-除税工程设备费 | [7 empty] | 建筑工人实名制设备由建筑工人工资专用账户开户银行提供的，建筑工人实名制费用按表中费率乘以0.5系数计取
13 | 050405091001 | 特殊条件下施工增加费 |  | 分部分项合计+单价措施项目合计-除税工程设备费
【新点2013清单造价江苏版 V10.3.6】
编制人（造价人员）： | [7 empty] | 复核人（造价工程师）：
总价措施项目清单与计价表
工程名称：2024年度新沂市骆马湖片区外(马陵山镇宋山村)省级宜居宜业和美乡村工程建设项目 | [5 empty] | 标段： |  |  |  |  | 第3页 共3页
序号 | 项目编码 | 项目名称 |  | 计算基础 | 费率（%） |  | 金额（元） |  | 调整 费率（%） | 调整后 金额（元） |  | 备注
14 | 050405015001 | 智慧工地费用 |  | 分部分项合计+单价措施项目合计-除税工程设备费 | [7 empty] | 现场安全隐患排查、人员信息动态管理、扬尘管控视频监控、高处作业防护预警、危大工程监测预警和集成平台等设备、软件和管理费用。
15 | 050405016001 | 新冠疫情常态化防控 |  | 分部分项合计+单价措施项目合计-除税工程设备费
【新点2013清单造价江苏版 V10.3.6】
编制人（造价人员）： | [7 empty] | 复核人（造价工程师）：

## 3.2 表-12 其他项目清单与计价汇总表
其他项目清单与计价汇总表
工程名称：2024年度新沂市骆马湖片区外(马陵山镇宋山村)省级宜居宜业和美乡村工程建设项目 |  |  |  | 标段： |  |  | 第1页 共1页
序号 | 项目名称 |  | 金额(元) |  | 结算金额(元) | 备注
1 | 暂列金额
2 | 暂估价 |  | 10000.00
2.1 | 材料暂估价
2.2 | 专业工程暂估价 |  | 10000.00
3 | 计日工
4 | 总承包服务费
合 计 |  |  | 10000.00
【新点2013清单造价江苏版 V10.3.6】

## 3.3 表-12-1 暂列金额明细表
暂列金额明细表
工程名称：2024年度新沂市骆马湖片区外(马陵山镇宋山村)省级宜居宜业和美乡村工程建设项目 |  |  |  | 标段： |  | 第1页 共1页
序号 | 项目名称 |  | 计量单位 |  | 暂定金额(元) | 备注
合 计
【新点2013清单造价江苏版 V10.3.6】

## 3.4 表-12-2 材料（工程设备）暂估单价及调整表
材料（工程设备）暂估单价及调整表
工程名称：2024年度新沂市骆马湖片区外(马陵山镇宋山村)省级宜居宜业和美乡村工程建设项目 | [6 empty] | 标段： | [5 empty] | 第1页 共1页
序号 | 材料编码 | 材料(工程设备)名称、规格、型号 |  | 计量单位 | 数量 |  |  | 暂估（元） |  | 确认（元） |  | 差额±(元) |  |  | 备注
[5 empty] | 投标 | 确认 |  | 单价 | 合价 | 单价 | 合价 | 单价 |  | 合价
合计
【新点2013清单造价江苏版 V10.3.6】

## 3.5 表-12-3 专业工程暂估价及结算价表
专业工程暂估价及结算价表
工程名称：2024年度新沂市骆马湖片区外(马陵山镇宋山村)省级宜居宜业和美乡村工程建设项目 |  |  |  |  | 标段： |  |  | 第1页 共1页
序号 | 工程名称 |  | 工程内容 | 暂估金额(元) |  | 结算金额(元) | 差额±(元) |  | 备注
1 | 微动力污水处理 |  | 含微动力污水处理设备 | 10000.00
合 计 |  |  |  | 10000.00
【新点2013清单造价江苏版 V10.3.6】

## 3.6 表-13 规费、税金项目计价表
规费、税金项目计价表
工程名称：2024年度新沂市骆马湖片区外(马陵山镇宋山村)省级宜居宜业和美乡村工程建设项目 |  |  |  | 标段： |  |  |  | 第1页 共1页
序号 | 项目名称 |  | 计算基础 |  | 计算基数(元) |  | 计算费率(％) |  | 金额(元)
1 | 规费 |  | 环境保护税+社会保险费+住房公积金 |  |  |  | 100.000
1.1 | 社会保险费 |  | 分部分项工程费+措施项目费+其他项目费-除税工程设备费 |  |  |  | 3.300
1.2 | 住房公积金 |  | 分部分项工程费+措施项目费+其他项目费-除税工程设备费 |  |  |  | 0.550
1.3 | 环境保护税 |  | 分部分项工程费+措施项目费+其他项目费-除税工程设备费
2 | 税金 |  | 分部分项工程费+措施项目费+其他项目费+规费-除税甲供材料和甲供设备费/1.01 |  |  |  | 9.000
合 计
【新点2013清单造价江苏版 V10.3.6】
编制人（造价人员）： | [5 empty] | 复核人（造价工程师）：

## 3.7 分部分项工程和单价措施项目清单与计价表(所有标题)
分部分项工程和单价措施项目清单与计价表
工程名称：2024年度新沂市骆马湖片区外(马陵山镇宋山村)省级宜居宜业和美乡村工程建设项目 |  |  |  |  | 标段： |  |  |  |  | 第1页 共17页
序号 | 项目编码 | 项目名称 |  | 项目特征描述 |  | 计量 单位 | 工程量 | 金额
[8 empty] | 综合单价 | 合价 |  | 其中： 暂估价
|  | 区域一、二、三 |  |  |  |  | 1
1 | 041001001001 | 拆除路面 |  | 花坛底水泥混凝土道路 1、拆除150mm厚混凝土道路 2、挖机装车转运，堆放地点运距自行考虑 3、锯缝 4、具体做法详见图纸 |  | m2 | 2500
2 | 050201003002 | 路牙铺设 |  | 花坛树池 1、150*350*100花岗岩 2、30mm厚1:3干硬性水泥砂浆 3、100mm厚C15混凝土垫层 4、C15混凝土抗肩 5、具体做法详见图纸 |  | m | 3050
3 | 050102002028 | 栽植灌木 |  | 1、种类：小叶黄杨球 2、冠丛高：H=150cm 3、蓬径：p=120cm 4、养护期：三级养护一年 |  | 株 | 20
4 | 050102002015 | 栽植灌木 |  | 1、种类：金森女贞球 2、冠丛高：H=120cm 3、蓬径：p=100cm 4、养护期：三级养护一年 |  | 株 | 200
5 | 050102001020 | 栽植乔木 |  | 1、种类：树状月季 2、胸径或地径：D5cm 3、养护期：三级养护一年 4、全冠一级苗 |  | 株 | 200
6 | 050102002029 | 栽植灌木 |  | 1、种类：丛生木槿 2、冠丛高：H=150cm 3、蓬径：p=120cm 3、养护期：三级养护一年 4、全冠一级苗 |  | 株 | 100
本页小计
【新点2013清单造价江苏版 V10.3.6】
分部分项工程和单价措施项目清单与计价表
工程名称：2024年度新沂市骆马湖片区外(马陵山镇宋山村)省级宜居宜业和美乡村工程建设项目 |  |  |  |  | 标段： |  |  |  |  | 第2页 共17页
序号 | 项目编码 | 项目名称 |  | 项目特征描述 |  | 计量 单位 | 工程量 | 金额
[8 empty] | 综合单价 | 合价 |  | 其中： 暂估价
7 | 050102001021 | 栽植乔木 |  | 1、种类：垂丝海棠 2、胸径或地径：D8cm 3、养护期：三级养护一年 4、全冠一级苗 |  | 株 | 30
8 | 050102001023 | 栽植乔木 |  | 1、种类：红梅 2、胸径或地径：D8cm 3、养护期：三级养护一年 4、全冠一级苗 |  | 株 | 30
9 | 050102001024 | 栽植乔木 |  | 1、种类：榆叶梅 2、胸径或地径：D8cm 3、养护期：三级养护一年 4、全冠一级苗 |  | 株 | 30
10 | 050102001025 | 栽植乔木 |  | 1、种类：紫薇 2、胸径或地径：D8cm 3、养护期：三级养护一年 4、全冠一级苗 |  | 株 | 30
11 | 050102001026 | 栽植乔木 |  | 1、种类：红枫 2、胸径或地径：D8cm 3、养护期：三级养护一年 4、全冠一级苗 |  | 株 | 10
12 | 050102001027 | 栽植乔木 |  | 1、种类：鸡爪槭 2、胸径或地径：D8cm 3、养护期：三级养护一年 4、全冠一级苗 |  | 株 | 10
13 | 050102001028 | 栽植乔木 |  | 1、种类：银杏 2、胸径或地径：Ф12-15cm 3、养护期：三级养护一年 4、全冠一级苗 |  | 株 | 10
14 | 050102001029 | 栽植乔木 |  | 1、种类：乌桕 2、胸径或干径：Ф12-15cm 3、养护期：三级养护一年 4、全冠一级苗 |  | 株 | 280
本页小计
【新点2013清单造价江苏版 V10.3.6】
分部分项工程和单价措施项目清单与计价表
工程名称：2024年度新沂市骆马湖片区外(马陵山镇宋山村)省级宜居宜业和美乡村工程建设项目 |  |  |  |  | 标段： |  |  |  |  | 第3页 共17页
序号 | 项目编码 | 项目名称 |  | 项目特征描述 |  | 计量 单位 | 工程量 | 金额
[8 empty] | 综合单价 | 合价 |  | 其中： 暂估价
15 | 050102001011 | 栽植乔木 |  | 1、种类：高杆石楠 2、胸径或干径：8-10cm 3、株高、冠径：净杆高130cm、 P=200cm 4、养护期：三级养护一年 5、全冠一级苗 |  | 株 | 93
16 | 050102001012 | 栽植乔木 |  | 1、种类：桂花 2、胸径或干径：8-10cm 3、株高、冠径：高250~300cm 4、养护期：三级养护一年 |  | 株 | 53
17 | 050102001015 | 栽植乔木 |  | 1、种类：樱花 2、胸径或干径：8-10cm 3、株高、冠径：高250~300cm 4、养护期：二级养护一年 |  | 株 | 53
18 | 050102002014 | 栽植灌木 |  | 1、种类：红花石楠球 2、冠丛高：H=120cm 3、蓬径：p=100cm 4、养护期：三级养护一年 5、不脱脚光球 |  | 株 | 53
19 | 040501004001 | 塑料管 |  | 雨水管道 1、土方开挖 2、100mm厚砂垫层 3、安装DN400波纹管安装 4、回填砂 5、回填土方 |  | m | 1200
20 | 040501004002 | 塑料管 |  | 污水管道 1、土方开挖 2、100mm厚砂垫层 3、安装DN300波纹管安装 4、回填砂 5、回填土方 |  | m | 1200
本页小计
【新点2013清单造价江苏版 V10.3.6】
分部分项工程和单价措施项目清单与计价表
工程名称：2024年度新沂市骆马湖片区外(马陵山镇宋山村)省级宜居宜业和美乡村工程建设项目 |  |  |  |  | 标段： |  |  |  |  | 第4页 共17页
序号 | 项目编码 | 项目名称 |  | 项目特征描述 |  | 计量 单位 | 工程量 | 金额
[8 empty] | 综合单价 | 合价 |  | 其中： 暂估价
21 | 010901001001 | 公共厕所 |  | 1、厕所规格：长度12米，宽度7米，高度3米 2、含地面砖、墙面砖、外墙真石漆、卫生器具、排水管道、水电安装、等 3、具体做法按建设单位要求施工 |  | 座 | 1
22 | 040504009001 | 雨水口 |  | 雨水口（400*500*1000） 1、土方开挖 2、100mm厚C15混凝土垫层 3、M10水泥砂浆砖砌烧结普通砖 4、20mm厚1：2水泥砂浆双面抹灰 5、回填土方 6、铸铁雨水篦子 |  | 座 | 34
23 | 040504001001 | 砌筑井 |  | DN700污水井 1、土方开挖 2、100mm厚混凝土垫层 3、240mm厚墙体M10水泥砂浆砌筑MU15烧结普通砖 4、20厚1:2水泥砂浆双面抹灰 5、DN700成品钢筋混凝土井盖 |  | 座 | 25
24 | 050201001012 | 园路 |  | 1、100*200*50mm厚面包转 3、100厚混凝土垫层 4、100厚级配碎石压实； 5、素土分层夯实（密实度93%） |  | m2 | 150
25 | 050201001013 | 园路 |  | 1、30mm厚芝麻灰花岗岩铺装（走边） 2、30mm厚1：3干硬性水泥砂浆 3、100mm厚C20混凝土垫层 4、100mm厚碎石垫层 |  | m2 | 50
26 | 050305006001 | 石桌石凳 |  | 1、成品石桌石凳 |  | 套 | 2
本页小计
【新点2013清单造价江苏版 V10.3.6】
分部分项工程和单价措施项目清单与计价表
工程名称：2024年度新沂市骆马湖片区外(马陵山镇宋山村)省级宜居宜业和美乡村工程建设项目 |  |  |  |  | 标段： |  |  |  |  | 第5页 共17页
序号 | 项目编码 | 项目名称 |  | 项目特征描述 |  | 计量 单位 | 工程量 | 金额
[8 empty] | 综合单价 | 合价 |  | 其中： 暂估价
27 | 050102005008 | 栽植绿篱 |  | 1、种类：红叶石楠 2、篱高：H=50cm 3、单位面积株数：60株/m2 4、养护期：三级养护一年 5、毛球苗，高度为修剪后标准 |  | m2 | 100
28 | 050102012006 | 铺种草皮 |  | 1、草皮种类：细叶麦冬 2、养护期：三级养护一年 3、单位面积株数：16株/m2 |  | m2 | 150
29 | 050102012007 | 铺种草皮 |  | 1、草皮种类：鸢尾 2、养护期：三级养护一年 |  | m2 | 200
30 | 050102012008 | 铺种草皮 |  | 1、草皮种类：大吴风草 2、养护期：三级养护一年 |  | m2 | 50
31 | 050102005018 | 栽植绿篱 |  | 1、种类：矮生美人蕉 2、单位面积株数：60株/m2 3、养护期：二级养护一年 4、毛球苗，高度为修剪后标准 |  | m2 | 300
32 | 050102005019 | 栽植绿篱 |  | 1、种类：金边黄杨 2、高度40-45cm 篷径20-30cm 3、单位面积株数：60株/m2 4、养护期：二级养护一年 5、毛球苗，高度为修剪后标准 |  | m2 | 200
33 | 050102005020 | 栽植绿篱 |  | 1、种类：细叶芒 2、单位面积株数：60株/m2 3、养护期：二级养护一年 4、毛球苗，高度为修剪后标准 |  | m2 | 50
34 | 050102012009 | 铺种草皮 |  | 1、草皮种类：狼尾草 2、养护期：三级养护一年 |  | m2 | 50
35 | 050102012010 | 铺种草皮 |  | 1、草皮种类：大花萱草 2、养护期：三级养护一年 |  | m2 | 500
本页小计
【新点2013清单造价江苏版 V10.3.6】
分部分项工程和单价措施项目清单与计价表
工程名称：2024年度新沂市骆马湖片区外(马陵山镇宋山村)省级宜居宜业和美乡村工程建设项目 |  |  |  |  | 标段： |  |  |  |  | 第6页 共17页
序号 | 项目编码 | 项目名称 |  | 项目特征描述 |  | 计量 单位 | 工程量 | 金额
[8 empty] | 综合单价 | 合价 |  | 其中： 暂估价
36 | 050102005009 | 栽植绿篱 |  | 1、种类：金边黄杨 2、篱高：H=50cm 3、单位面积株数：60株/m2 4、养护期：三级养护一年 5、毛球苗，高度为修剪后标准 |  | m2 | 200
37 | 050102012002 | 铺种草皮 |  | 1、草皮种类：矮生百慕大草皮 2、养护期：三级养护一年 |  | m2 | 1000
38 | 040101005001 | 清淤泥 |  | 排水沟清淤泥 1、排水内淤泥清理及转运 2、施工方案自行考虑，运距及堆放地点自行考虑，要求符合建设单位验收要求 3、含完成本项发生的所有费用 |  | m3 | 1985
39 | 050201001009 | 停车场 |  | 1、60mm厚植草砖 2、30厚1:3干硬性水泥砂浆 3、100厚C15混凝土垫层 4、100厚碎石垫层 5、园路土基(整理路床) 6、具体做法详见图纸 |  | m2 | 150
|  | 区域四 |  |  |  |  | 1
40 | 050201001016 | 园路 |  | 1、100*200*50mm厚面包转 3、100厚混凝土垫层 4、100厚级配碎石压实； 5、素土分层夯实（密实度93%） |  | m2 | 480
41 | 050201001008 | 园路 |  | 1、300*150*30mm厚芝麻灰花岗岩铺装（走边） 2、30mm厚1：3干硬性水泥砂浆 3、100mm厚C20混凝土垫层 4、100mm厚碎石垫层 |  | m2 | 120
本页小计
【新点2013清单造价江苏版 V10.3.6】
分部分项工程和单价措施项目清单与计价表
工程名称：2024年度新沂市骆马湖片区外(马陵山镇宋山村)省级宜居宜业和美乡村工程建设项目 |  |  |  |  | 标段： |  |  |  |  | 第7页 共17页
序号 | 项目编码 | 项目名称 |  | 项目特征描述 |  | 计量 单位 | 工程量 | 金额
[8 empty] | 综合单价 | 合价 |  | 其中： 暂估价
42 | 040205012003 | 竹篱笆 |  | 1、安装竹篱笆 2、高度：550mm 3、按建设单位要求采购安装 |  | m | 410
43 | 050102005010 | 栽植绿篱 |  | 1、种类：红叶石楠 2、篱高：H=50cm 3、单位面积株数：60株/m2 4、养护期：三级养护一年 5、毛球苗，高度为修剪后标准 |  | m2 | 180
44 | 050102005011 | 栽植绿篱 |  | 1、种类：金边黄杨 2、篱高：H=50cm 3、单位面积株数：60株/m2 4、养护期：三级养护一年 5、毛球苗，高度为修剪后标准 |  | m2 | 180
|  | 区域五 |  |  |  |  | 1
45 | 050102005012 | 栽植绿篱 |  | 1、种类：红叶石楠 2、篱高：H=50cm 3、单位面积株数：60株/m2 4、养护期：三级养护一年 5、毛球苗，高度为修剪后标准 |  | m2 | 350
46 | 050102005013 | 栽植绿篱 |  | 1、种类：金边黄杨 2、篱高：H=50cm 3、单位面积株数：60株/m2 4、养护期：三级养护一年 5、毛球苗，高度为修剪后标准 |  | m2 | 350
47 | 050102002016 | 栽植灌木 |  | 1、种类：大叶黄杨球 2、冠丛高：H=120cm 3、蓬径：p=100cm 4、养护期：三级养护一年 5、不脱脚光球 |  | 株 | 8
本页小计
【新点2013清单造价江苏版 V10.3.6】
分部分项工程和单价措施项目清单与计价表
工程名称：2024年度新沂市骆马湖片区外(马陵山镇宋山村)省级宜居宜业和美乡村工程建设项目 |  |  |  |  | 标段： |  |  |  |  | 第8页 共17页
序号 | 项目编码 | 项目名称 |  | 项目特征描述 |  | 计量 单位 | 工程量 | 金额
[8 empty] | 综合单价 | 合价 |  | 其中： 暂估价
48 | 050102001016 | 栽植乔木 |  | 1、种类：高杆石楠 2、胸径或干径：8-10cm 3、株高、冠径：净杆高130cm、 P=200cm 4、养护期：三级养护一年 5、全冠一级苗 |  | 株 | 5
49 | 050102002017 | 栽植灌木 |  | 1、种类：瓜子黄杨球 2、冠丛高：H=120cm 3、蓬径：p=100cm 4、养护期：三级养护一年 5、不脱脚光球 |  | 株 | 4
50 | 050102001030 | 栽植乔木 |  | 1、种类：朴树 2、胸径或干径：Ф12-15cm 3、养护期：三级养护一年 4、全冠一级苗 |  | 株 | 9
51 | 050102001031 | 栽植乔木 |  | 1、种类：乌桕 2、胸径或干径：Ф12-15cm 3、养护期：三级养护一年 4、全冠一级苗 |  | 株 | 12
52 | 050102001032 | 栽植乔木 |  | 1、种类：红枫 2、胸径或干径：D8cm 3、养护期：三级养护一年 4、全冠一级苗 |  | 株 | 6
53 | 050102001033 | 栽植乔木 |  | 1、种类：垂丝海棠 2、胸径或干径：D8cm 3、养护期：三级养护一年 4、全冠一级苗 |  | 株 | 15
54 | 050102001034 | 栽植乔木 |  | 1、种类：红梅 2、胸径或干径：D8cm 3、养护期：三级养护一年 4、全冠一级苗 |  | 株 | 15
55 | 050102001035 | 栽植乔木 |  | 1、种类：树状月季 2、胸径或干径：D5cm 3、养护期：三级养护一年 4、全冠一级苗 |  | 株 | 15
本页小计
【新点2013清单造价江苏版 V10.3.6】
分部分项工程和单价措施项目清单与计价表
工程名称：2024年度新沂市骆马湖片区外(马陵山镇宋山村)省级宜居宜业和美乡村工程建设项目 |  |  |  |  | 标段： |  |  |  |  | 第9页 共17页
序号 | 项目编码 | 项目名称 |  | 项目特征描述 |  | 计量 单位 | 工程量 | 金额
[8 empty] | 综合单价 | 合价 |  | 其中： 暂估价
56 | 050102001036 | 栽植乔木 |  | 1、种类：鸡爪槭 2、胸径或干径：D10cm 3、养护期：三级养护一年 4、全冠一级苗 |  | 株 | 5
57 | 050102002018 | 栽植灌木 |  | 1、种类：小叶黄杨球 2、冠丛高：H=100cm 3、蓬径： p=120cm 4、养护期：二级养护一年 5、不脱脚光球 |  | 株 | 5
58 | 050102002019 | 栽植灌木 |  | 1、种类：红花檵木球 2、冠丛高：H=120cm 3、蓬径：p=100cm 4、养护期：三级养护一年 5、不脱脚光球 |  | 株 | 8
59 | 050102002020 | 栽植灌木 |  | 1、种类：红花石楠球 2、冠丛高：H=120cm 3、蓬径：p=100cm 4、养护期：三级养护一年 5、不脱脚光球 |  | 株 | 10
60 | 050102005021 | 栽植绿篱 |  | 1、种类：矮生美人蕉 2、单位面积株数：60株/m2 3、养护期：二级养护一年 4、毛球苗，高度为修剪后标准 |  | m2 | 300
61 | 050102012012 | 铺种草皮 |  | 1、草皮种类：大花萱草 2、养护期：三级养护一年 |  | m2 | 400
62 | 050102012013 | 铺种草皮 |  | 1、草皮种类：狼尾草 2、养护期：三级养护一年 |  | m2 | 30
63 | 050102005023 | 栽植绿篱 |  | 1、种类：细叶芒 2、单位面积株数：60株/m2 3、养护期：二级养护一年 4、毛球苗，高度为修剪后标准 |  | m2 | 30
本页小计
【新点2013清单造价江苏版 V10.3.6】
分部分项工程和单价措施项目清单与计价表
工程名称：2024年度新沂市骆马湖片区外(马陵山镇宋山村)省级宜居宜业和美乡村工程建设项目 |  |  |  |  | 标段： |  |  |  |  | 第10页 共17页
序号 | 项目编码 | 项目名称 |  | 项目特征描述 |  | 计量 单位 | 工程量 | 金额
[8 empty] | 综合单价 | 合价 |  | 其中： 暂估价
64 | 050102005024 | 栽植绿篱 |  | 1、种类：细叶麦冬 2、单位面积株数：60株/m2 3、养护期：二级养护一年 4、毛球苗，高度为修剪后标准 |  | m2 | 300
65 | 050102002021 | 栽植灌木 |  | 1、种类：火焰南天竹 2、冠丛高：H=70cm 3、养护期：三级养护一年 |  | 株 | 260
66 | 050102002022 | 栽植灌木 |  | 1、种类：金边黄杨球 2、冠丛高：H=120cm 3、蓬径：p=100cm 4、养护期：三级养护一年 |  | 株 | 5
67 | 050102002023 | 栽植灌木 |  | 1、种类：金森女贞球 2、冠丛高：H=120cm 3、蓬径：p=100cm 4、养护期：三级养护一年 |  | 株 | 41
68 | 050102012004 | 铺种草皮 |  | 1、草皮种类：草皮 2、养护期：三级养护一年 |  | m2 | 3900
|  | 区域七 |  |  |  |  | 1
69 | 050201001017 | 园路 |  | 1、100*200*50mm厚面包转 3、100厚混凝土垫层 4、100厚级配碎石压实； 5、素土分层夯实（密实度93%） |  | m2 | 156
70 | 050201001011 | 园路 |  | 1、300*150*30mmmm厚芝麻灰花岗岩铺装（走边） 2、30mm厚1：3干硬性水泥砂浆 3、100mm厚C20混凝土垫层 4、100mm厚碎石垫层 |  | m2 | 39
本页小计
【新点2013清单造价江苏版 V10.3.6】
分部分项工程和单价措施项目清单与计价表
工程名称：2024年度新沂市骆马湖片区外(马陵山镇宋山村)省级宜居宜业和美乡村工程建设项目 |  |  |  |  | 标段： |  |  |  |  | 第11页 共17页
序号 | 项目编码 | 项目名称 |  | 项目特征描述 |  | 计量 单位 | 工程量 | 金额
[8 empty] | 综合单价 | 合价 |  | 其中： 暂估价
71 | 050102001037 | 栽植乔木 |  | 1、种类：乌桕 2、胸径或干径：Ф12-15cm 3、养护期：三级养护一年 4、全冠一级苗 |  | 株 | 3
72 | 050102001038 | 栽植乔木 |  | 1、种类：榉树 2、胸径或干径：Ф12-15cm 3、养护期：三级养护一年 5、全冠一级苗 |  | 株 | 83
73 | 050102001039 | 栽植乔木 |  | 1、种类：红枫 2、胸径或干径：D8cm 3、养护期：三级养护一年 4、全冠一级苗 |  | 株 | 6
74 | 050102001040 | 栽植乔木 |  | 1、种类：红梅 2、胸径或地径：D8cm 3、养护期：三级养护一年 4、全冠一级苗 |  | 株 | 10
75 | 050102001041 | 栽植乔木 |  | 1、种类：垂丝海棠 2、胸径或地径：D8cm 3、养护期：三级养护一年 4、全冠一级苗 |  | 株 | 50
76 | 050102001042 | 栽植乔木 |  | 1、种类：鸡爪械 2、胸径或干径：D8cm 3、养护期：三级养护一年 5、全冠一级苗 |  | 株 | 5
77 | 050102001043 | 栽植乔木 |  | 1、种类：树状月季 2、胸径或干径：D5cm 3、养护期：三级养护一年 5、全冠一级苗 |  | 株 | 50
78 | 050102012014 | 铺种草皮 |  | 1、草皮种类：狼尾草 2、养护期：三级养护一年 |  | m2 | 30
79 | 050102012015 | 铺种草皮 |  | 1、草皮种类：细叶芒 2、养护期：三级养护一年 |  | m2 | 30
本页小计
【新点2013清单造价江苏版 V10.3.6】
分部分项工程和单价措施项目清单与计价表
工程名称：2024年度新沂市骆马湖片区外(马陵山镇宋山村)省级宜居宜业和美乡村工程建设项目 |  |  |  |  | 标段： |  |  |  |  | 第12页 共17页
序号 | 项目编码 | 项目名称 |  | 项目特征描述 |  | 计量 单位 | 工程量 | 金额
[8 empty] | 综合单价 | 合价 |  | 其中： 暂估价
80 | 050102003003 | 栽植竹类 |  | 1、种类：火焰南天竹 2、冠丛高：H=70cm 3、养护期：三级养护一年 |  | 株 | 100
81 | 050102012016 | 铺种草皮 |  | 1、草皮种类：细叶麦冬 2、养护期：三级养护一年 |  | m2 | 300
82 | 050102001044 | 栽植乔木 |  | 1、种类：朴树 2、胸径或干径：Ф12-15cm 3、养护期：三级养护一年 4、全冠一级苗 |  | 株 | 3
83 | 050102001045 | 栽植乔木 |  | 1、种类：银杏 2、胸径或地径：Ф12-15cm 3、养护期：三级养护一年 4、全冠一级苗 |  | 株 | 6
84 | 050102001046 | 栽植乔木 |  | 1、种类：垂丝海棠 2、胸径或地径：D8cm 3、养护期：三级养护一年 4、全冠一级苗 |  | 株 | 7
85 | 050102001047 | 栽植乔木 |  | 1、种类：榆叶梅 2、胸径或干径：8-10cm 3、株高、冠径：高250~300cm 4、养护期：二级养护一年 |  | 株 | 7
86 | 050102012005 | 铺种草皮 |  | 1、草皮种类：矮生百慕大草皮 2、养护期：三级养护一年 |  | m2 | 2400
87 | 050102005026 | 栽植绿篱 |  | 1、种类：矮生美人蕉 2、单位面积株数：60株/m2 3、养护期：二级养护一年 4、毛球苗，高度为修剪后标准 |  | m2 | 200
88 | 050102005028 | 栽植绿篱 |  | 1、种类：细叶麦冬 2、单位面积株数：60株/m2 3、养护期：二级养护一年 4、毛球苗，高度为修剪后标准 |  | m2 | 100
本页小计
【新点2013清单造价江苏版 V10.3.6】
分部分项工程和单价措施项目清单与计价表
工程名称：2024年度新沂市骆马湖片区外(马陵山镇宋山村)省级宜居宜业和美乡村工程建设项目 |  |  |  |  | 标段： |  |  |  |  | 第13页 共17页
序号 | 项目编码 | 项目名称 |  | 项目特征描述 |  | 计量 单位 | 工程量 | 金额
[8 empty] | 综合单价 | 合价 |  | 其中： 暂估价
89 | 050102012017 | 铺种草皮 |  | 1、草皮种类：大花萱草 2、养护期：三级养护一年 |  | m2 | 200
90 | 050102005014 | 栽植绿篱 |  | 1、种类：红叶石楠 2、篱高：H=50cm 3、单位面积株数：60株/m2 4、养护期：三级养护一年 5、毛球苗，高度为修剪后标准 |  | m2 | 200
91 | 050102005015 | 栽植绿篱 |  | 1、种类：金边黄杨 2、篱高：H=50cm 3、单位面积株数：60株/m2 4、养护期：三级养护一年 5、毛球苗，高度为修剪后标准 |  | m2 | 200
92 | 050102001018 | 栽植乔木 |  | 1、种类：桂花 2、胸径或干径：8-10cm 3、株高、冠径：高250~300cm 4、养护期：三级养护一年 |  | 株 | 10
93 | 050102001019 | 栽植乔木 |  | 1、种类：樱花 2、胸径或干径：8-10cm 3、株高、冠径：高250~300cm 4、养护期：二级养护一年 |  | 株 | 10
94 | 050102002024 | 栽植灌木 |  | 1、种类：红花石楠球 2、冠丛高：H=120cm 3、蓬径：p=100cm 4、养护期：三级养护一年 5、不脱脚光球 |  | 株 | 20
95 | 050102002025 | 栽植灌木 |  | 1、种类：瓜子黄杨球 2、冠丛高：H=120cm 3、蓬径：p=100cm 4、养护期：三级养护一年 5、不脱脚光球 |  | 株 | 4
本页小计
【新点2013清单造价江苏版 V10.3.6】
分部分项工程和单价措施项目清单与计价表
工程名称：2024年度新沂市骆马湖片区外(马陵山镇宋山村)省级宜居宜业和美乡村工程建设项目 |  |  |  |  | 标段： |  |  |  |  | 第14页 共17页
序号 | 项目编码 | 项目名称 |  | 项目特征描述 |  | 计量 单位 | 工程量 | 金额
[8 empty] | 综合单价 | 合价 |  | 其中： 暂估价
96 | 050102002026 | 栽植灌木 |  | 1、种类：海桐球 2、冠丛高：H=100cm 3、蓬径： p=120cm 4、养护期：三级养护一年 5、不脱脚光球 |  | 株 | 5
97 | 050102002027 | 栽植灌木 |  | 1、种类：红花檵木球 2、冠丛高：H=120cm 3、蓬径：p=100cm 4、养护期：三级养护一年 5、不脱脚光球 |  | 株 | 8
98 | 050102001004 | 栽植乔木 |  | 1、种类：造型小叶女贞 2、株高、冠径：H=250-300cm 、丛生多杆 3、养护期：三级养护一年 4、景观树,要求树形优美,具体树形需根据实际情况 |  | 株 | 3
99 | 040805004001 | 景观照明灯 |  | 1、名称：太阳能庭院灯 2、型号：40W 3、规格：3.5米高 4、安装形式：C30混凝土基础 |  | 套 | 15
100 | 030412007001 | 一般路灯 |  | 太阳能路灯 1、80W太阳能板，80A-3.2V电池（集成在灯头内）， 工作8—10小时， 6米整体热度锌杆， 臂长1米,上口60MM，下口150MM，厚度2.5MM， 法兰对角260MM 2、砼基础安装 3、预埋件安装 4、土方开挖 5、包含所有安装及其他费用 6、具体做法详见图纸 |  | 套 | 106
本页小计
【新点2013清单造价江苏版 V10.3.6】
分部分项工程和单价措施项目清单与计价表
工程名称：2024年度新沂市骆马湖片区外(马陵山镇宋山村)省级宜居宜业和美乡村工程建设项目 |  |  |  |  | 标段： |  |  |  |  | 第15页 共17页
序号 | 项目编码 | 项目名称 |  | 项目特征描述 |  | 计量 单位 | 工程量 | 金额
[8 empty] | 综合单价 | 合价 |  | 其中： 暂估价
101 | 030412007002 | 一般路灯 |  | 太阳能路灯 1、80W太阳能板，160WP/12V系统， 工作8—10小时， 9米整体热度锌杆， 臂长1.2米,上口80MM，下口185MM，厚度3.5MM， 法兰对角350*350*18MM 2、砼基础安装 3、预埋件安装 4、土方开挖 5、包含所有安装及其他费用 6、具体做法详见图纸 |  | 套 | 66
102 | 010401003004 | 景观坐凳 |  | 景观坐凳 1、土方开挖 2、100厚C15混凝土垫层 3、370mm厚400高砖砌烧结普通砖 4、100厚大理石压顶 5、15mm大理石墙面粘贴 |  | m | 20
|  | 区域八、九 |  |  |  |  | 1
103 | 050102003001 | 栽植竹类 |  | 1、竹种类：刚株 2、竹胸径或根盘丛径：2CM 3、养护期：三级养护一年 |  | 株(丛) | 8000
|  | 其他 |  |  |  |  | 1
104 | 011407001001 | 外墙涂料改造 |  | 外墙涂料改造 1、二遍乳胶漆涂料 2、二遍白水泥腻子 3、基层清理 4、含铲除涂料及墙皮、缺陷墙皮处理及措施费用等 |  | m2 | 8000
105 | 050101010001 | 环境整治 |  | 环境整治 1、清理垃圾、杂草、杂树、拆除障碍物、拆除小房子及整理土方等 2、运距及堆放地点自行考虑 |  | m2 | 25650
本页小计
【新点2013清单造价江苏版 V10.3.6】
分部分项工程和单价措施项目清单与计价表
工程名称：2024年度新沂市骆马湖片区外(马陵山镇宋山村)省级宜居宜业和美乡村工程建设项目 |  |  |  |  | 标段： |  |  |  |  | 第16页 共17页
序号 | 项目编码 | 项目名称 |  | 项目特征描述 |  | 计量 单位 | 工程量 | 金额
[8 empty] | 综合单价 | 合价 |  | 其中： 暂估价
106 | 011103001001 | 橡胶板楼地面 |  | 13厚彩色EPDM地垫 20厚黑色橡胶颗粒粘结垫层 30厚1:3水泥砂浆抹平 150厚C20混凝土 150厚级配碎石垫层 素土夯实，压实系数≥0.95 |  | m2 | 608
107 | 050307009001 | 村标 |  | 1、村标 2、含基础、安装、转运、吊装等 3、具体做法按建设单位要求 |  | 个 | 1
108 | 050201001018 | 漫步道 |  | 1、100*200*50mm厚面包转 3、100厚混凝土垫层 4、100厚级配碎石压实； 5、素土分层夯实（密实度93%） |  | m2 | 260
109 | 050201001015 | 漫步道 |  | 1、60mm厚植草砖 2、30厚1:3干硬性水泥砂浆 3、100厚C15混凝土垫层 4、100厚碎石垫层 5、园路土基(整理路床) 6、具体做法详见图纸 |  | m2 | 220
110 | 040203006001 | 沥青混凝土 |  | 1、30厚SMA-13细颗粒沥青砼表面 2、乳化沥青粘结层 3、50厚中颗粒沥青砼中面层(AC-20C) 4、乳化沥青透层及土工布防裂层 5、200厚C25素混凝土 6、200厚级配碎石垫层 素土夯实，压实系数≥95% |  | m2 | 60
111 | 050201003001 | 路牙铺设 |  | 1、800*250*120芝麻灰烧面路沿石 2、100mm厚C20混凝土垫层 3、C20混凝土抗肩 |  | m | 50
本页小计
【新点2013清单造价江苏版 V10.3.6】
分部分项工程和单价措施项目清单与计价表
工程名称：2024年度新沂市骆马湖片区外(马陵山镇宋山村)省级宜居宜业和美乡村工程建设项目 |  |  |  |  | 标段： |  |  |  |  | 第17页 共17页
序号 | 项目编码 | 项目名称 |  | 项目特征描述 |  | 计量 单位 | 工程量 | 金额
[8 empty] | 综合单价 | 合价 |  | 其中： 暂估价
112 | 040203007001 | 水泥混凝土 |  | 1、200mm厚C30混凝土路面 2、100厚级配碎石垫层 3、路基整形 4、锯缝、滚纹、养护 4、具体做法详见图纸 |  | m2 | 3410
分部分项合计
1 | 050403002001 | 草绳绕树干 |  | 1、胸径（干径）：15cm以内 2、草绳所绕树干高度：1.3米 |  | 株 | 1164
2 | 050403001001 | 树木支撑架 |  | 1、树木支撑架 |  | 株 | 1164
3 | 011705001001 | 大型机械设备进出场及安拆 |  |  |  | 台次 | 1
单价措施合计
本页小计
合 计
【新点2013清单造价江苏版 V10.3.6】