## 1.1封-1 招标工程量清单封面
| 东港中学（海棠校区）音体美等专用室改造 |  | 工程
招标工程量清单
招 标 人：
（单位盖章）
造价咨询人：
（单位盖章）
2023年09月22日
封-1

## 1.2扉-1 招标工程量清单扉页
| 东港中学（海棠校区）音体美等专用室改造 |  |  | 工程
招标工程量清单
招 标 人： |  |  | 造价咨询人：
|  | （单位盖章） |  | （单位资质专用章）
法定代表人 或其授权人： |  |  | 法定代表人 或其授权人：
|  | （签字或盖章） |  | （签字或盖章）
编 制 人： |  |  | 复 核 人：
|  | （造价人员签字盖专用章） |  | （造价工程师签字盖专用章）
编制时间： |  | 2023年09月22日 | 复核时间： | 2023年09月22日
扉-1

## 3.1表-08 分部分项工程和单价措施项目清单与计价表
分部分项工程和单价措施项目清单与计价表
工程名称：东港中学（海棠校区）音体美等专用室改造-装饰 | [5 empty] | 第1页 共7页
序 号 | 项目编码 | 项目名称 | 项目特征描述 | 计量 单位 | 工程量 | 金 额(元)
[6 empty] | 综合单价 | 合价 | 其中
暂估价
|  | 1 报告厅 |  |  | 1
1 | 011302001001 | 石膏板造型吊顶 | 1.吊顶形式、吊杆规格、高度:轻钢龙骨石膏板吊顶，Ф8钢筋吊杆、双向吊点、中距900-1200 2.龙骨材料种类、规格、中距:轻钢大龙骨[45×15×1.2或[50×15×1.5（吊点附吊挂），中距<1200（不上人） 3.:轻钢中龙骨19×50×0.5中距等于板材宽 4.:轻钢小龙骨19×25×0.5中距等于板材1/3宽度（板宽内放两根） 5.:轻钢横撑龙骨19×50×0.5中距3000（板材长）19×25×0.5中距3000（板材长） 6.面层材料品种、规格:9厚纸面石膏板自攻螺钉拧牢（900×900×9），自粘胶带贴缝 7.:腻子三遍、乳胶漆三遍（颜色详见效果） 8.:工程量按投影面积计算 | m2 | 65.23
2 | 011302001002 | 石膏板造型走边（含发光膜） | 1.吊顶形式、吊杆规格、高度:轻钢龙骨石膏板吊顶，Ф8钢筋吊杆、双向吊点、中距900-1200 2.龙骨材料种类、规格、中距:轻钢大龙骨[45×15×1.2或[50×15×1.5（吊点附吊挂），中距<1200（不上人） 3.:轻钢中龙骨19×50×0.5中距等于板材宽 4.:轻钢小龙骨19×25×0.5中距等于板材1/3宽度（板宽内放两根） 5.:轻钢横撑龙骨19×50×0.5中距3000（板材长）19×25×0.5中距3000（板材长） 6.面层材料品种、规格:9厚纸面石膏板自攻螺钉拧牢（900×900×9），自粘胶带贴缝 7.:发光灯膜，四周木工板基层封边 8.:腻子三遍、乳胶漆三遍 9.:工程量按投影面积计算 | m2 | 162.59
本页小计
合 计
未来软件编制 | [5 empty] | 2024年7月22日
表-08
分部分项工程和单价措施项目清单与计价表
工程名称：东港中学（海棠校区）音体美等专用室改造-装饰 | [5 empty] | 第2页 共7页
序 号 | 项目编码 | 项目名称 | 项目特征描述 | 计量 单位 | 工程量 | 金 额(元)
[6 empty] | 综合单价 | 合价 | 其中
暂估价
3 | 011302001003 | 石膏板平顶 | 1.吊顶形式、吊杆规格、高度:轻钢龙骨石膏板吊顶，Ф8钢筋吊杆、双向吊点、中距900-1200 2.龙骨材料种类、规格、中距:轻钢大龙骨[45×15×1.2或[50×15×1.5（吊点附吊挂），中距<1200（不上人） 3.:轻钢中龙骨19×50×0.5中距等于板材宽 4.:轻钢小龙骨19×25×0.5中距等于板材1/3宽度（板宽内放两根） 5.:轻钢横撑龙骨19×50×0.5中距3000（板材长）19×25×0.5中距3000（板材长） 6.面层材料品种、规格:9厚纸面石膏板自攻螺钉拧牢（900×900×9），自粘胶带贴缝 7.:腻子三遍、乳胶漆三遍 8.:工程量按投影面积计算 | m2 | 113.3
4 | 011302001004 | 石膏板平顶走边 | 1.吊顶形式、吊杆规格、高度:轻钢龙骨石膏板吊顶，Ф8钢筋吊杆、双向吊点、中距900-1200 2.龙骨材料种类、规格、中距:轻钢大龙骨[45×15×1.2或[50×15×1.5（吊点附吊挂），中距<1200（不上人） 3.:轻钢中龙骨19×50×0.5中距等于板材宽 4.:轻钢小龙骨19×25×0.5中距等于板材1/3宽度（板宽内放两根） 5.:轻钢横撑龙骨19×50×0.5中距3000（板材长）19×25×0.5中距3000（板材长） 6.面层材料品种、规格:9厚纸面石膏板自攻螺钉拧牢（900×900×9），自粘胶带贴缝 7.:腻子三遍、乳胶漆三遍 8.:工程量按投影面积计算 | m2 | 11.67
5 | 011208001001 | 实木格栅饰面 | 1.基层材料种类、规格:18mm厚木工板基层 2.面层材料品种、规格、颜色:实木格栅饰面 | m2 | 10.08
6 | 011606001001 | 木地板拆除、恢复 | 1.:原有木地板拆除，带安装做好后原样恢复（利用原有材料） | m2 | 26.04
7 | 011601001001 | 砖墙拆门窗洞 | 1.:原墙面拆开门窗洞，含拆除后门边粉刷 | m2 | 3.39
8 | 010801002001 | 木质门带套 | 1.门代号及洞口尺寸:实木套装门900*2100 2.:含五金配件 | 樘 | 1
9 | 010808001001 | 木窗套 | 1.门窗套展开宽度:38cm 2.面层材料品种、规格:18mm厚免漆板 | m | 5
本页小计
合 计
未来软件编制 | [5 empty] | 2024年7月22日
表-08
分部分项工程和单价措施项目清单与计价表
工程名称：东港中学（海棠校区）音体美等专用室改造-装饰 | [5 empty] | 第3页 共7页
序 号 | 项目编码 | 项目名称 | 项目特征描述 | 计量 单位 | 工程量 | 金 额(元)
[6 empty] | 综合单价 | 合价 | 其中
暂估价
10 | 010807001001 | 金属（塑钢、断桥）窗 | 1.窗代号及洞口尺寸:铝合金推拉窗 2.框、扇材质:铝合金断桥，1.4壁厚 3.玻璃品种、厚度:5+12A+5中空钢化（双面钢） | m2 | 1.5
|  | 2 录播教室 |  |  | 1
11 | 011302001005 | 吊顶天棚 | 1.吊顶形式、吊杆规格、高度:轻钢龙骨石膏板吊顶，Ф8钢筋吊杆、双向吊点、中距900-1200 2.龙骨材料种类、规格、中距:装配式T型(不上人型)铝合金龙骨 3.面层材料品种、规格:600*600穿孔硅酸钙板 | m2 | 110.2
12 | 011103002001 | 橡胶板卷材楼地面 | 1.面层材料品种、规格、颜色:2mm厚PVC灰色系漫反射型地胶 | m2 | 111.3
13 | 011105005002 | 木质踢脚线 | 1.踢脚线高度:8cm 2.面层材料品种、规格、颜色:实木 | m | 64
14 | 010401012001 | 砖砌讲台 | 1.零星砌砖名称、部位:砖砌讲台150mm高 2.砖品种、规格、强度等级:mu15实心砖 3.砂浆强度等级、配合比:混合M5.0 4.:表面及侧面20厚1：3水泥砂浆抹光 | m2 | 6.3
15 | 011207001002 | 墙面装饰板 | 1.龙骨材料种类、规格、中距:75轻钢龙骨 2.面层材料品种、规格、颜色:12mm厚石膏板 | m2 | 41.65
16 | 011207001003 | 墙面装饰板 | 1.龙骨材料种类、规格、中距:75轻钢龙骨 2.基层材料种类、规格:18mm厚木工板基层 3.面层材料品种、规格、颜色:12mm厚石膏板 | m2 | 18.9
17 | 011207001004 | 墙面装饰板 | 1.面层材料品种、规格、颜色:18厚穿孔木质吸音板 | m2 | 44.28
18 | 011207001005 | 墙面装饰板 | 1.面层材料品种、规格、颜色:60*60*1.2cm聚酯纤维吸音板 | m2 | 62.73
19 | 011406001001 | 抹灰面油漆 | 1.基层类型:石膏板隔墙 2.刮腻子遍数:3遍 3.油漆品种、刷漆遍数:白色无机涂料三遍 | m2 | 97.65
20 | 010801002002 | 木质门带套 | 1.门代号及洞口尺寸:实木套装门900*2100 2.:含五金配件 | 樘 | 1
本页小计
合 计
未来软件编制 | [5 empty] | 2024年7月22日
表-08
分部分项工程和单价措施项目清单与计价表
工程名称：东港中学（海棠校区）音体美等专用室改造-装饰 | [5 empty] | 第4页 共7页
序 号 | 项目编码 | 项目名称 | 项目特征描述 | 计量 单位 | 工程量 | 金 额(元)
[6 empty] | 综合单价 | 合价 | 其中
暂估价
21 | 010801002003 | 木质门带套 | 1.门代号及洞口尺寸:实木套装门（教室内饰面随墙面装饰）900*2100 2.镶嵌玻璃品种、厚度:含五金配件 | 樘 | 1
22 | 010808001002 | 木窗套 | 1.门窗套展开宽度:26cm 2.面层材料品种、规格:18mm厚免漆板 | m | 16.4
23 | 010807001002 | 观察窗 | 1.窗代号及洞口尺寸:固定玻璃（贴单向膜） 2.玻璃品种、厚度:5+12A+5mm单透防火钢化玻璃隔断 | m2 | 6.96
|  | 3 物化实验室 |  |  | 1
24 | 010501002002 | 讲台扩宽 | 1.混凝土种类:现浇 2.混凝土强度等级:C15，厚15cm 3.含模板，随捣随抹，符合做环氧地坪要求 | m2 | 15.36
25 | 011302001007 | 吊顶天棚 | 1.吊顶形式、吊杆规格、高度:轻钢龙骨石膏板吊顶，Ф8钢筋吊杆、双向吊点、中距900-1200 2.龙骨材料种类、规格、中距:装配式T型(不上人型)铝合金龙骨 3.面层材料品种、规格:600*600穿孔硅酸钙板 | m2 | 167.56
|  | 4 图书馆 |  |  | 1
26 | 011101005003 | PVC地板 | 1、基层处理（水磨石地面凿毛） 2、2mmPVC地板 3、品牌：欧晨、百合、艾西克、艾贝拉 | m2 | 161.54
27 | 011105005004 | 木质踢脚线 | 1.踢脚线高度:8cm 2.面层材料品种、规格、颜色:实木 | m | 45
28 | 011302002001 | 格栅吊顶 | 1.吊顶形式、吊杆规格、高度：造型吊顶、天棚吊筋 Φ6 H=750mm 2.龙骨材料种类、规格、中距:U型轻钢龙骨（不上人） 3.面层材料品种、规格:50*100mm铝合金方通 | m2 | 61.92
29 | 011406001002 | 抹灰面油漆 | 1.刮腻子遍数:3遍 2.油漆品种、刷漆遍数:白色无机涂料三遍 3.部位:天棚 | m2 | 210
30 | 011406001003 | 抹灰面油漆 | 1.刮腻子遍数:3遍 2.油漆品种、刷漆遍数:白色无机涂料三遍 3.部位:墙面 | m2 | 283.5
|  | 5 舞蹈教室 |  |  | 1
本页小计
合 计
未来软件编制 | [5 empty] | 2024年7月22日
表-08
分部分项工程和单价措施项目清单与计价表
工程名称：东港中学（海棠校区）音体美等专用室改造-装饰 | [5 empty] | 第5页 共7页
序 号 | 项目编码 | 项目名称 | 项目特征描述 | 计量 单位 | 工程量 | 金 额(元)
[6 empty] | 综合单价 | 合价 | 其中
暂估价
31 | 011302001008 | 石膏板平顶 | 1.吊顶形式、吊杆规格、高度:轻钢龙骨石膏板吊顶，Ф8钢筋吊杆、双向吊点、中距900-1200 2.龙骨材料种类、规格、中距:轻钢大龙骨[45×15×1.2或[50×15×1.5（吊点附吊挂），中距<1200（不上人） 3.:轻钢中龙骨19×50×0.5中距等于板材宽 4.:轻钢小龙骨19×25×0.5中距等于板材1/3宽度（板宽内放两根） 5.:轻钢横撑龙骨19×50×0.5中距3000（板材长）19×25×0.5中距3000（板材长） 6.面层材料品种、规格:9厚纸面石膏板自攻螺钉拧牢（900×900×9），自粘胶带贴缝 7.:腻子三遍、乳胶漆三遍 8.:工程量按投影面积计算 | m2 | 152.38
32 | 011304001001 | 软灯带 | 1.:软灯带 | m | 27
33 | 011406001004 | 抹灰面油漆 | 1.刮腻子遍数:3遍 2.油漆品种、刷漆遍数:白色无机涂料三遍 3.部位:墙面 | m2 | 49.35
34 | 011207001006 | 墙面装饰板 | 1.面层材料品种、规格、颜色:5mm浅木纹木饰面 | m2 | 105
35 | 011503001001 | 不锈钢压腿杆 | 1.:304不锈钢高1m，杆φ63 | m | 16.3
36 | 011505010001 | 镜面玻璃 | 1.:5mm明镜 2.:浅木纹木框架 | m2 | 38.14
37 | 011105005005 | 木质踢脚线 | 1.踢脚线高度:8cm 2.面层材料品种、规格、颜色:实木 | m | 50
|  | A 辅楼 |  |  | 1
38 | 011302002002 | 格栅吊顶 | 1.:50*100木纹铝方通 | m2 | 172.16
39 | 011302001011 | 吊顶天棚 | 1.吊顶形式、吊杆规格、高度:轻钢龙骨石膏板吊顶，Ф8钢筋吊杆、双向吊点、中距900-1200 2.龙骨材料种类、规格、中距:装配式T型(不上人型)铝合金龙骨 3.面层材料品种、规格:600*600穿孔硅酸钙板 | m2 | 40.12
|  | A 心理咨询室 |  |  | 1
40 | 011406001005 | 抹灰面油漆 | 1.油漆品种、刷漆遍数:无机涂料三遍（颜色由甲方定） 2.部位:墙面 | m2 | 141
本页小计
合 计
未来软件编制 | [5 empty] | 2024年7月22日
表-08
分部分项工程和单价措施项目清单与计价表
工程名称：东港中学（海棠校区）音体美等专用室改造-装饰 | [5 empty] | 第6页 共7页
序 号 | 项目编码 | 项目名称 | 项目特征描述 | 计量 单位 | 工程量 | 金 额(元)
[6 empty] | 综合单价 | 合价 | 其中
暂估价
41 | 011302001009 | 吊顶天棚 | 1.吊顶形式、吊杆规格、高度:轻钢龙骨石膏板吊顶，Ф8钢筋吊杆、双向吊点、中距900-1200 2.龙骨材料种类、规格、中距:装配式T型(不上人型)铝合金龙骨 3.面层材料品种、规格:600*600矿棉板 | m2 | 61.04
|  | A 微机房 |  |  | 1
42 | 011302001010 | 吊顶天棚 | 1.吊顶形式、吊杆规格、高度:600*600铝合金微孔板配套吊筋 2.龙骨材料种类、规格、中距:铝合金方板龙骨(不上人型)面层规格 600×600mm 3.面层材料品种、规格:铝合金微孔方板天棚面层 | m2 | 61.6
|  | A 教学楼 |  |  | 1
43 | 011104002001 | 竹、木（复合）地板 | 1.基层材料种类、规格:防潮垫 2.面层材料品种、规格、颜色:12mm厚强化复合木地板 | m2 | 56.09
44 | 011105005006 | 木质踢脚线 | 1.踢脚线高度:8cm 2.面层材料品种、规格、颜色:实木 3.:含基层找平 | m | 30
45 | 011302001012 | 吊顶天棚 | 1.吊顶形式、吊杆规格、高度:轻钢龙骨石膏板吊顶，Ф8钢筋吊杆、双向吊点、中距900-1200 2.龙骨材料种类、规格、中距:装配式T型(不上人型)铝合金龙骨 3.面层材料品种、规格:600*600穿孔硅酸钙板 | m2 | 56.09
46 | 011604002001 | 水磨石踢脚线拆除 | 1.:水磨石踢脚线拆除，垃圾清理外运 | m | 30
47 | 011207001007 | 墙面装饰板 | 1.:石膏板包消防水管 2.:方木龙骨 3.:木工板基层 4.面层材料品种、规格、颜色:9mm厚石膏板 5.压条材料种类、规格:腻子三遍，乳胶漆三遍 | m2 | 105
|  | A 电钢实训教室20+1 |  |  | 1
48 | 011102003001 | 块料楼地面 | 1.找平层厚度、砂浆配合比:30厚1：3干硬性水泥砂浆 2.结合层厚度、砂浆配合比:素水泥浆 3.面层材料品种、规格、颜色:600*600地砖 | m2 | 60.75
分部分项合计
49 | 011701003001 | 脚手架 | 1.:投标人自行考虑 | 项 | 1
本页小计
合 计
未来软件编制 | [5 empty] | 2024年7月22日
表-08
分部分项工程和单价措施项目清单与计价表
工程名称：东港中学（海棠校区）音体美等专用室改造-装饰 | [5 empty] | 第7页 共7页
序 号 | 项目编码 | 项目名称 | 项目特征描述 | 计量 单位 | 工程量 | 金 额(元)
[6 empty] | 综合单价 | 合价 | 其中
暂估价
单价措施合计
本页小计
合 计
未来软件编制 | [5 empty] | 2024年7月22日
表-08

## 3.2表-11 总价措施项目清单与计价表
总价措施项目清单与计价表
工程名称：东港中学（海棠校区）音体美等专用室改造-装饰 |  |  |  |  | 标段： |  |  | 第1页 共3页
序号 | 项目编码 | 项 目 名 称 | 计算基础 |  | 费率(%) | 金额(元) | 调整 费率(%) |  | 调整后 金额(元) | 备注
1 | 011707001001 | 安全文明施工
1.1 | 1.1 | 基本费 | 分部分项清单合价+单价措施清单合价-分部分项除税工程设备费-单价措施除税工程设备费 |  | 1.5 |  |  |  |  | 不取费时将“费率”置0；
1.2 | 1.2 | 增加费 | 分部分项清单合价+单价措施清单合价-分部分项除税工程设备费-单价措施除税工程设备费 |  | 0 |  |  |  |  | 不取费时将“费率”置0；
1.3 | 1.3 | 扬尘污染防治增加费 | 分部分项清单合价+单价措施清单合价-分部分项除税工程设备费-单价措施除税工程设备费 |  | 0.21
2 | 011707002001 | 夜间施工 | 分部分项清单合价+单价措施清单合价-分部分项除税工程设备费-单价措施除税工程设备费 | [6 empty] | 0～0.1%
3 | 011707003001 | 非夜间施工照明 | 分部分项清单合价+单价措施清单合价-分部分项除税工程设备费-单价措施除税工程设备费 | [6 empty] | 0.20%
4 | 011707004001 | 二次搬运 | 分部分项清单合价+单价措施清单合价-分部分项除税工程设备费-单价措施除税工程设备费
编制人（造价人员）： |  |  |  | 复核人（造价工程师）：
未来软件编制 |  |  |  | 2024年7月22日
表-11
总价措施项目清单与计价表
工程名称：东港中学（海棠校区）音体美等专用室改造-装饰 |  |  |  |  | 标段： |  |  | 第2页 共3页
序号 | 项目编码 | 项 目 名 称 | 计算基础 |  | 费率(%) | 金额(元) | 调整 费率(%) |  | 调整后 金额(元) | 备注
5 | 011707005001 | 冬雨季施工 | 分部分项清单合价+单价措施清单合价-分部分项除税工程设备费-单价措施除税工程设备费 | [6 empty] | 0.05～0.2%
6 | 011707006001 | 地上、地下设施、建筑物的临时保护设施 | 分部分项清单合价+单价措施清单合价-分部分项除税工程设备费-单价措施除税工程设备费
7 | 011707007001 | 已完成工程及设备保护 | 分部分项清单合价+单价措施清单合价-分部分项除税工程设备费-单价措施除税工程设备费 | [6 empty] | 0～0.05%
8 | 011707008001 | 临时设施 | 分部分项清单合价+单价措施清单合价-分部分项除税工程设备费-单价措施除税工程设备费 | [6 empty] | 1.1～2.1%
9 | 011707009001 | 赶工措施 | 分部分项清单合价+单价措施清单合价-分部分项除税工程设备费-单价措施除税工程设备费 | [6 empty] | 0.5～2.1%
10 | 011707010001 | 工程按质论价 | 分部分项清单合价+单价措施清单合价-分部分项除税工程设备费-单价措施除税工程设备费 |  | 0 |  |  |  |  | 市优0.8%/省优1.1%/国优专业1.2%/国优1.3%
编制人（造价人员）： |  |  |  | 复核人（造价工程师）：
未来软件编制 |  |  |  | 2024年7月22日
表-11
总价措施项目清单与计价表
工程名称：东港中学（海棠校区）音体美等专用室改造-装饰 |  |  |  |  | 标段： |  |  | 第3页 共3页
序号 | 项目编码 | 项 目 名 称 | 计算基础 |  | 费率(%) | 金额(元) | 调整 费率(%) |  | 调整后 金额(元) | 备注
11 | 011707012001 | 建筑工人实名制费用 | 分部分项清单合价+单价措施清单合价-分部分项除税工程设备费-单价措施除税工程设备费 | [6 empty] | 0.05%
12 | 011707015001 | 智慧工地费用 | 分部分项清单合价+单价措施清单合价-分部分项除税工程设备费-单价措施除税工程设备费 | [6 empty] | 0.05～0.1%
合 计
编制人（造价人员）： |  |  |  | 复核人（造价工程师）：
未来软件编制 |  |  |  | 2024年7月22日
表-11

## 3.3表-12 其他项目清单与计价汇总表
其他项目清单与计价汇总表
工程名称：东港中学（海棠校区）音体美等专用室改造-装饰 |  | 标段： |  | 第1页 共1页
序号 | 项 目 名 称 | 金额(元) | 结算金额(元) |  | 备注
1 | 暂列金额 | 15109.65 |  |  | 明细详见表-12-1
2 | 暂估价 | 0.00
2.1 | 材料(工程设备)暂估价 | — |  |  | 明细详见表-12-2
2.2 | 专业工程暂估价 | 0.00 |  |  | 明细详见表-12-3
3 | 计日工 |  |  |  | 明细详见表-12-4
4 | 总承包服务费 |  |  |  | 明细详见表-12-5
合 计 |  |  |  |  | —
未来软件编制 |  |  |  | 2024年7月22日
表-12

## 3.4表-12-1暂列金额明细表
暂列金额明细表
工程名称：东港中学（海棠校区）音体美等专用室改造-装饰 |  | 标段： |  | 第1页 共1页
序号 | 项 目 名 称 | 计量单位 | 暂定金额(元) |  | 备注
1 | 暂列金额 | 元 | 15109.65
2 | 设计费 | 元 | 0.00
合 计 |  |  | 15109.65 |  | —
未来软件编制 |  |  |  | 2024年7月22日
表-12-1

## 3.5表-13 规费、税金项目计价表
规费、税金项目计价表
工程名称：东港中学（海棠校区）音体美等专用室改造-装饰 |  |  |  | 标段： |  |  | 第1页 共1页
序号 | 项 目 名 称 | 计算基础 |  |  | 计算基数(元) | 计算费率(%) |  | 金额(元)
1 | 规费 | 分部分项工程费+措施项目费+其他项目费-除税工程设备费 |  |  |  | 100
1.1 | 社会保险费 |  |  |  |  | 3.8
1.2 | 住房公积金 |  |  |  |  | 0.67
1.3 | 环境保护税 |  |  |  |  | 0.1
2 | 税金 | 分部分项工程费+措施项目费+其他项目费+规费-(甲供材料费+甲供设备费)/1.01 |  |  |  | 9
合 计
编制人（造价人员）： |  |  | 复核人（造价工程师）：
未来软件编制 |  |  | 2024年7月22日
表-13

## 4.1表-08 分部分项工程和单价措施项目清单与计价表
分部分项工程和单价措施项目清单与计价表
工程名称：东港中学（海棠校区）音体美等专用室改造-安装 | [5 empty] | 第1页 共5页
序 号 | 项目编码 | 项目名称 | 项目特征描述 | 计量 单位 | 工程量 | 金 额(元)
[6 empty] | 综合单价 | 合价 | 其中
暂估价
|  | 1 报告厅 |  |  | 1
1 | 030411001001 | 配管 | 1.名称:电线管 2.材质:PVC管 3.规格:Φ20mm内 4.配置形式:吊顶内 | m | 500
2 | 030411004001 | 配线 | 1.名称:管内穿线 2.配线形式:照明线路 3.规格:2.5mm2 4.材质:铜 5.配线部位:顶棚内 | m | 1500
3 | 030411001002 | 配管 | 1.名称:电线管 2.材质:PVC管 3.规格:Φ25mm内 4.配置形式:暗配 | m | 10
4 | 030411004002 | 电力电缆 | 1.名称:管内穿线 2.配线形式:动力线路 3.规格:YJV5*16mm2 4.材质:铜 5.配线部位:顶棚内 | m | 155
5 | 030404017001 | 配电箱 | 1.名称:配电箱（800*600） 2.型号:125A控开1个，60A控开6个，40A控开5个，16A控开10个 | 台 | 1
6 | 030404035001 | 插座 | 1.名称:5孔插座，10A | 个 | 10
7 | 030404034001 | 照明开关 | 1.名称:单联单控 | 个 | 4
8 | 030411006001 | 接线盒 | 1.名称:钢制接线盒 | 个 | 50
9 | 030411006002 | 接线盒 | 1.名称:PVC开关盒 | 个 | 10
10 | 030412004001 | 筒灯 | 1.名称:筒灯 2.型号:4寸，5W 3.:含开孔 | 套 | 48
11 | 030412004002 | 射灯 | 1.名称:射灯 2.型号:φ100，高150mm 3.规格:15W 4.安装形式:铝合金轨道安装 | 套 | 22
|  | 2 录播教室 |  |  | 1
12 | 030412001001 | LED护眼灯 | 1.名称:600*600LED护眼灯，60W | 套 | 16
13 | 030404035002 | 插座 | 1.名称:5孔插座，10A | 个 | 8
14 | 030404035003 | 插座 | 1.名称:地插 | 个 | 2
15 | 030404034002 | 照明开关 | 1.名称:单极开关 | 个 | 1
16 | 030404034004 | 照明开关 | 1.名称:双极开关 | 个 | 1
17 | 030404034003 | 照明开关 | 1.名称:三极开关 | 个 | 1
18 | 030411001003 | 配管 | 1.名称:电线管 2.材质:PVC管 3.规格:Φ20mm内 4.配置形式:吊顶内 | m | 74
本页小计
合 计
未来软件编制 | [5 empty] | 2024年7月22日
表-08
分部分项工程和单价措施项目清单与计价表
工程名称：东港中学（海棠校区）音体美等专用室改造-安装 | [5 empty] | 第2页 共5页
序 号 | 项目编码 | 项目名称 | 项目特征描述 | 计量 单位 | 工程量 | 金 额(元)
[6 empty] | 综合单价 | 合价 | 其中
暂估价
19 | 030411004003 | 配线 | 1.名称:管内穿线 2.配线形式:照明线路 3.规格:2.5mm2 4.材质:铜 5.配线部位:顶棚内 | m | 323
20 | 030411001004 | 配管 | 1.名称:电线管 2.材质:PVC管 3.规格:Φ20mm内 4.配置形式:暗配 | m | 30
21 | 01B001 | LED屏幕 | 1.:LED屏幕 2.:规格尺寸9.7*0.6m，单元板尺寸152*304mm 平整度：整屏＜±1mm 平均寿命：＞2万小时 参数：220V；50HZ | m2 | 5.82
|  | 3 物化实验室 |  |  | 1
22 | 031001006001 | 塑料管 | 1.安装部位:室内 2.介质:给水管 3.材质、规格:PPR/De20*2.8 4.连接形式:热熔连接 5.压力试验及吹、洗设计要求:水压试验 | m | 24
23 | 031001006002 | 塑料管 | 1.安装部位:室内 2.介质:给水管 3.材质、规格:PPR/De25*3.5 4.连接形式:热熔连接 5.压力试验及吹、洗设计要求:水压试验 | m | 70
24 | 031001006003 | 塑料管 | 1.安装部位:室内 2.介质:污水 3.材质、规格:UPVC/De50*1.9 4.连接形式:粘接 5.压力试验及吹、洗设计要求:水压试验 | m | 24
25 | 031001006004 | 塑料管 | 1.安装部位:室内 2.介质:污水 3.材质、规格:UPVC/De75*3.0 4.连接形式:粘接 5.压力试验及吹、洗设计要求:水压试验 | m | 70
26 | 031003005001 | 塑料阀门 | 1.名称、规格:三角阀/DN15 2.连接形式:丝接 3.配Φ20内丝弯头 | 个 | 38
27 | 031003005002 | 塑料阀门 | 1.规格:球阀/DN20 2.连接形式:丝接 | 个 | 2
28 | 030411001005 | 配管 | 1.名称:电线管 2.材质:PVC 3.规格:Φ20 4.配置形式:暗配 | m | 590
本页小计
合 计
未来软件编制 | [5 empty] | 2024年7月22日
表-08
分部分项工程和单价措施项目清单与计价表
工程名称：东港中学（海棠校区）音体美等专用室改造-安装 | [5 empty] | 第3页 共5页
序 号 | 项目编码 | 项目名称 | 项目特征描述 | 计量 单位 | 工程量 | 金 额(元)
[6 empty] | 综合单价 | 合价 | 其中
暂估价
29 | 030404017004 | 配电箱 | 1.名称:配电箱（200*400） 2.型号:63A控开1个，40A控开2个，25A控开2个 | 台 | 2
30 | 030404035004 | 插座 | 1.名称:插座 2.规格:五孔、10A | 个 | 104
31 | 030411004004 | 配线 | 1.名称:管内穿线 2.型号:BVR2.5 3.材质:铜芯 | m | 342
32 | 030502007001 | 光缆 | 1.名称:网线 2.型号:CAT6 3.铜芯:0.58 | m | 480
33 | 030408001001 | 电力电缆 | 1.名称:风机电缆 2.型号:ZR-YJV-5*6 | m | 200
34 | 030413002001 | 凿（压)槽 | 排水管开槽90*90，水管安装后修复 | m | 94
35 | 030413002002 | 凿（压)槽 | 给水管开槽70*70，水管安装后修复 | m | 94
36 | 030413002003 | 凿（压)槽 | 电管开槽，管道安装后修复 | m | 110
|  | A 图书馆 |  |  | 1
37 | 030411001006 | 配管 | 1.名称:电线管 2.材质:PVC管 3.规格:Φ20mm内 4.配置形式:吊顶内 | m | 183.33
38 | 030411004005 | 配线 | 1.名称:管内穿线 2.配线形式:照明线路 3.规格:2.5mm2 4.材质:铜 5.配线部位:顶棚内 | m | 550
39 | 030412001003 | LED护眼灯 | 1.名称:300*1200LED护眼灯，60W | 套 | 24
40 | 030404035005 | 插座 | 1.名称:5孔插座，10A | 个 | 10
41 | 030404034005 | 照明开关 | 1.名称:单极开关 | 个 | 3
42 | 030404034006 | 照明开关 | 1.名称:三极开关 | 个 | 1
|  | A 舞蹈教室 |  |  | 1
43 | 030411001007 | 配管 | 1.名称:电线管 2.材质:PVC管 3.规格:Φ20mm内 4.配置形式:吊顶内 | m | 100
44 | 030411004006 | 配线 | 1.名称:管内穿线 2.配线形式:照明线路 3.规格:2.5mm2 4.材质:铜 5.配线部位:顶棚内 | m | 300
45 | 030412004003 | 装饰灯 | 1.名称:软膜灯6000k | m | 27
|  | A 辅楼 |  |  | 1
本页小计
合 计
未来软件编制 | [5 empty] | 2024年7月22日
表-08
分部分项工程和单价措施项目清单与计价表
工程名称：东港中学（海棠校区）音体美等专用室改造-安装 | [5 empty] | 第4页 共5页
序 号 | 项目编码 | 项目名称 | 项目特征描述 | 计量 单位 | 工程量 | 金 额(元)
[6 empty] | 综合单价 | 合价 | 其中
暂估价
46 | 030412001004 | LED护眼灯 | 1.名称:300*1200LED护眼灯，60W | 套 | 6
47 | 030411001008 | 配管 | 1.名称:电线管 2.材质:PVC管 3.规格:Φ20mm内 4.配置形式:吊顶内 | m | 50
48 | 030411004007 | 配线 | 1.名称:管内穿线 2.配线形式:照明线路 3.规格:2.5mm2 4.材质:铜 5.配线部位:顶棚内 | m | 150
49 | 030404034007 | 照明开关 | 1.名称:单极开关 | 个 | 3
50 | 030404035006 | 插座 | 1.名称:5孔插座，10A | 个 | 6
|  | A 微机房 |  |  | 1
51 | 030412001005 | LED护眼灯 | 1.名称:300*1200LED护眼灯，60W | 套 | 9
52 | 030411001009 | 配管 | 1.名称:电线管 2.材质:PVC管 3.规格:Φ20mm内 4.配置形式:吊顶内 | m | 50
53 | 030411004008 | 配线 | 1.名称:管内穿线 2.配线形式:照明线路 3.规格:2.5mm2 4.材质:铜 5.配线部位:顶棚内 | m | 150
54 | 030404034008 | 照明开关 | 1.名称:单极开关 | 个 | 3
|  | A 教学楼 |  |  | 1
55 | 030412001006 | LED护眼灯 | 1.名称:300*1200LED护眼灯，60W | 套 | 9
56 | 030411001010 | 配管 | 1.名称:电线管 2.材质:PVC管 3.规格:Φ20mm内 4.配置形式:吊顶内 | m | 50
57 | 030411004009 | 配线 | 1.名称:管内穿线 2.配线形式:照明线路 3.规格:2.5mm2 4.材质:铜 5.配线部位:顶棚内 | m | 150
58 | 030404034009 | 照明开关 | 1.名称:单极开关 | 个 | 3
59 | 030404035007 | 插座 | 1.名称:5孔插座，10A | 个 | 6
|  | A 电钢实训教室20+1 |  |  | 1
60 | 030404017005 | 配电箱 | 规格型号：TLA16B 包含两个控制开关220V，10A及两个漏电开关220V，32A 总开关：220V，45A 尺寸：半周长1.5m，39*63*9cm 接线端子材质规格：2.5mm、4mm 安装方式：墙体嵌入式安装 | 台 | 1
本页小计
合 计
未来软件编制 | [5 empty] | 2024年7月22日
表-08
分部分项工程和单价措施项目清单与计价表
工程名称：东港中学（海棠校区）音体美等专用室改造-安装 | [5 empty] | 第5页 共5页
序 号 | 项目编码 | 项目名称 | 项目特征描述 | 计量 单位 | 工程量 | 金 额(元)
[6 empty] | 综合单价 | 合价 | 其中
暂估价
61 | 030411001011 | 配管 | 1.名称:电线管 2.材质:PVC管 3.规格:Φ20mm内 4.配置形式:暗敷 5.:含开槽及回复 | m | 900
62 | 030411004010 | 配线 | 1.名称:管内穿线 2.规格:2.5mm2 3.材质:铜 | m | 990
63 | 030502005001 | 双绞线缆 | 1.名称:超六类网线 2.敷设方式:穿管 | m | 600
64 | 030502005002 | HDMI线 | 1.名称:HDMI线 2.敷设方式:穿管 | m | 300
65 | 030502005003 | 音频线 | 1.名称:音频线 2.敷设方式:穿管 | m | 300
分部分项合计
本页小计
合 计
未来软件编制 | [5 empty] | 2024年7月22日
表-08

## 4.2表-11 总价措施项目清单与计价表
总价措施项目清单与计价表
工程名称：东港中学（海棠校区）音体美等专用室改造-安装 |  |  |  |  | 标段： |  |  | 第1页 共3页
序号 | 项目编码 | 项 目 名 称 | 计算基础 |  | 费率(%) | 金额(元) | 调整 费率(%) |  | 调整后 金额(元) | 备注
1 | 031302001001 | 安全文明施工
1.1 | 1.1 | 基本费 | 分部分项清单合价+单价措施清单合价-分部分项除税工程设备费-单价措施除税工程设备费 |  | 1.5 |  |  |  |  | 不取费时将“费率”置0；
1.2 | 1.2 | 增加费 | 分部分项清单合价+单价措施清单合价-分部分项除税工程设备费-单价措施除税工程设备费 |  | 0 |  |  |  |  | 不取费时将“费率”置0；
1.3 | 1.3 | 扬尘污染防治增加费 | 分部分项清单合价+单价措施清单合价-分部分项除税工程设备费-单价措施除税工程设备费 |  | 0.21
2 | 031302002001 | 夜间施工 | 分部分项清单合价+单价措施清单合价-分部分项除税工程设备费-单价措施除税工程设备费 | [6 empty] | 0～0.1%
3 | 031302003001 | 非夜间施工照明 | 分部分项清单合价+单价措施清单合价-分部分项除税工程设备费-单价措施除税工程设备费 | [6 empty] | 0.3%
4 | 031302004001 | 二次搬运 | 分部分项清单合价+单价措施清单合价-分部分项除税工程设备费-单价措施除税工程设备费
编制人（造价人员）： |  |  |  | 复核人（造价工程师）：
未来软件编制 |  |  |  | 2024年7月22日
表-11
总价措施项目清单与计价表
工程名称：东港中学（海棠校区）音体美等专用室改造-安装 |  |  |  |  | 标段： |  |  | 第2页 共3页
序号 | 项目编码 | 项 目 名 称 | 计算基础 |  | 费率(%) | 金额(元) | 调整 费率(%) |  | 调整后 金额(元) | 备注
5 | 031302005001 | 冬雨季施工 | 分部分项清单合价+单价措施清单合价-分部分项除税工程设备费-单价措施除税工程设备费 | [6 empty] | 0.05～0.2%
6 | 031302006001 | 已完成工程及设备保护 | 分部分项清单合价+单价措施清单合价-分部分项除税工程设备费-单价措施除税工程设备费 | [6 empty] | 0～0.05%
7 | 031302008001 | 临时设施 | 分部分项清单合价+单价措施清单合价-分部分项除税工程设备费-单价措施除税工程设备费 | [6 empty] | 0.6～1.6%
8 | 031302009001 | 赶工措施 | 分部分项清单合价+单价措施清单合价-分部分项除税工程设备费-单价措施除税工程设备费 | [6 empty] | 0.5～2.1%
9 | 031302010001 | 工程按质论价 | 分部分项清单合价+单价措施清单合价-分部分项除税工程设备费-单价措施除税工程设备费 |  | 0 |  |  |  |  | 市优0.8%/省优1.1%/国优专业1.2%/国优1.3%
10 | 031302012001 | 建筑工人实名制费用 | 分部分项清单合价+单价措施清单合价-分部分项除税工程设备费-单价措施除税工程设备费 | [6 empty] | 0.05%
编制人（造价人员）： |  |  |  | 复核人（造价工程师）：
未来软件编制 |  |  |  | 2024年7月22日
表-11
总价措施项目清单与计价表
工程名称：东港中学（海棠校区）音体美等专用室改造-安装 |  |  |  |  | 标段： |  |  | 第3页 共3页
序号 | 项目编码 | 项 目 名 称 | 计算基础 |  | 费率(%) | 金额(元) | 调整 费率(%) |  | 调整后 金额(元) | 备注
11 | 031302015001 | 智慧工地费用 | 分部分项清单合价+单价措施清单合价-分部分项除税工程设备费-单价措施除税工程设备费 | [6 empty] | 0.05～0.1%
合 计
编制人（造价人员）： |  |  |  | 复核人（造价工程师）：
未来软件编制 |  |  |  | 2024年7月22日
表-11

## 4.3表-12 其他项目清单与计价汇总表
其他项目清单与计价汇总表
工程名称：东港中学（海棠校区）音体美等专用室改造-安装 |  | 标段： |  | 第1页 共1页
序号 | 项 目 名 称 | 金额(元) | 结算金额(元) |  | 备注
1 | 暂列金额 | 8558.27 |  |  | 明细详见表-12-1
2 | 暂估价 | 0.00
2.1 | 材料(工程设备)暂估价 | — |  |  | 明细详见表-12-2
2.2 | 专业工程暂估价 | 0.00 |  |  | 明细详见表-12-3
3 | 计日工 |  |  |  | 明细详见表-12-4
4 | 总承包服务费 |  |  |  | 明细详见表-12-5
合 计 |  |  |  |  | —
未来软件编制 |  |  |  | 2024年7月22日
表-12

## 4.4表-12-1暂列金额明细表
暂列金额明细表
工程名称：东港中学（海棠校区）音体美等专用室改造-安装 |  | 标段： |  | 第1页 共1页
序号 | 项 目 名 称 | 计量单位 | 暂定金额(元) |  | 备注
1 | 暂列金 |  | 8558.27
合 计 |  |  | 8558.27 |  | —
未来软件编制 |  |  |  | 2024年7月22日
表-12-1

## 4.5表-13 规费、税金项目计价表
规费、税金项目计价表
工程名称：东港中学（海棠校区）音体美等专用室改造-安装 |  |  |  | 标段： |  |  | 第1页 共1页
序号 | 项 目 名 称 | 计算基础 |  |  | 计算基数(元) | 计算费率(%) |  | 金额(元)
1 | 规费 | 分部分项工程费+措施项目费+其他项目费-除税工程设备费 |  |  |  | 100
1.1 | 社会保险费 |  |  |  |  | 3.8
1.2 | 住房公积金 |  |  |  |  | 0.67
1.3 | 环境保护税 |  |  |  |  | 0.1
2 | 税金 | 分部分项工程费+措施项目费+其他项目费+规费-(甲供材料费+甲供设备费)/1.01 |  |  |  | 9
合 计
编制人（造价人员）： |  |  | 复核人（造价工程师）：
未来软件编制 |  |  | 2024年7月22日
表-13

## 5.1表-08 分部分项工程和单价措施项目清单与计价表
分部分项工程和单价措施项目清单与计价表
工程名称：东港中学海棠校区停车棚及零星 | [5 empty] | 第1页 共1页
序 号 | 项目编码 | 项目名称 | 项目特征描述 | 计量 单位 | 工程量 | 金 额(元)
[6 empty] | 综合单价 | 合价 | 其中
暂估价
1 | 01B001 | 张拉膜停车棚 | 宽300cm*长2600cm*高300cm张拉膜停车棚,提供张拉膜防火检测报告和拉伸检测报告 | m2 | 78
2 | 01B002 | 五莲红石球 | 直径45cm | 个 | 40
3 | 01B003 | 不锈钢防盗窗 | 边框38*25*1.0厚304不锈钢， 圆管22*1.0厚 | m2 | 11.52
4 | 02B001 | 室内篮球场地更衣柜 | 规格尺寸1.9*0.75，共8个 8mm厚实木门板成品定制 | m2 | 11.4
5 | 01B005 | 卫生间门帘 | pvc2mm厚不透明门帘 | m2 | 4.4
6 | 030412001001 | LED防眩灯 | 1.名称:350直径防眩灯，60W | 套 | 20
7 | 030408001001 | 空调线路 | 1.型号:YJV-5*6 | m | 90
8 | 030411004001 | 电力电缆 | 1.名称:管内穿线 2.配线形式:动力线路 3.规格:YJV5*16mm2 4.材质:铜 | m | 15
9 | 030404017001 | 配电箱 | 1.名称:落地式配电箱 2.型号:三相四线100A一个三相四线.63A4个.32A6个 3.安装方式:明装 | 台 | 1
10 | 030411004002 | 配线 | 1.名称:管内穿线 2.型号:BVR2.5 3.材质:铜芯 | m | 820
11 | 030411001001 | 配管 | 1.名称:电线管 2.材质:PVC 3.规格:Φ20 4.配置形式:暗配 | m | 275
12 | 030411002001 | 线槽 | 1.规格:50mm宽线槽板安装，整理电线 | m | 90
13 | 01B007 | 窗户固定玻璃改外开扇 | 窗户固定玻璃改外开扇 | 个 | 20
14 | 01B008 | 不锈钢拖把池 | 304*1.2厚不锈钢板折弯， 长1.2米，宽0.4米，高0.2米， 底部开孔地漏安装（含开孔费用） | 个 | 3
分部分项合计
本页小计
合 计
未来软件编制 | [5 empty] | 2024年7月22日
表-08

## 5.2表-11 总价措施项目清单与计价表
总价措施项目清单与计价表
工程名称：东港中学海棠校区停车棚及零星 |  |  |  |  | 标段： |  |  | 第1页 共3页
序号 | 项目编码 | 项 目 名 称 | 计算基础 |  | 费率(%) | 金额(元) | 调整 费率(%) |  | 调整后 金额(元) | 备注
1 | 011707001001 | 安全文明施工
1.1 | 1.1 | 基本费 | 分部分项清单合价+单价措施清单合价-分部分项除税工程设备费-单价措施除税工程设备费 |  | 3.1 |  |  |  |  | 不取费时将“费率”置0；
1.2 | 1.2 | 增加费 | 分部分项清单合价+单价措施清单合价-分部分项除税工程设备费-单价措施除税工程设备费 |  | 0 |  |  |  |  | 1星0.7%/2星0.77%/3星0.84%
1.3 | 1.3 | 扬尘污染防治增加费 | 分部分项清单合价+单价措施清单合价-分部分项除税工程设备费-单价措施除税工程设备费 |  | 0.31
2 | 011707002001 | 夜间施工 | 分部分项清单合价+单价措施清单合价-分部分项除税工程设备费-单价措施除税工程设备费 | [6 empty] | 0～0.1%
3 | 011707003001 | 非夜间施工照明 | 分部分项清单合价+单价措施清单合价-分部分项除税工程设备费-单价措施除税工程设备费 | [6 empty] | 0.2%
4 | 011707005001 | 冬雨季施工 | 分部分项清单合价+单价措施清单合价-分部分项除税工程设备费-单价措施除税工程设备费 | [6 empty] | 0.05～0.2%
编制人（造价人员）： |  |  |  | 复核人（造价工程师）：
未来软件编制 |  |  |  | 2024年7月22日
表-11
总价措施项目清单与计价表
工程名称：东港中学海棠校区停车棚及零星 |  |  |  |  | 标段： |  |  | 第2页 共3页
序号 | 项目编码 | 项 目 名 称 | 计算基础 |  | 费率(%) | 金额(元) | 调整 费率(%) |  | 调整后 金额(元) | 备注
5 | 011707006001 | 地上、地下设施、建筑物的临时保护设施 | 分部分项清单合价+单价措施清单合价-分部分项除税工程设备费-单价措施除税工程设备费
6 | 011707007001 | 已完成工程及设备保护 | 分部分项清单合价+单价措施清单合价-分部分项除税工程设备费-单价措施除税工程设备费 | [6 empty] | 0～0.05%
7 | 011707008001 | 临时设施 | 分部分项清单合价+单价措施清单合价-分部分项除税工程设备费-单价措施除税工程设备费 | [6 empty] | 1～2.3%
8 | 011707009001 | 赶工措施 | 分部分项清单合价+单价措施清单合价-分部分项除税工程设备费-单价措施除税工程设备费 | [6 empty] | 0.5～2.1%
9 | 011707010001 | 工程按质论价 | 分部分项清单合价+单价措施清单合价-分部分项除税工程设备费-单价措施除税工程设备费 |  | 0 |  |  |  |  | 市优结构0.7%/市优0.9%/省优1.3%/国优专业1.4%/国优1.6%
10 | 011707011001 | 住宅分户验收 | 分部分项清单合价+单价措施清单合价-分部分项除税工程设备费-单价措施除税工程设备费 | [6 empty] | 0.4%
编制人（造价人员）： |  |  |  | 复核人（造价工程师）：
未来软件编制 |  |  |  | 2024年7月22日
表-11
总价措施项目清单与计价表
工程名称：东港中学海棠校区停车棚及零星 |  |  |  |  | 标段： |  |  | 第3页 共3页
序号 | 项目编码 | 项 目 名 称 | 计算基础 |  | 费率(%) | 金额(元) | 调整 费率(%) |  | 调整后 金额(元) | 备注
11 | 011707012001 | 建筑工人实名制费用 | 分部分项清单合价+单价措施清单合价-分部分项除税工程设备费-单价措施除税工程设备费 | [6 empty] | 0.05%
12 | 011707015001 | 智慧工地费用 | 分部分项清单合价+单价措施清单合价-分部分项除税工程设备费-单价措施除税工程设备费 | [6 empty] | 0.08～0.15%
合 计
编制人（造价人员）： |  |  |  | 复核人（造价工程师）：
未来软件编制 |  |  |  | 2024年7月22日
表-11

## 5.3表-12 其他项目清单与计价汇总表
其他项目清单与计价汇总表
工程名称：东港中学海棠校区停车棚及零星 |  | 标段： |  | 第1页 共1页
序号 | 项 目 名 称 | 金额(元) | 结算金额(元) |  | 备注
1 | 暂列金额 | 4452.69 |  |  | 明细详见表-12-1
2 | 暂估价 | 0.00
2.1 | 材料(工程设备)暂估价 | — |  |  | 明细详见表-12-2
2.2 | 专业工程暂估价 | 0.00 |  |  | 明细详见表-12-3
3 | 计日工 |  |  |  | 明细详见表-12-4
4 | 总承包服务费 |  |  |  | 明细详见表-12-5
合 计 |  |  |  |  | —
未来软件编制 |  |  |  | 2024年7月22日
表-12

## 5.4表-12-1暂列金额明细表
暂列金额明细表
工程名称：东港中学海棠校区停车棚及零星 |  | 标段： |  | 第1页 共1页
序号 | 项 目 名 称 | 计量单位 | 暂定金额(元) |  | 备注
1 | 暂列金 |  | 4452.69
合 计 |  |  | 4452.69 |  | —
未来软件编制 |  |  |  | 2024年7月22日
表-12-1

## 5.5表-13 规费、税金项目计价表
规费、税金项目计价表
工程名称：东港中学海棠校区停车棚及零星 |  |  |  | 标段： |  |  | 第1页 共1页
序号 | 项 目 名 称 | 计算基础 |  |  | 计算基数(元) | 计算费率(%) |  | 金额(元)
1 | 规费 | 分部分项工程费+措施项目费+其他项目费-除税工程设备费 |  |  |  | 100
1.1 | 社会保险费 |  |  |  |  | 3.2
1.2 | 住房公积金 |  |  |  |  | 0.53
1.3 | 环境保护税 |  |  |  |  | 0.1
2 | 税金 | 分部分项工程费+措施项目费+其他项目费+规费-(甲供材料费+甲供设备费)/1.01 |  |  |  | 9
合 计
编制人（造价人员）： |  |  | 复核人（造价工程师）：
未来软件编制 |  |  | 2024年7月22日
表-13