## 1.1扉-1 招标工程量清单扉页
| 江苏省六合高级中学过渡食堂后场及餐厅建设项目 |  |  | 工程
招标工程量清单
招 标 人： |  |  | 造价咨询人：
|  | （单位盖章） |  | （单位资质专用章）
法定代表人 或其授权人： |  |  | 法定代表人 或其授权人：
|  | （签字或盖章） |  | （签字或盖章）
编 制 人： |  |  | 复 核 人：
|  | （造价人员签字盖专用章） |  | （造价工程师签字盖专用章）
编制时间： |  | 2025年03月11日 | 复核时间： | 2025年03月26日
扉-1

## 3.1表-08 分部分项工程和单价措施项目清单与计价表
分部分项工程和单价措施项目清单与计价表
工程名称：装饰装修工程 | [5 empty] | 第1页 共4页
序 号 | 项目编码 | 项目名称 | 项目特征描述 | 计量 单位 | 工程量 | 金 额(元)
[6 empty] | 综合单价 | 合价 | 其中
暂估价
|  | A.1 拆除工程 |  |  | 1
1 | 011606002001 | 拆除工程 | 1.包含场地内所有拆除内容，垃圾集中堆放 2.垃圾外运（含弃置费），运距投标单位自行考虑 | 项 | 1
2 | 011707004001 | 场内搬运 | 1.物品搬运，以业主指定内容为准 | 项 | 1
|  | A.2 混凝土及钢筋混凝土工程 |  |  | 1
3 | 010503004001 | 止水坎 | 1.混凝土种类:商品混凝土 2.混凝土强度等级:C25 | m3 | 7.99
4 | 010503005001 | 过梁 | 1.混凝土种类:商品混凝土 2.混凝土强度等级:C20 | m3 | 1.1
5 | 010503002001 | 导梁 | 1.混凝土种类:商品细石混凝土 2.混凝土强度等级:C20 | m3 | 2.99
6 | 010502002002 | 构造柱 | 1.混凝土种类:商品混凝土 2.混凝土强度等级:C20 | m3 | 7.31
7 | 010507001003 | 坡道 | 1.混凝土种类:商品混凝土 2.混凝土强度等级:C20 | m2 | 9.9
8 | 011810001001 | 植筋 | 1.钢筋植筋 Φ10mm以内，间距@200mm | 根 | 498
9 | 010515001001 | 现浇构件钢筋 | 1.现浇砼构件钢筋Φ≤12 | t | 1.012
|  | A.3 砌筑工程 |  |  | 1
10 | 010402001001 | 砌块墙 | 1.(M7.5混合砂浆)砌筑加气砼砌块墙100mm厚 | m3 | 59.28
11 | 010607005001 | 金属挂网 | 1.铺设钢丝网 | m2 | 494.97
12 | 011801006002 | 界面剂 | 1.刷界面剂 | m2 | 766.75
13 | 011201001001 | 墙面一般抹灰 | 1.15厚1:3水泥砂浆 | m2 | 494.97
14 | 011202001001 | 柱、梁面一般抹灰 | 1.15厚1:3水泥砂浆 | m2 | 182
|  | A.4 墙、柱面装饰与隔断工程 |  |  | 1
15 | 011204003001 | 块料墙面 | 1.白色瓷砖墙面 2.5厚1:1水泥砂浆粘接层 3.面层材料品种、规格、颜色:300*600白色瓷砖（含美缝） | m2 | 567
16 | 011205002001 | 块料柱面 | 1.白色瓷砖墙面 2.5厚1:1水泥砂浆粘接层 3.面层材料品种、规格、颜色:300*600白色瓷砖（含美缝） | m2 | 199.54
17 | 011406001001 | 墙面涂料 | 1.2遍无机涂料饰面 2.3遍墙面腻子涂抹 | m2 | 987.99
18 | 011105006001 | 金属踢脚线 | 1.304#丝不锈钢踢脚线，厚1.2mm | m | 116
19 | 011210003001 | 玻璃隔断 | 1.成品玻璃隔断75系列,型材壁厚1.4mm，防火玻璃厚12mm | m2 | 45.86
本页小计
合 计
未来软件编制
表-08
分部分项工程和单价措施项目清单与计价表
工程名称：装饰装修工程 | [5 empty] | 第2页 共4页
序 号 | 项目编码 | 项目名称 | 项目特征描述 | 计量 单位 | 工程量 | 金 额(元)
[6 empty] | 综合单价 | 合价 | 其中
暂估价
20 | 011210003002 | 玻璃隔断 | 1.厚12mm防火玻璃安装，含固定型材等辅材 2.304#拉丝不锈钢收边，厚1.2mm 3.18mm厚细木工板基层 | m2 | 320
21 | 011210002002 | 水泥板 | 1.水泥板厚10mm（双面单层），含5#镀锌角钢固定 | m2 | 130
22 | 011210002001 | 铝合金隔断 | 1.地库隔断，铝合金隔断型材40×80隔断专用料，厚度1.4，下口铝合金专用刻板，厚度1.2，上口6mm钢化玻璃（含铝合金门） | m2 | 375.8
|  | A.5 楼地面装饰工程 |  |  | 1
23 | 011101001001 | 水泥砂浆楼地面 | 1.1:3水泥砂浆保护层厚15mm | m2 | 825.66
24 | 011102003001 | 块料楼地面 | 1.1:1水泥砂浆粘接层厚5mm 2.600*600防滑地砖，含美缝 3.具体做法详02-DS-02瓷砖工艺造型详图 | m2 | 825.66
25 | 011102001001 | 石材楼地面 | 1.20mm厚黑白根大理石过门石（含美缝） 2.1:1水泥砂浆粘接层厚5mm | m2 | 5.7
|  | A.6 防水工程 |  |  | 1
26 | 010904002001 | 楼（地）面涂膜防水 | 1.1.5mm厚JS-II型防水涂料2遍 | m2 | 825.66
27 | 010903002001 | 墙面涂膜防水 | 1.1.5mm厚JS-II型防水涂料2遍 | m2 | 567
|  | A.7 天棚吊顶 |  |  | 1
28 | 011302001001 | 吊顶天棚 | 1.天棚吊筋H=1200mmΦ8 2.龙骨安装，含上层暗架龙骨、下层暗架龙骨、垂直吊扣、十字连扣和L型收边等 3.米色600*600*1.0铝板吊顶安装 4.具体做法详01-DS-01铝扣板吊顶详图 | m2 | 825.66
29 | 011406001002 | 天棚油漆 | 1.2遍无机涂料饰面 2.3遍墙面腻子涂抹 | m2 | 391.04
|  | A.8 门窗工程 |  |  | 1
30 | 100701003001 | 钢制防火门 | 1.钢制甲级防火门(含五金、闭门器等附件） | m2 | 49.28
31 | 010805005001 | 玻璃门 | 1.成品玻璃门，厂家定制，厚δ10mm，含304#拉丝不锈钢把手等附件 | m2 | 33
|  | A.9 其他装饰工程 |  |  | 1
32 | 010507006002 | 隔油池 | 1.成品不锈钢隔油池安装，规格2m*1.2m*1.2m，厚1.5mm（含接头、连接管等辅材配件、含土方开挖回填） | 座 | 1
本页小计
合 计
未来软件编制
表-08
分部分项工程和单价措施项目清单与计价表
工程名称：装饰装修工程 | [5 empty] | 第3页 共4页
序 号 | 项目编码 | 项目名称 | 项目特征描述 | 计量 单位 | 工程量 | 金 额(元)
[6 empty] | 综合单价 | 合价 | 其中
暂估价
33 | 031001006001 | HDPE双壁缠绕管 | 1.HDPE双壁缠绕管(SN8)DN300安装 | m | 3
34 | 011502008001 | GRG装饰面板 | 1.60厚蜂窝型GRC板封包 | m2 | 30
35 | 040201022002 | 排水沟 | 1.成品不锈钢排水沟，厚1.2mm（含盖板，厚1.5mm） 2.详见排水沟示意图 | m | 128
36 | 040201022003 | 排水槽 | 1.成品不锈钢排水槽厚1.2mm（按水平投影面积），（含盖板，厚1.5mm） | m2 | 10.08
37 | 080802013001 | 标识牌 | 1.利旧标志牌，重新安装，内容满足甲方要求 | 块 | 64
38 | 080802013008 | 标识牌 | 1.房间门牌，高清UV打印，5mm厚亚克力，350mm*120mm，内容满足甲方要求 | 块 | 10
39 | 080802013002 | 标识牌 | 1.区域责任牌，高清UV打印，5mm厚亚克力，350mm*150mm，内容满足甲方要求 | 块 | 30
40 | 080802013003 | 标识牌 | 1.区域划分牌，高清UV打印，5mm厚亚克力，350mm*150mm，内容满足甲方要求 | 块 | 30
41 | 080802013004 | 标识牌 | 1.制度、文化宣传、温馨提示牌，高清UV打印，5mm厚亚克力，内容满足甲方要求 | m2 | 20
42 | 080802013005 | 标识牌 | 1.文明用餐标语，5cm厚PVC雕刻覆钢化膜，内容满足甲方要求 | m2 | 5
43 | 080802013006 | 标识牌 | 1.玻璃窗口提示牌，高清写真卷材UV+防水膜，内容满足甲方要求 | m2 | 10
44 | 080802013007 | 标识牌 | 1.价目表、食品宣传牌，高清写真卷材UV+防水膜+KT板，内容满足甲方要求 | m2 | 10
45 | 011304002001 | 灯孔 | 1.灯孔开孔600mm*600mm | 个 | 105
46 | 010401003003 | 门洞封堵 | 1.门洞封堵，M7.5混合砂浆标准砖砖砌 2.1:1水泥砂浆厚5mm，1:3水泥砂浆厚15mm | m3 | 1.06
47 | 011615001004 | 开门洞 | 1.(1:2.5水泥砂浆)墙上拆开门洞口，洞口尺寸1500mm*2700mm | 个 | 1
48 | 010606013001 | 备餐间钢结构窗台 | 1.5#镀锌角钢焊接，具体分隔最终由以厂家二次深化设计为准 | t | 1.254
49 | 011207001001 | 不锈钢饰面 | 1.18mm细木工板基层 2.面饰304不锈钢1.2mm | m2 | 41.29
分部分项合计
50 | 011701003001 | 里脚手架 | 1.脚手架里架子高≤3.60m | m2 | 341.89
51 | 011701006001 | 满堂脚手架 | 1.基本层满堂脚手架(5m以内) | m2 | 1222.7
本页小计
合 计
未来软件编制
表-08
分部分项工程和单价措施项目清单与计价表
工程名称：装饰装修工程 | [5 empty] | 第4页 共4页
序 号 | 项目编码 | 项目名称 | 项目特征描述 | 计量 单位 | 工程量 | 金 额(元)
[6 empty] | 综合单价 | 合价 | 其中
暂估价
52 | 011702008001 | 止水坎 | 1.现浇止水坎复合木模板 | m2 | 79.38
53 | 011702009001 | 过梁 | 1.现浇过梁复合木模板 | m2 | 14.93
54 | 011702008003 | 导梁 | 1.现浇导梁复合木模板 | m2 | 30.11
55 | 011702003001 | 构造柱 | 1.现浇构造柱复合木模板 | m2 | 77.85
单价措施合计
本页小计
合 计
未来软件编制
表-08

## 3.2表-11 总价措施项目清单与计价表
总价措施项目清单与计价表
工程名称：装饰装修工程 |  |  |  | 标段： |  |  | 第1页 共3页
序号 | 项目编码 | 项 目 名 称 | 计算基础 | 费率(%) | 金额(元) | 调整 费率(%) |  | 调整后 金额(元) | 备注
1 | 011707001001 | 安全文明施工
1.1 | 1.1 | 基本费 | 分部分项清单合价+单价措施清单合价-分部分项除税工程设备费-单价措施除税工程设备费 | 1.7 |  |  |  |  | 不取费时将“费率”置0；
1.2 | 1.2 | 增加费 | 分部分项清单合价+单价措施清单合价-分部分项除税工程设备费-单价措施除税工程设备费 | 0 |  |  |  |  | 1星0.4%/2星0.44%/3星0.48%
1.3 | 1.3 | 扬尘污染防治增加费 | 分部分项清单合价+单价措施清单合价-分部分项除税工程设备费-单价措施除税工程设备费 | 0.22
2 | 011707002001 | 夜间施工 | 分部分项清单合价+单价措施清单合价-分部分项除税工程设备费-单价措施除税工程设备费 | [5 empty] | 0～0.1%
3 | 011707003001 | 非夜间施工照明 | 分部分项清单合价+单价措施清单合价-分部分项除税工程设备费-单价措施除税工程设备费 | [5 empty] | 0.2%
4 | 011707004001 | 二次搬运 | 分部分项清单合价+单价措施清单合价-分部分项除税工程设备费-单价措施除税工程设备费
未来软件编制
表-11
总价措施项目清单与计价表
工程名称：装饰装修工程 |  |  |  | 标段： |  |  | 第2页 共3页
序号 | 项目编码 | 项 目 名 称 | 计算基础 | 费率(%) | 金额(元) | 调整 费率(%) |  | 调整后 金额(元) | 备注
5 | 011707005001 | 冬雨季施工 | 分部分项清单合价+单价措施清单合价-分部分项除税工程设备费-单价措施除税工程设备费 | [5 empty] | 0.05～0.1%
6 | 011707006001 | 地上、地下设施、建筑物的临时保护设施 | 分部分项清单合价+单价措施清单合价-分部分项除税工程设备费-单价措施除税工程设备费
7 | 011707007001 | 已完成工程及设备保护 | 分部分项清单合价+单价措施清单合价-分部分项除税工程设备费-单价措施除税工程设备费 | [5 empty] | 0～0.1%
8 | 011707008001 | 临时设施 | 分部分项清单合价+单价措施清单合价-分部分项除税工程设备费-单价措施除税工程设备费 | [5 empty] | 0.3～1.3%
9 | 011707009001 | 赶工措施 | 分部分项清单合价+单价措施清单合价-分部分项除税工程设备费-单价措施除税工程设备费 | [5 empty] | 0.5～2.2%
10 | 011707010001 | 工程按质论价 | 分部分项清单合价+单价措施清单合价-分部分项除税工程设备费-单价措施除税工程设备费 | 0 |  |  |  |  | 市优0.8%/省优1.1%/国优专业1.2%/国优1.3%
未来软件编制
表-11
总价措施项目清单与计价表
工程名称：装饰装修工程 |  |  |  | 标段： |  |  | 第3页 共3页
序号 | 项目编码 | 项 目 名 称 | 计算基础 | 费率(%) | 金额(元) | 调整 费率(%) |  | 调整后 金额(元) | 备注
11 | 011707011001 | 住宅分户验收 | 分部分项清单合价+单价措施清单合价-分部分项除税工程设备费-单价措施除税工程设备费 | [5 empty] | 0.1%
12 | 011707012001 | 建筑工人实名制费用 | 分部分项清单合价+单价措施清单合价-分部分项除税工程设备费-单价措施除税工程设备费 | [5 empty] | 0.03%
13 | 011707015001 | 智慧工地费用 | 分部分项清单合价+单价措施清单合价-分部分项除税工程设备费-单价措施除税工程设备费 | [5 empty] | 0.04～0.08%
合 计
未来软件编制
表-11

## 3.3表-12 其他项目清单与计价汇总表
其他项目清单与计价汇总表
工程名称：装饰装修工程 |  | 标段： |  | 第1页 共1页
序号 | 项 目 名 称 | 金额(元) | 结算金额(元) |  | 备注
1 | 暂列金额 | 0.00 |  |  | 明细详见表-12-1
2 | 暂估价 | 0.00
2.1 | 材料(工程设备)暂估价 | — |  |  | 明细详见表-12-2
2.2 | 专业工程暂估价 | 0.00 |  |  | 明细详见表-12-3
3 | 计日工 |  |  |  | 明细详见表-12-4
4 | 总承包服务费 |  |  |  | 明细详见表-12-5
合 计 |  |  |  |  | —
未来软件编制
表-12

## 3.4表-12-1 暂列金额明细表
暂列金额明细表
工程名称：装饰装修工程 |  | 标段： |  | 第1页 共1页
序号 | 项 目 名 称 | 计量单位 | 暂定金额(元) |  | 备注
合 计 |  |  | 0.00 |  | —
未来软件编制
表-12-1

## 3.5表-13 规费、税金项目计价表
规费、税金项目计价表
工程名称：装饰装修工程 |  |  | 标段： |  |  | 第1页 共1页
序号 | 项 目 名 称 | 计算基础 |  | 计算基数(元) | 计算费率(%) |  | 金额(元)
1 | 规费 | 分部分项工程费+措施项目费+其他项目费-除税工程设备费 |  |  | 100
1.1 | 社会保险费 |  |  |  | 2.4
1.2 | 住房公积金 |  |  |  | 0.42
1.3 | 环境保护税 |  |  |  | 0.1
2 | 税金 | 分部分项工程费+措施项目费+其他项目费+规费-(除税甲供材料费+除税甲供设备费)/1.01 |  |  | 9
合 计
未来软件编制
表-13

## 3.6表-20 发包人提供材料和工程设备一览表
发包人提供材料和工程设备一览表
工程名称：装饰装修工程 |  |  |  |  | 标段： |  |  | 第1页 共1页
序号 | 材料编码 | 材料(工程设备)名称、规格、型号 | 单位 | 数量 |  | 单价(元) | 合价(元) |  | 交货 方式 | 送达 地点 | 备注
合 计
未来软件编制
表-20

## 4.1表-08 分部分项工程和单价措施项目清单与计价表
分部分项工程和单价措施项目清单与计价表
工程名称：安装工程 | [5 empty] | 第1页 共8页
序 号 | 项目编码 | 项目名称 | 项目特征描述 | 计量 单位 | 工程量 | 金 额(元)
[6 empty] | 综合单价 | 合价 | 其中
暂估价
|  | C 给、排水系统 |  |  | 1
1 | 031001006012 | 塑料管 | 1.安装部位:室内 2.介质:冷水 3.材质、规格:PE管DN15（含管配件） 4.连接形式:热熔 5.压力试验及吹、洗设计要求:管道消毒、冲洗DN15 | m | 64
2 | 031001006013 | 塑料管 | 1.安装部位:室内 2.介质:冷水 3.材质、规格:PE管DN20（含管配件） 4.连接形式:热熔 5.压力试验及吹、洗设计要求:管道消毒、冲洗DN20 | m | 48
3 | 031001006014 | 塑料管 | 1.安装部位:室内 2.介质:冷水 3.材质、规格:PE管DN25（含管配件） 4.连接形式:热熔 5.压力试验及吹、洗设计要求:管道消毒、冲洗DN25 | m | 42
4 | 031001006015 | 塑料管 | 1.安装部位:室内 2.介质:冷水 3.材质、规格:PE管DN32（含管配件） 4.连接形式:热熔 5.压力试验及吹、洗设计要求:管道消毒、冲洗DN32 | m | 60
5 | 031001006016 | 塑料管 | 1.安装部位:室内 2.介质:冷水 3.材质、规格:PE管DN40（含管配件） 4.连接形式:热熔 5.压力试验及吹、洗设计要求:管道消毒、冲洗DN40 | m | 12
6 | 031001006017 | 塑料管 | 1.安装部位:室内 2.介质:冷水 3.材质、规格:PE管DN50（含管配件） 4.连接形式:热熔 5.压力试验及吹、洗设计要求:管道消毒、冲洗DN50 | m | 20
7 | 031001006018 | 塑料管 | 1.安装部位:室内 2.介质:冷水 3.材质、规格:PE管DN65（含管配件） 4.连接形式:热熔 5.压力试验及吹、洗设计要求:管道消毒、冲洗DN65 | m | 8
本页小计
合 计
未来软件编制
表-08
分部分项工程和单价措施项目清单与计价表
工程名称：安装工程 | [5 empty] | 第2页 共8页
序 号 | 项目编码 | 项目名称 | 项目特征描述 | 计量 单位 | 工程量 | 金 额(元)
[6 empty] | 综合单价 | 合价 | 其中
暂估价
8 | 031001006019 | 塑料管 | 1.安装部位:室外 2.介质:冷水 3.材质、规格:PE管DN65（含管配件） 4.连接形式:热熔 5.压力试验及吹、洗设计要求:管道消毒、冲洗DN65 6.工程量暂估，结算按实计量。 | m | 45
9 | 031001006020 | 塑料管 | 1.安装部位:室内 2.介质:热水 3.材质、规格:PE管DN15（含管配件） 4.连接形式:热熔 5.压力试验及吹、洗设计要求:管道消毒、冲洗DN15 | m | 48
10 | 031001006021 | 塑料管 | 1.安装部位:室内 2.介质:热水 3.材质、规格:PE管DN20（含管配件） 4.连接形式:热熔 5.压力试验及吹、洗设计要求:管道消毒、冲洗DN20 | m | 48
11 | 031001006022 | 塑料管 | 1.安装部位:室内 2.介质:热水 3.材质、规格:PE管DN25（含管配件） 4.连接形式:热熔 5.压力试验及吹、洗设计要求:管道消毒、冲洗DN25 | m | 42
12 | 031001006023 | 塑料管 | 1.安装部位:室内 2.介质:热水 3.材质、规格:PE管DN32（含管配件） 4.连接形式:热熔 5.压力试验及吹、洗设计要求:管道消毒、冲洗DN32 | m | 80
13 | 031001006001 | 塑料管 | 1.安装部位:室内 2.介质:排水 3.材质、规格:UPVC管DN50 4.连接形式:承插连接 | m | 68
14 | 031001006002 | 塑料管 | 1.安装部位:室内 2.介质:排水 3.材质、规格:UPVC管DN75 4.连接形式:承插连接 | m | 4
15 | 031001006003 | 塑料管 | 1.安装部位:室内 2.介质:排水 3.材质、规格:UPVC管DN110 4.连接形式:承插连接 | m | 4
16 | 031001006024 | 塑料管 | 1.安装部位:室内 2.介质:排水 3.材质、规格:UPVC管DN300 4.连接形式:承插连接 | m | 8
本页小计
合 计
未来软件编制
表-08
分部分项工程和单价措施项目清单与计价表
工程名称：安装工程 | [5 empty] | 第3页 共8页
序 号 | 项目编码 | 项目名称 | 项目特征描述 | 计量 单位 | 工程量 | 金 额(元)
[6 empty] | 综合单价 | 合价 | 其中
暂估价
17 | 031004014002 | 给、排水附（配）件 | DN15不锈钢三角阀安装 | 个 | 100
18 | 031004014003 | 给、排水附（配）件 | DN15不锈钢混合龙头安装 | 个 | 100
19 | 031003003001 | 焊接法兰阀门 | DN65不锈钢法兰闸阀安装 | 个 | 2
20 | 031003013001 | 水表 | 螺纹水表安装DN50 | 个 | 1
21 | 010401011001 | 砖砌阀门井 | (M7.5水泥砂浆)砖砌矩形水表井净空1.5×1m净高1.5m | 座 | 1
22 | 031002003003 | 套管 | 过墙过楼板钢套管制作、安装DN50 | 个 | 25
23 | 031002003006 | 套管 | 过墙过楼板钢套管制作、安装DN100 | 个 | 1
24 | 031001006011 | 配管砼地面刨沟 | 配管砼地面刨沟及填补 | m | 480
25 | 030901013001 | 灭火器 | 放置式2*MF/ABC3磷酸铵盐干粉灭火器(含箱体) | 具 | 40
|  | C.4 强电系统 |  |  | 1
26 | 030404017036 | 配电箱 | 1.落地式ZAP1配电柜安装 2.10#基础槽钢安装 3.压铜接线端子导线截面10mm2、16mm2 4.无端子外部接线4、6 | 台 | 1
27 | 030404017037 | 配电箱 | 1.落地式ZAP2配电柜安装 2.10#基础槽钢安装 3.压铜接线端子导线截面10mm2、16mm2 4.无端子外部接线6 | 台 | 1
28 | 030404017038 | 配电箱 | 1.落地式ZAP3配电柜安装 2.10#基础槽钢安装 3.压铜接线端子导线截面10mm2、16mm2 4.无端子外部接线6 | 台 | 1
29 | 030404017039 | 配电箱 | 1.落地式ZAP3配电柜安装 2.10#基础槽钢安装 3.压铜接线端子导线截面10mm2 | 台 | 1
30 | 030404017040 | 配电箱 | 1.悬挂嵌入式AP1不锈钢配电箱安装，半周长1.0m 2.压铜接线端子导线截面10mm2 3.无端子外部接线4 | 台 | 1
31 | 030404017041 | 配电箱 | 1.悬挂嵌入式AP2不锈钢配电箱安装，半周长1.0m 2.压铜接线端子导线截面10mm2 3.无端子外部接线4 4.无端子外部接线2.5 | 台 | 1
本页小计
合 计
未来软件编制
表-08
分部分项工程和单价措施项目清单与计价表
工程名称：安装工程 | [5 empty] | 第4页 共8页
序 号 | 项目编码 | 项目名称 | 项目特征描述 | 计量 单位 | 工程量 | 金 额(元)
[6 empty] | 综合单价 | 合价 | 其中
暂估价
32 | 030404017042 | 配电箱 | 1.悬挂嵌入式AP3不锈钢配电箱安装，半周长1.0m 2.压铜接线端子导线截面16mm2 3.无端子外部接线4 4.无端子外部接线2.5 | 台 | 1
33 | 030404017043 | 配电箱 | 1.悬挂嵌入式AP4不锈钢配电箱安装，半周长1.0m 2.压铜接线端子导线截面10mm2、16mm2 3.无端子外部接线4 4.无端子外部接线2.5 | 台 | 1
34 | 030404017044 | 配电箱 | 1.悬挂嵌入式AP5不锈钢配电箱安装，半周长1.0m 2.压铜接线端子导线截面10mm2 3.无端子外部接线4 | 台 | 1
35 | 030404017045 | 配电箱 | 1.悬挂嵌入式AP6不锈钢配电箱安装，半周长1.0m 2.压铜接线端子导线截面10mm2 | 台 | 1
36 | 030404017046 | 配电箱 | 1.悬挂嵌入式AP7不锈钢配电箱安装，半周长1.0m 2.压铜接线端子导线截面10mm2 | 台 | 1
37 | 030404017047 | 配电箱 | 1.悬挂嵌入式ATL不锈钢配电箱安装，半周长1.0m 2.无端子外部接线6 3.无端子外部接线2.5 | 台 | 1
38 | 030404018001 | 插座箱 | 1.开水机不锈钢插座箱安装 2.压铜接线端子导线截面10mm2 | 台 | 5
39 | 030404016004 | 烤箱连醒发箱控制箱 | 烤箱连醒发箱不锈钢控制箱安装 | 台 | 1
40 | 030404016005 | 立式电炸箱控制箱 | 立式电炸箱不锈钢控制箱安装 | 台 | 1
41 | 030404016006 | 电饼档控制箱 | 电饼档不锈钢控制箱安装 | 台 | 2
42 | 030404016007 | 推车式消毒柜控制箱 | 推车式消毒柜不锈钢控制箱安装 | 台 | 4
43 | 030404016008 | 电磁单眼炒菜灶控制箱 | 电磁单眼炒菜灶不锈钢控制箱安装 | 台 | 1
44 | 030404016009 | 电磁大锅灶控制箱 | 电磁大锅灶不锈钢控制箱安装 | 台 | 6
45 | 030404017048 | 配电箱 | 1.悬挂嵌入式AL1不锈钢照明配电箱安装，半周长1.0m 2.压铜接线端子导线截面10mm2 3.无端子外部接线2.5 | 台 | 1
46 | 030404016010 | 电磁矮汤锅控制箱 | 电磁矮汤锅不锈钢控制箱安装 | 台 | 2
47 | 030404016011 | 电双门蒸饭箱控制箱 | 电双门蒸饭箱不锈钢控制箱安装 | 台 | 12
本页小计
合 计
未来软件编制
表-08
分部分项工程和单价措施项目清单与计价表
工程名称：安装工程 | [5 empty] | 第5页 共8页
序 号 | 项目编码 | 项目名称 | 项目特征描述 | 计量 单位 | 工程量 | 金 额(元)
[6 empty] | 综合单价 | 合价 | 其中
暂估价
48 | 030404017049 | 配电箱 | 1.悬挂嵌入式ALRD不锈钢预留配电箱安装 2.压铜接线端子导线截面10mm2 | 台 | 1
49 | 030404016012 | 商用热水器控制箱 | 商用热水器不锈钢控制箱安装 | 台 | 2
50 | 030404016013 | 排油烟机控制箱 | PF1、2排油烟机不锈钢控制箱 | 台 | 2
51 | 030404017050 | 配电箱 | 1.悬挂嵌入式ATLE应急照明配电箱安装，半周长1.0m 2.压铜接线端子导线截面10mm2 3.无端子外部接线2.5 4.无端子外部接线4 | 台 | 1
52 | 030404017051 | 配电箱 | 1.悬挂嵌入式ALEA应急照明电源集中箱，半周长1.0m 2.无端子外部接线4 3.无端子外部接线2.5 | 台 | 1
53 | 030411003002 | 桥架 | 1.钢制槽式防火型桥架安装(含盖板、隔板)400*200mm 2.桥架支撑架安装 | m | 30
54 | 030411003006 | 桥架 | 1.钢制槽式防火型桥架安装(含盖板、隔板)300*200mm 2.桥架支撑架安装 | m | 60
55 | 030411003004 | 桥架 | 1.钢制槽式防火型桥架安装(含盖板)200*100mm 2.桥架支撑架安装 | m | 78
56 | 030408008001 | 防火堵洞 | 桥架穿墙、板防火堵洞 | 处 | 6
57 | 030411001005 | 配管 | 砖、混凝土结构暗配镀锌钢管DN150 | m | 60
58 | 030411001006 | 配管 | 砖、混凝土结构暗配镀锌钢管DN100 | m | 30
59 | 030411001016 | 配管 | 砖、混凝土结构暗配镀锌钢管DN70 | m | 48
60 | 030411001007 | 配管 | 砖、混凝土结构暗配镀锌钢管DN50 | m | 196
61 | 030411001008 | 配管 | 砖、混凝土结构暗配钢管DN40 | m | 18
62 | 030411001009 | 配管 | 砖、混凝土结构暗配钢管DN32 | m | 80
63 | 030411001010 | 配管 | 砖、混凝土结构暗配钢管DN25 | m | 960
64 | 030411001011 | 配管 | 砖、混凝土结构暗配钢管DN20 | m | 680
65 | 030411001018 | 配管 | 吊顶内配紧定式镀锌电线管JDG20 | m | 600
66 | 030413001002 | 铁构件 | 1.一般铁构件制作 2.一般铁构件安装 | kg | 156
67 | 030411001017 | 配管 | 金属软管(DN20每根管长1000mm)(灯具用) | m | 100
68 | 031001006025 | 配管砼地面刨沟 | 配管砼地面刨沟及填补 | m | 100
本页小计
合 计
未来软件编制
表-08
分部分项工程和单价措施项目清单与计价表
工程名称：安装工程 | [5 empty] | 第6页 共8页
序 号 | 项目编码 | 项目名称 | 项目特征描述 | 计量 单位 | 工程量 | 金 额(元)
[6 empty] | 综合单价 | 合价 | 其中
暂估价
69 | 031001006026 | 配管砖墙刨沟 | 配管砖墙刨沟及修补 | m | 500
70 | 030411006006 | 接线盒 | 接线盒暗装(钢质) | 个 | 300
71 | 030411006007 | 接线盒 | 开关盒暗装(钢质) | 个 | 150
72 | 030412005006 | 荧光灯 | 成套型嵌入式LED平板灯安装 600*600，18W | 套 | 105
73 | 030404033003 | 风扇 | 吊风扇（含调速开关）安装 | 台 | 21
74 | 030412004018 | 装饰灯 | 紫外线消毒灯安装 | 套 | 3
75 | 030412004019 | 装饰灯 | 吊杆式灭蝇灯 | 套 | 8
76 | 030412004025 | 装饰灯 | 集中控制型墙壁式LED应急双头应急灯 1W | 套 | 21
77 | 030412004026 | 装饰灯 | 集中控制型墙壁式LED疏散出口指示灯 1W | 套 | 9
78 | 030412004027 | 装饰灯 | 集中控制型墙壁式LED安全出口指示灯 1W | 套 | 4
79 | 030412004022 | 装饰灯 | 集中控制型吊杆式LED应急疏散诱导灯（双面方向）1W | 套 | 3
80 | 030412004028 | 装饰灯 | 集中控制型墙壁式LED单向疏散指示灯 1W | 套 | 19
81 | 030412004029 | 装饰灯 | 集中控制型墙壁式LED双向疏散指示灯 1W | 套 | 1
82 | 030412004030 | 装饰灯 | 集中控制型吸顶式LED消防应急照明灯 1W | 套 | 12
83 | 030412004031 | 装饰灯 | 集中控制型LED多信息复合标志灯具 1W | 套 | 4
84 | 030412004032 | 装饰灯 | 集中控制型LED消防应急标志灯具 1W | 套 | 4
85 | 030404034009 | 照明开关 | 单联扳式暗开关安装(单控) | 个 | 5
86 | 030404034010 | 照明开关 | 单联扳式暗开关安装(双控) | 个 | 4
87 | 030404034011 | 照明开关 | 双联扳式暗开关安装(单控) | 个 | 7
88 | 030404034012 | 照明开关 | 三联扳式暗开关安装(单控) | 个 | 7
89 | 030404035008 | 插座 | 5孔单相安全型暗插座安装220V 10A | 个 | 60
90 | 030404035010 | 插座 | 3孔单相空调暗插座30A安装 | 个 | 8
91 | 030404035009 | 插座 | 4孔三相空调暗插座30A安装 | 个 | 6
92 | 030408001003 | 电力电缆 | 铜芯电力电缆敷设WDZB-YJY-4*240+1*120mm2 | m | 150
93 | 030408006001 | 电力电缆头 | 1kV以下户内干包电缆终端头制安240mm2(铜芯) | 个 | 6
94 | 030408001026 | 电力电缆 | 铜芯电力电缆敷设WDZB-YJY-4*185+1*95mm2 | m | 285
本页小计
合 计
未来软件编制
表-08
分部分项工程和单价措施项目清单与计价表
工程名称：安装工程 | [5 empty] | 第7页 共8页
序 号 | 项目编码 | 项目名称 | 项目特征描述 | 计量 单位 | 工程量 | 金 额(元)
[6 empty] | 综合单价 | 合价 | 其中
暂估价
95 | 030408006008 | 电力电缆头 | 1kV以下户内干包电缆终端头制安185mm2(铜芯) | 个 | 2
96 | 030408001004 | 电力电缆 | 铜芯电力电缆敷设WDZB-YJY-4*120+1*70mm2 | m | 50
97 | 030408006002 | 电力电缆头 | 1kV以下户内干包电缆终端头制安120mm2(铜芯) | 个 | 2
98 | 030408001023 | 电力电缆 | 铜芯电力电缆敷设WDZB-YJY-4*35+1*16mm2 | m | 120
99 | 030408006006 | 电力电缆头 | 1kV以下户内干包电缆终端头制安35mm2(铜芯) | 个 | 6
100 | 030408001008 | 电力电缆 | 铜芯电力电缆敷设WDZB-YJY-4*25+1*16mm2 | m | 330
101 | 030408006007 | 电力电缆头 | 1kV以下户内干包电缆终端头制安25mm2(铜芯) | 个 | 16
102 | 030408001009 | 电力电缆 | 铜芯电力电缆敷设WDZB-YJY-5*16mm2 | m | 250
103 | 030408001011 | 电力电缆 | 铜芯电力电缆敷设WDZB-YJY-5*10mm2 | m | 860
104 | 030408001025 | 电力电缆 | 铜芯电力电缆敷设WDZN-YJY-5*10mm2 | m | 100
105 | 030408001012 | 电力电缆 | 铜芯电力电缆敷设WDZB-YJY-5*6mm2 | m | 180
106 | 030408001013 | 电力电缆 | 铜芯电力电缆敷设WDZB-YJY-5*4mm2 | m | 80
107 | 030408001024 | 电力电缆 | 铜芯电力电缆敷设WDZB-YJY-3*10mm2 | m | 60
108 | 030411004005 | 配线 | 管内穿线WDZC-BYJ-2.5mm2 | m | 3200
109 | 030411004007 | 配线 | 管内穿线WDZC-BYJ-4mm2 | m | 1800
110 | 030411004006 | 配线 | 管内穿线WDZN-RYJS-2*2.5mm2 | m | 450
111 | 030409008006 | 接地跨接线 | 接地跨接线安装 | 处 | 2
112 | 030409008007 | 末端金属体接地连接 | 等电位末端金属体与绝缘导线直接联结 | 处 | 30
113 | 030409008008 | 等电位端子箱、测试板 | MEB总等电位联结端子箱 | 台 | 1
114 | 030409008009 | 等电位端子箱、测试板 | LEB分等电位联结端子箱 | 台 | 5
115 | 030409002002 | 接地母线 | 户内接地母线敷设-25*4 | m | 30
116 | 030414002001 | 送配电装置系统 | 1kV以下交流供电系统调试(综合) | 系统 | 1
117 | 030414006001 | 事故照明切换装置 | 事故照明切换装置调试 | 系统 | 1
118 | 030414011001 | 接地装置 | 接地网系统装置调试 | 系统 | 1
本页小计
合 计
未来软件编制
表-08
分部分项工程和单价措施项目清单与计价表
工程名称：安装工程 | [5 empty] | 第8页 共8页
序 号 | 项目编码 | 项目名称 | 项目特征描述 | 计量 单位 | 工程量 | 金 额(元)
[6 empty] | 综合单价 | 合价 | 其中
暂估价
|  | C.7 空调拆除、安装 |  |  | 1
119 | 030701003001 | 空调器 | 1、5P吸顶式空调器拆除、搬运及安装 2、10#基础槽钢安装 | 台 | 33
120 | 030404036001 | 其他电器 | 液晶温控开关拆除及安装 | 套 | 33
121 | 030902007001 | 制冷剂 | 充注氟利昂 | kg | 100
122 | 030903003001 | 铜管 | 1.低压铜管(氧乙炔焊)Φ6.35~34.9 2.低中压管道气压试验DN50 3.投标人按实际施工自行考虑 | m | 720
123 | 031001006027 | 冷凝水管 | 1.室内塑料冷凝水管(粘接)25/32 2.管道水冲洗DN25 | m | 360
124 | 031208002001 | 冷凝管\冷媒管橡塑保温 | B1级橡塑保温管(板)粘贴管道Φ＜57mm厚度25mm | m3 | 3.3
分部分项合计
125 | 031301017001 | 脚手架搭拆 | 1.:脚手架搭拆 | 项 | 1
单价措施合计
本页小计
合 计
未来软件编制
表-08

## 4.2表-11 总价措施项目清单与计价表
总价措施项目清单与计价表
工程名称：安装工程 |  |  |  | 标段： |  |  | 第1页 共3页
序号 | 项目编码 | 项 目 名 称 | 计算基础 | 费率(%) | 金额(元) | 调整 费率(%) |  | 调整后 金额(元) | 备注
1 | 031302001001 | 安全文明施工
1.1 | 1.1 | 基本费 | 分部分项清单合价+单价措施清单合价-分部分项除税工程设备费-单价措施除税工程设备费 | 1.5 |  |  |  |  | 不取费时将“费率”置0；
1.2 | 1.2 | 增加费 | 分部分项清单合价+单价措施清单合价-分部分项除税工程设备费-单价措施除税工程设备费 | 0 |  |  |  |  | 1星0.3%/2星0.33%/3星0.36%
1.3 | 1.3 | 扬尘污染防治增加费 | 分部分项清单合价+单价措施清单合价-分部分项除税工程设备费-单价措施除税工程设备费 | 0.21
2 | 031302002001 | 夜间施工 | 分部分项清单合价+单价措施清单合价-分部分项除税工程设备费-单价措施除税工程设备费 | [5 empty] | 0～0.1%
3 | 031302003001 | 非夜间施工照明 | 分部分项清单合价+单价措施清单合价-分部分项除税工程设备费-单价措施除税工程设备费 | [5 empty] | 0.30%
4 | 031302004001 | 二次搬运 | 分部分项清单合价+单价措施清单合价-分部分项除税工程设备费-单价措施除税工程设备费
未来软件编制
表-11
总价措施项目清单与计价表
工程名称：安装工程 |  |  |  | 标段： |  |  | 第2页 共3页
序号 | 项目编码 | 项 目 名 称 | 计算基础 | 费率(%) | 金额(元) | 调整 费率(%) |  | 调整后 金额(元) | 备注
5 | 031302005001 | 冬雨季施工 | 分部分项清单合价+单价措施清单合价-分部分项除税工程设备费-单价措施除税工程设备费 | [5 empty] | 0.05～0.1%
6 | 031302006001 | 已完成工程及设备保护 | 分部分项清单合价+单价措施清单合价-分部分项除税工程设备费-单价措施除税工程设备费 | [5 empty] | 0～0.05%
7 | 031302008001 | 临时设施 | 分部分项清单合价+单价措施清单合价-分部分项除税工程设备费-单价措施除税工程设备费 | [5 empty] | 0.6～1.6%
8 | 031302009001 | 赶工措施 | 分部分项清单合价+单价措施清单合价-分部分项除税工程设备费-单价措施除税工程设备费 | [5 empty] | 0.5～2.1%
9 | 031302010001 | 工程按质论价 | 分部分项清单合价+单价措施清单合价-分部分项除税工程设备费-单价措施除税工程设备费 | 0 |  |  |  |  | 市优0.8%/省优1.1%/国优专业1.2%/国优1.3%
10 | 031302011001 | 住宅分户验收 | 分部分项清单合价+单价措施清单合价-分部分项除税工程设备费-单价措施除税工程设备费 | [5 empty] | 0.10%
未来软件编制
表-11
总价措施项目清单与计价表
工程名称：安装工程 |  |  |  | 标段： |  |  | 第3页 共3页
序号 | 项目编码 | 项 目 名 称 | 计算基础 | 费率(%) | 金额(元) | 调整 费率(%) |  | 调整后 金额(元) | 备注
11 | 031302012001 | 建筑工人实名制费用 | 分部分项清单合价+单价措施清单合价-分部分项除税工程设备费-单价措施除税工程设备费 | [5 empty] | 0.03%
12 | 031302015001 | 智慧工地费用 | 分部分项清单合价+单价措施清单合价-分部分项除税工程设备费-单价措施除税工程设备费 | [5 empty] | 0.04～0.08%
合 计
未来软件编制
表-11

## 4.3表-12 其他项目清单与计价汇总表
其他项目清单与计价汇总表
工程名称：安装工程 |  | 标段： |  | 第1页 共1页
序号 | 项 目 名 称 | 金额(元) | 结算金额(元) |  | 备注
1 | 暂列金额 | 0.00 |  |  | 明细详见表-12-1
2 | 暂估价 | 0.00
2.1 | 材料(工程设备)暂估价 | — |  |  | 明细详见表-12-2
2.2 | 专业工程暂估价 | 0.00 |  |  | 明细详见表-12-3
3 | 计日工 |  |  |  | 明细详见表-12-4
4 | 总承包服务费 |  |  |  | 明细详见表-12-5
合 计 |  |  |  |  | —
未来软件编制
表-12

## 4.4表-12-1 暂列金额明细表
暂列金额明细表
工程名称：安装工程 |  | 标段： |  | 第1页 共1页
序号 | 项 目 名 称 | 计量单位 | 暂定金额(元) |  | 备注
合 计 |  |  | 0.00 |  | —
未来软件编制
表-12-1

## 4.5表-13 规费、税金项目计价表
规费、税金项目计价表
工程名称：安装工程 |  |  | 标段： |  |  | 第1页 共1页
序号 | 项 目 名 称 | 计算基础 |  | 计算基数(元) | 计算费率(%) |  | 金额(元)
1 | 规费 | 分部分项工程费+措施项目费+其他项目费-除税工程设备费 |  |  | 100
1.1 | 社会保险费 |  |  |  | 2.4
1.2 | 住房公积金 |  |  |  | 0.42
1.3 | 环境保护税 |  |  |  | 0.1
2 | 税金 | 分部分项工程费+措施项目费+其他项目费+规费-(除税甲供材料费+除税甲供设备费)/1.01 |  |  | 9
合 计
未来软件编制
表-13

## 4.6表-20 发包人提供材料和工程设备一览表
发包人提供材料和工程设备一览表
工程名称：安装工程 |  |  |  |  | 标段： |  |  | 第1页 共1页
序号 | 材料编码 | 材料(工程设备)名称、规格、型号 | 单位 | 数量 |  | 单价(元) | 合价(元) |  | 交货 方式 | 送达 地点 | 备注
合 计
未来软件编制
表-20

## 5.1表-08 分部分项工程和单价措施项目清单与计价表
分部分项工程和单价措施项目清单与计价表
工程名称：弱电工程 | [5 empty] | 第1页 共2页
序 号 | 项目编码 | 项目名称 | 项目特征描述 | 计量 单位 | 工程量 | 金 额(元)
[6 empty] | 综合单价 | 合价 | 其中
暂估价
|  | C.5 弱电工程 |  |  | 1
1 | 030505002001 | 全向吸顶天线 | 全向吸顶天线安装 规格：800～3700MHz\全向\单极化 | 台 | 112
2 | 030505002002 | 板状天线 | 定向壁挂板状天线安装 规格：800～3700MHz\全向\单极化 | 台 | 52
3 | 031101075001 | 腔体二功分器 | 安装、调试腔体二功分器 规格：800～3700MHz | 只 | 54
4 | 031101075002 | 腔体三功分器 | 安装、调试腔体三功分器 规格：800～3700MHz | 只 | 6
5 | 030505008001 | 耦合器 | 5dB耦合器 规格：800～3700MHz | 台 | 10
6 | 030505010001 | 耦合器 | 6dB耦合器 规格：800～3700MHz | 台 | 2
7 | 030505010002 | 耦合器 | 7dB耦合器 规格：800～3700MHz | 台 | 30
8 | 030505010003 | 耦合器 | 10dB耦合器 规格：800～3700MHz | 台 | 22
9 | 030505010007 | 耦合器 | 12dB耦合器 规格：800～3700MHz | 台 | 12
10 | 030505010004 | 耦合器 | 15dB耦合器 规格：800～3700MHz | 台 | 16
11 | 030505010005 | 耦合器 | 20dB耦合器 规格：800～3700MHz | 台 | 2
12 | 031102001001 | 合路器（电信联通） | 合路器（电信联通） 规格：800～3700MHz | 个 | 2
13 | 030411004001 | 布放1/2射频同轴电缆 | 室内管/暗槽内布放1/2射频同轴电缆 | m | 2764
14 | 030411004002 | 布放7/8射频同轴电缆 | 室内管/暗槽内布放7/8射频同轴电缆 | m | 752
15 | 030501007001 | 馈线接头 | 1/2馈线接头 | 个 | 456
16 | 030501007002 | 馈线接头 | 7/8馈线接头 | 个 | 48
17 | 030502009001 | 跳线 | 1/2跳线 | 条 | 66
18 | 30505006016 | 连接器NM-NM(N双公头) | 连接器NM-NM(N双公头) 对接器件、馈线接头、天线等使用 | 只 | 60
19 | 30505006017 | 连接器NF-NF(N双母头) | 连接器NF-NF(N双母头) 对接器件、馈线接头、天线等使用 | 只 | 60
20 | 30505006018 | 连接器NMA-NF（N直角公转母头） | 连接器NMA-NF（N直角公转母头） 对接器件、馈线接头、天线等使用 | 只 | 60
21 | 030411003001 | 桥架 | 1.钢制槽式防火型桥架安装200*100mm 2.桥架支撑架安装 3.穿线管与桥架连接-机械开孔费 | m | 80
本页小计
合 计
未来软件编制
表-08
分部分项工程和单价措施项目清单与计价表
工程名称：弱电工程 | [5 empty] | 第2页 共2页
序 号 | 项目编码 | 项目名称 | 项目特征描述 | 计量 单位 | 工程量 | 金 额(元)
[6 empty] | 综合单价 | 合价 | 其中
暂估价
22 | 030411001002 | 配管 | 砖、混凝土结构明配刚性阻燃管PVC25 | m | 200
23 | 030411001003 | 配管 | 砖、混凝土结构明配刚性阻燃管DN40 | m | 80
24 | 030411001004 | 配管 | 砖、混凝土结构暗配可挠金属套管Φ25 | m | 100
25 | 030411001005 | 配管 | 砖、混凝土结构暗配可挠金属套管Φ40 | m | 40
26 | 030503004001 | 电表箱 | 电表箱安装 | 台 | 3
27 | 030507008001 | 安装天线支架 | 安装天线支架 | 个 | 164
28 | 031002003001 | 开挖墙洞 | 混凝土墙面开洞 | 个 | 8
29 | 031101065001 | 室内分布式天馈线系统调测 | 室内分布式天馈线系统调测 | 节点机 | 164
30 | 031101083001 | 配合联网调测 | 配合联网调测 | 站 | 3
31 | 030411004003 | 配线 | 管/暗槽内穿放六类双绞线缆 | m | 606
32 | 030502007001 | 12芯光缆 | 管/暗槽内穿放光缆12芯 | m | 1500
33 | 030502007002 | 光缆封堵 | 光缆封堵 | 个 | 3
34 | 031103011001 | 光缆成端接头 | 光纤连接 机械法单模 | 芯 | 72
35 | 030502020001 | 光纤测试 | 光纤测试 | 链路 | 36
36 | 030502015001 | 光缆终端盒 | 光缆终端盒12芯 | 个 | 3
分部分项合计
37 | 031301017001 | 脚手架搭拆 | 1、脚手架搭拆 | 项 | 1
单价措施合计
本页小计
合 计
未来软件编制
表-08

## 5.2表-11 总价措施项目清单与计价表
总价措施项目清单与计价表
工程名称：弱电工程 |  |  |  | 标段： |  |  | 第1页 共3页
序号 | 项目编码 | 项 目 名 称 | 计算基础 | 费率(%) | 金额(元) | 调整 费率(%) |  | 调整后 金额(元) | 备注
1 | 031302001001 | 安全文明施工
1.1 | 1.1 | 基本费 | 分部分项清单合价+单价措施清单合价-分部分项除税工程设备费-单价措施除税工程设备费 | 1.5 |  |  |  |  | 不取费时将“费率”置0；
1.2 | 1.2 | 增加费 | 分部分项清单合价+单价措施清单合价-分部分项除税工程设备费-单价措施除税工程设备费 | 0 |  |  |  |  | 1星0.3%/2星0.33%/3星0.36%
1.3 | 1.3 | 扬尘污染防治增加费 | 分部分项清单合价+单价措施清单合价-分部分项除税工程设备费-单价措施除税工程设备费 | 0.21
2 | 031302002001 | 夜间施工 | 分部分项清单合价+单价措施清单合价-分部分项除税工程设备费-单价措施除税工程设备费 | [5 empty] | 0～0.1%
3 | 031302003001 | 非夜间施工照明 | 分部分项清单合价+单价措施清单合价-分部分项除税工程设备费-单价措施除税工程设备费 | [5 empty] | 0.30%
4 | 031302004001 | 二次搬运 | 分部分项清单合价+单价措施清单合价-分部分项除税工程设备费-单价措施除税工程设备费
未来软件编制
表-11
总价措施项目清单与计价表
工程名称：弱电工程 |  |  |  | 标段： |  |  | 第2页 共3页
序号 | 项目编码 | 项 目 名 称 | 计算基础 | 费率(%) | 金额(元) | 调整 费率(%) |  | 调整后 金额(元) | 备注
5 | 031302005001 | 冬雨季施工 | 分部分项清单合价+单价措施清单合价-分部分项除税工程设备费-单价措施除税工程设备费 | [5 empty] | 0.05～0.1%
6 | 031302006001 | 已完成工程及设备保护 | 分部分项清单合价+单价措施清单合价-分部分项除税工程设备费-单价措施除税工程设备费 | [5 empty] | 0～0.05%
7 | 031302008001 | 临时设施 | 分部分项清单合价+单价措施清单合价-分部分项除税工程设备费-单价措施除税工程设备费 | [5 empty] | 0.6～1.6%
8 | 031302009001 | 赶工措施 | 分部分项清单合价+单价措施清单合价-分部分项除税工程设备费-单价措施除税工程设备费 | [5 empty] | 0.5～2.1%
9 | 031302010001 | 工程按质论价 | 分部分项清单合价+单价措施清单合价-分部分项除税工程设备费-单价措施除税工程设备费 | 0 |  |  |  |  | 市优0.8%/省优1.1%/国优专业1.2%/国优1.3%
10 | 031302011001 | 住宅分户验收 | 分部分项清单合价+单价措施清单合价-分部分项除税工程设备费-单价措施除税工程设备费 | [5 empty] | 0.10%
未来软件编制
表-11
总价措施项目清单与计价表
工程名称：弱电工程 |  |  |  | 标段： |  |  | 第3页 共3页
序号 | 项目编码 | 项 目 名 称 | 计算基础 | 费率(%) | 金额(元) | 调整 费率(%) |  | 调整后 金额(元) | 备注
11 | 031302012001 | 建筑工人实名制费用 | 分部分项清单合价+单价措施清单合价-分部分项除税工程设备费-单价措施除税工程设备费 | [5 empty] | 0.03%
12 | 031302015001 | 智慧工地费用 | 分部分项清单合价+单价措施清单合价-分部分项除税工程设备费-单价措施除税工程设备费 | [5 empty] | 0.04～0.08%
合 计
未来软件编制
表-11

## 5.3表-12 其他项目清单与计价汇总表
其他项目清单与计价汇总表
工程名称：弱电工程 |  | 标段： |  | 第1页 共1页
序号 | 项 目 名 称 | 金额(元) | 结算金额(元) |  | 备注
1 | 暂列金额 | 0.00 |  |  | 明细详见表-12-1
2 | 暂估价 | 0.00
2.1 | 材料(工程设备)暂估价 | — |  |  | 明细详见表-12-2
2.2 | 专业工程暂估价 | 0.00 |  |  | 明细详见表-12-3
3 | 计日工 |  |  |  | 明细详见表-12-4
4 | 总承包服务费 |  |  |  | 明细详见表-12-5
合 计 |  |  |  |  | —
未来软件编制
表-12

## 5.4表-12-1 暂列金额明细表
暂列金额明细表
工程名称：弱电工程 |  | 标段： |  | 第1页 共1页
序号 | 项 目 名 称 | 计量单位 | 暂定金额(元) |  | 备注
合 计 |  |  | 0.00 |  | —
未来软件编制
表-12-1

## 5.5表-13 规费、税金项目计价表
规费、税金项目计价表
工程名称：弱电工程 |  |  | 标段： |  |  | 第1页 共1页
序号 | 项 目 名 称 | 计算基础 |  | 计算基数(元) | 计算费率(%) |  | 金额(元)
1 | 规费 | 分部分项工程费+措施项目费+其他项目费-除税工程设备费 |  |  | 100
1.1 | 社会保险费 |  |  |  | 2.4
1.2 | 住房公积金 |  |  |  | 0.42
1.3 | 环境保护税 |  |  |  | 0.1
2 | 税金 | 分部分项工程费+措施项目费+其他项目费+规费-(除税甲供材料费+除税甲供设备费)/1.01 |  |  | 9
合 计
未来软件编制
表-13

## 5.6表-20 发包人提供材料和工程设备一览表
发包人提供材料和工程设备一览表
工程名称：弱电工程 |  |  |  |  | 标段： |  |  | 第1页 共1页
序号 | 材料编码 | 材料(工程设备)名称、规格、型号 | 单位 | 数量 |  | 单价(元) | 合价(元) |  | 交货 方式 | 送达 地点 | 备注
合 计
未来软件编制
表-20