## Sheet1
| 姜堰区丁沟河整治 |  |  |  | 工程
招标控制价
招标控制价（小写）: |  |  | 1150612.97
（大写）: |  |  | 壹佰壹拾伍万零陆佰壹拾贰元玖角柒
招 标 人： |  |  |  | 造价咨询人：
|  | （单位盖章） |  |  | （单位资质专用章）
法定代表人 或其授权人： |  |  |  | 法定代表人 或其授权人：
|  | （签字或盖章） |  |  | （签字或盖章）
编 制 人： |  |  |  | 复 核 人：
|  | （造价人员签字盖专用章） |  |  | （造价工程师签字盖专用章）
编制时间： |  | 2024-11-08 |  | 复核时间： | 2024-11-08
扉-2

## 3.1 表2-1工程项目总价表
工程项目总价表
合同编号：1
工程名称：姜堰区丁沟河整治工程
序号 | 分类工程编码 | 工程项目名称 | 金额（元）
一 |  | 建筑工程分类分项工程量清单项目 | 1014506.8
1 | 500104 | 清淤疏浚225m | 84295.96
2 | 500112 | 新建桩式护岸470m | 676009.53
2.1 | 500112 | 插板桩466m | 659387.08
2.1.1 | 500108 | 方桩 | 192361.34
2.1.2 | 500109 | 桩后预制钢筋混凝土插板 | 188596.95
2.1.3 | 500111 | 钢筋加工及安装工程 | 278428.79
2.2 | 500108 | 杉木桩 | 16622.45
3 | 500114 | 河岸植被防护 | 187313.49
4 | 500114 | 下河巡查踏步 | 33216
5 | 500114 | 排水管接长 | 31271.82
5.1 | 500109 | 钢筋混凝土涵管 | 11085.75
5.2 | 500109001013 | 出水口挡墙 | 5868.68
5.3 | 500109 | 墙前平台 | 1842.82
5.4 | 500109 | 雨水井 | 12474.57
6 | 500114 | 安全警示牌 | 2400
二 |  | 设备采购和安装工程分类分项工程量清单项目
三 |  | 措施项目 | 36106.17
四 |  | 其他项目 | 100000
五 |  | 零星工作项目
|  | 合计 | 1150612.97

## 3.2 表2-2建筑工程分类分项工程量清单计价表
建筑工程分类分项工程量清单计价表
合同编号：1
工程名称：姜堰区丁沟河整治工程
序号 | 项目编码 | 项目名称 | 计量 单位 | 工程 数量 | 单价 （元） | 合价 （元） | 主要技术 条款编码
1 | 500104 | 清淤疏浚225m |  | 1 |  | 84295.96
1.1 | 500104002001 | 其他机械疏浚 | m3 | 1575 | 4.47 | 7040.25
1.2 | 500101005001 | 坑土方开挖 | m3 | 1575 | 7.56 | 11907
1.3 | 500101005002 | 坑土方开挖 | m3 | 1575 | 27.44 | 43218
1.4 | 500114002023 | 其他临时建筑工程 | 项 | 1 | 21307.06 | 21307.06
1.5 | 500101010001 | 墙前平台 | 项 | 1 | 823.65 | 823.65
2 | 500112 | 新建桩式护岸470m |  | 1 |  | 676009.53
2.1 | 500112 | 插板桩466m |  | 1 |  | 659387.08
2.1.1 | 500108 | 方桩 |  | 1 |  | 192361.34
2.1.1.1 | 500112001001 | 预制混凝土构件 | m3 | 163.29 | 925.29 | 151090.6
2.1.1.2 | 500108005001 | 钢筋混凝土预制桩 | 根 | 337 | 94.15 | 31728.55
2.1.1.3 | 500108005005 | 钢筋混凝土预制桩（下河踏步增加） | 根 | 6 | 50.01 | 300.06
2.1.1.4 | 500114002024 | 打桩工作平台 | m2 | 100 | 75.58 | 7558
2.1.1.5 | 500109010036 | 混凝土凿除 | 根 | 343 | 4.91 | 1684.13
2.1.2 | 500109 | 桩后预制钢筋混凝土插板 |  | 1 |  | 188596.95
2.1.2.1 | 500101004001 | 沟、槽土方开挖 | m3 | 918 | 2.68 | 2460.24
2.1.2.2 | 500103001002 | 一般土方填筑 | m3 | 833.91 | 9.36 | 7805.4
2.1.2.3 | 500112001002 | 预制混凝土构件 | m3 | 84.09 | 814.52 | 68492.99
2.1.2.4 | 500112005001 | 混凝土预制件吊装 | m3 | 84.09 | 225.81 | 18988.36
2.1.2.5 | 500109001002 | 普通混凝土 | m3 | 69.9 | 1215.6 | 84970.44
2.1.2.6 | 500109009001 | 伸缩缝 | m2 | 7.34 | 156.36 | 1147.68
2.1.2.7 | 500103014001 | 土工合成材料铺设 | m2 | 496 | 9.54 | 4731.84
2.1.3 | 500111 | 钢筋加工及安装工程 |  | 1 |  | 278428.79
2.1.3.1 | 500111001001 | 钢筋加工及安装 | t | 6.213 | 5581.53 | 34678.05
2.1.3.2 | 500111001002 | 钢筋加工及安装 | t | 22.368 | 5614.88 | 125593.64
2.1.3.3 | 500111001003 | 钢筋加工及安装 | t | 7.132 | 5803.89 | 41393.34
2.1.3.4 | 500111001004 | 钢筋加工及安装 | t | 3.332 | 5959.54 | 19857.19
2.1.3.5 | 500111001005 | 钢筋加工及安装 | t | 0.918 | 5581.53 | 5123.84
2.1.3.6 | 500111001006 | 钢筋加工及安装 | t | 9.132 | 5670.47 | 51782.73
2.2 | 500108 | 杉木桩 |  | 1 |  | 16622.45
2.2.1 | 500108005003 | φ12杉木桩 | m3 | 4.22 | 3938.97 | 16622.45
3 | 500114 | 河岸植被防护 |  | 1 |  | 187313.49
3.1 | 500101001001 | 场地平整 | m2 | 2550 | 2.86 | 7293
3.2 | 500114001001 | 草皮 | m2 | 2945 | 32.34 | 95241.3
3.3 | 500114001002 | 毛鹃 | m2 | 217 | 124.03 | 26914.51
3.4 | 500114001004 | 鸢尾 | m2 | 95 | 112.92 | 10727.4
3.5 | 500114001003 | 美人蕉 | m2 | 160 | 115.66 | 18505.6
3.6 | 500114001006 | 金桂 | 株 | 47 | 458.36 | 21542.92
3.7 | 500114001005 | 红叶石楠球 | 株 | 58 | 122.22 | 7088.76
4 | 500114 | 下河巡查踏步 |  | 1 |  | 33216
4.1 | 500101002002 | 一般土方开挖 | m3 | 16.2 | 3.61 | 58.48
4.2 | 500103007001 | 垫层料填筑 | m3 | 4 | 360.08 | 1440.32
4.3 | 500109001003 | 现浇台阶 | m3 | 6.99 | 982.75 | 6869.42
4.4 | 500109001004 | 台阶素砼侧墙 | m3 | 19.18 | 913.2 | 17515.18
4.5 | 500109001005 | 普通混凝土 | m3 | 5.67 | 779 | 4416.93
4.6 | 500111001007 | 钢筋加工及安装 | t | 0.057 | 5581.53 | 318.15
4.7 | 500111001008 | 钢筋加工及安装 | t | 0.035 | 5803.89 | 203.14
4.8 | 500105010001 | 砌体砂浆抹面 | m2 | 90.32 | 26.51 | 2394.38
5 | 500114 | 排水管接长 |  | 1 |  | 31271.82
5.1 | 500109 | 钢筋混凝土涵管 |  | 1 |  | 11085.75
5.1.1 | 500101002003 | 一般土方开挖 | m3 | 74.88 | 2.68 | 200.68
5.1.2 | 500103001003 | 一般土方填筑 | m3 | 63.26 | 9.9 | 626.27
5.1.3 | 500109001006 | 普通混凝土 | m3 | 4.13 | 789.53 | 3260.76
5.1.4 | 500109001007 | 普通混凝土 | m | 18 | 388.78 | 6998.04
5.2 | 500109001013 | 出水口挡墙 |  | 1 |  | 5868.68
5.2.1 | 500103007002 | 垫层料填筑 | m3 | 0.87 | 364.17 | 316.83
5.2.2 | 500109001008 | 普通混凝土 | m3 | 3.44 | 833.59 | 2867.55
5.2.3 | 500109001009 | 普通混凝土 | m3 | 1.62 | 1082.94 | 1754.36
5.2.4 | 500109001010 | 普通混凝土 | m3 | 0.68 | 906.44 | 616.38
5.2.5 | 500103014002 | 土工合成材料铺设 | m2 | 18 | 17.42 | 313.56
5.3 | 500109 | 墙前平台 |  | 1 |  | 1842.82
5.3.1 | 500103007003 | 垫层料填筑 | m3 | 0.47 | 367.72 | 172.83
5.3.2 | 500109001011 | 普通混凝土 | m3 | 0.11 | 815.28 | 89.68
5.3.3 | 500109001012 | 普通混凝土 | m3 | 1.8 | 877.95 | 1580.31
5.4 | 500109 | 雨水井 |  | 1 |  | 12474.57
5.4.1 | 500114001263 | 检查井 | 座 | 3 | 4158.19 | 12474.57
6 | 500114 | 安全警示牌 |  | 1 |  | 2400
6.1 | 500114001007 | 安全警示牌 |  | 4 | 600 | 2400
|  | 合计 |  |  |  | 1020375.48

## 3.3 表2-2建筑工程分类分项工程量清单计价表（电子招投标用
建筑工程分类分项工程量清单计价表
合同编号：1
工程名称：姜堰区丁沟河整治工程
序号 | 项目编码 | 项目名称 | 项目特征描述 | 项目工作内容 | 计量 单位 | 工程 数量 | 单价 （元） | 合价 （元） | 主要技术 条款编码
1 | 500104 | 清淤疏浚225m |  |  |  | 1 |  | 84295.96
1.1 | 500104002001 | 其他机械疏浚 | 1、运距及排高：综合 2、排泥方式(水中、陆地)：水力冲挖土方 |  | m3 | 1575 | 4.47 | 7040.25
1.2 | 500101005001 | 坑土方开挖 | 1、泥浆池开挖、围堰、降排水，费用综合考虑 |  | m3 | 1575 | 7.56 | 11907
1.3 | 500101005002 | 坑土方开挖 | 1、复垦外运、基坑恢复，费用综合考虑 |  | m3 | 1575 | 27.44 | 43218
1.4 | 500114002023 | 其他临时建筑工程 | 1、围堰安装、拆除、外运 2、河道排水 （包干使用） |  | 项 | 1 | 21307.06 | 21307.06
1.5 | 500101010001 | 墙前平台 | 墙面平台整平，包干使用 |  | 项 | 1 | 823.65 | 823.65
2 | 500112 | 新建桩式护岸470m |  |  |  | 1 |  | 676009.53
2.1 | 500112 | 插板桩466m |  |  |  | 1 |  | 659387.08
2.1.1 | 500108 | 方桩 |  |  |  | 1 |  | 192361.34
2.1.1.1 | 500112001001 | 预制混凝土构件 | 1、构件结构尺寸：0.3*0.25*6m预制方桩 2、强度等级及配合比：C30商品混凝土 3、吊运、堆存要求：综合考虑 4、含模板搭拆 5、钢筋另计 |  | m3 | 163.29 | 925.29 | 151090.6
2.1.1.2 | 500108005001 | 钢筋混凝土预制桩 | 1、预制桩材料材质：钢筋混凝土方桩 2、预制混凝土强度等级及配合比：C30 3、桩位、桩径、桩长：0.3*0.25*6m/根 |  | 根 | 337 | 94.15 | 31728.55
2.1.1.3 | 500108005005 | 钢筋混凝土预制桩（下河踏步增加） | 1、预制桩材料材质：钢筋混凝土方桩 2、预制混凝土强度等级及配合比：C30 3、桩位、桩径、桩长：0.3*0.25*3m/根 |  | 根 | 6 | 50.01 | 300.06
2.1.1.4 | 500114002024 | 打桩工作平台 | 打桩工作平台 |  | m2 | 100 | 75.58 | 7558
2.1.1.5 | 500109010036 | 混凝土凿除 | 1、凿除部位及断面尺寸：桩头（断面0.25*0.3*0.1m） 2、废渣弃置地点及运距：综合考虑 |  | 根 | 343 | 4.91 | 1684.13
2.1.2 | 500109 | 桩后预制钢筋混凝土插板 |  |  |  | 1 |  | 188596.95
2.1.2.1 | 500101004001 | 沟、槽土方开挖 | 1、土类分级：综合 2、运距：综合 |  | m3 | 918 | 2.68 | 2460.24
2.1.2.2 | 500103001002 | 一般土方填筑 | 1、分层厚度及碾压遍数：满足设计要求 2、填筑体干密度、渗透系数：原土回填 3、运距：综合 |  | m3 | 833.91 | 9.36 | 7805.4
2.1.2.3 | 500112001002 | 预制混凝土构件 | 1、构件结构尺寸：桩后预制板148*140*12cm（边板178*140*12cm） 2、强度等级及配合比：C30商品混凝土 3、吊运、堆存要求：综合考虑 4、含模板搭拆 5、钢筋另计 |  | m3 | 84.09 | 814.52 | 68492.99
2.1.2.4 | 500112005001 | 混凝土预制件吊装 | 1、构件类型、结构尺寸：预制混凝土平板 2、构件体积、重量：单块体积0.4以内 |  | m3 | 84.09 | 225.81 | 18988.36
2.1.2.5 | 500109001002 | 普通混凝土 | 1、部位及类型：插板桩盖顶0.3*0.5m 2、设计龄期、强度等级及配合比：C30商品混凝土 3、含模板安装、拆除 4、钢筋另计 |  | m3 | 69.9 | 1215.6 | 84970.44
2.1.2.6 | 500109009001 | 伸缩缝 | 1、伸缩缝部位：桩顶盖梁每9.6m一道 2、填料的种类、规格：2cm低发泡高压聚乙烯泡沫塑料板，具体详见施工图 |  | m2 | 7.34 | 156.36 | 1147.68
2.1.2.7 | 500103014001 | 土工合成材料铺设 | 1、土工布10kn/m 2、铺设拼接要求：预制板分隔缝两侧各0.5m，总宽1m，详见施工图设计 |  | m2 | 496 | 9.54 | 4731.84
2.1.3 | 500111 | 钢筋加工及安装工程 |  |  |  | 1 |  | 278428.79
2.1.3.1 | 500111001001 | 钢筋加工及安装 | 1、型号、规格：HRB400Φ16 2、部位：方桩、桩后预制板、桩顶连梁 |  | t | 6.213 | 5581.53 | 34678.05
2.1.3.2 | 500111001002 | 钢筋加工及安装 | 1、型号、规格：HRB400Φ14 2、部位：方桩、桩后预制板、桩顶连梁 |  | t | 22.368 | 5614.88 | 125593.64
2.1.3.3 | 500111001003 | 钢筋加工及安装 | 1、型号、规格：HRB400Φ10 2、部位：方桩、桩后预制板、桩顶连梁 |  | t | 7.132 | 5803.89 | 41393.34
2.1.3.4 | 500111001004 | 钢筋加工及安装 | 1、型号、规格：HRB400Φ6 2、部位：方桩、桩后预制板、桩顶连梁 |  | t | 3.332 | 5959.54 | 19857.19
2.1.3.5 | 500111001005 | 钢筋加工及安装 | 1、型号、规格：HRB400Φ25 2、部位：方桩、桩后预制板、桩顶连梁 |  | t | 0.918 | 5581.53 | 5123.84
2.1.3.6 | 500111001006 | 钢筋加工及安装 | 1、型号、规格：HRB400Φ12 2、部位：方桩、桩后预制板、桩顶连梁 |  | t | 9.132 | 5670.47 | 51782.73
2.2 | 500108 | 杉木桩 |  |  |  | 1 |  | 16622.45
2.2.1 | 500108005003 | φ12杉木桩 | 1、杉木桩护岸 2、梢径不小于12cm 3、单根桩长4m，刷热桐油（70度）三遍 |  | m3 | 4.22 | 3938.97 | 16622.45
3 | 500114 | 河岸植被防护 |  |  |  | 1 |  | 187313.49
3.1 | 500101001001 | 场地平整 | 1、河岸清理，修整边坡，综合考虑 |  | m2 | 2550 | 2.86 | 7293
3.2 | 500114001001 | 草皮 | 1.百慕大混播草皮，满铺，无缝拼接 |  | m2 | 2945 | 32.34 | 95241.3
3.3 | 500114001002 | 毛鹃 | 1.毛鹃，高度35cm冠幅25cm，密度36株/m2； 2、二级养护两年 |  | m2 | 217 | 124.03 | 26914.51
3.4 | 500114001004 | 鸢尾 | 1.德国大花鸢尾，高度35cm冠幅25cm，49株/m2； 2、二级养护两年 |  | m2 | 95 | 112.92 | 10727.4
3.5 | 500114001003 | 美人蕉 | 1.美人蕉，高度60cm以上冠幅30cm，3-4芽/塘，9塘/m2； 2、二级养护两年 |  | m2 | 160 | 115.66 | 18505.6
3.6 | 500114001006 | 金桂 | 1.金桂，高度200-250cm冠幅200cm，丛生半球树形，树叶密实； 2、二级养护两年 |  | 株 | 47 | 458.36 | 21542.92
3.7 | 500114001005 | 红叶石楠球 | 1.红叶石楠球，高度100-120cm冠幅120cm，球形饱满，不脱脚； 2、二级养护两年 |  | 株 | 58 | 122.22 | 7088.76
4 | 500114 | 下河巡查踏步 |  |  |  | 1 |  | 33216
4.1 | 500101002002 | 一般土方开挖 | 1、踏步土方开挖 2、土壤类别：综合 3、运距：综合 |  | m3 | 16.2 | 3.61 | 58.48
4.2 | 500103007001 | 垫层料填筑 | 1、颗粒级配：砂石垫层 2、分层厚度及碾压遍数：10cm厚 |  | m3 | 4 | 360.08 | 1440.32
4.3 | 500109001003 | 现浇台阶 | 1、部位及类型：素砼台阶 2、设计龄期、强度等级及配合比：C25商品混凝土 3、运距：综合考虑 4、含模版搭设、拆除 |  | m3 | 6.99 | 982.75 | 6869.42
4.4 | 500109001004 | 台阶素砼侧墙 | 1、部位及类型：台阶素砼侧墙 2、设计龄期、强度等级及配合比：C25商品混凝土 3、运距：综合考虑 4、含模版搭设、拆除 |  | m3 | 19.18 | 913.2 | 17515.18
4.5 | 500109001005 | 普通混凝土 | 1、部位及类型：格梗 2、设计龄期、强度等级及配合比：C25商品混凝土 3、运距：综合考虑 4、含模版搭设、拆除 |  | m3 | 5.67 | 779 | 4416.93
4.6 | 500111001007 | 钢筋加工及安装 | 1、型号、规格：HRB400Φ16 2、部位：挡墙盖顶 |  | t | 0.057 | 5581.53 | 318.15
4.7 | 500111001008 | 钢筋加工及安装 | 1、型号、规格：HRB400Φ10 2、部位：挡墙盖顶 |  | t | 0.035 | 5803.89 | 203.14
4.8 | 500105010001 | 砌体砂浆抹面 | 素混凝土踏步表面采用1:2防水水泥砂浆抹面2cm |  | m2 | 90.32 | 26.51 | 2394.38
5 | 500114 | 排水管接长 |  |  |  | 1 |  | 31271.82
5.1 | 500109 | 钢筋混凝土涵管 |  |  |  | 1 |  | 11085.75
5.1.1 | 500101002003 | 一般土方开挖 | 1、排水管沟挖土，土壤类别综合 |  | m3 | 74.88 | 2.68 | 200.68
5.1.2 | 500103001003 | 一般土方填筑 | 1、土方回填，压实度满足设计要求 |  | m3 | 63.26 | 9.9 | 626.27
5.1.3 | 500109001006 | 普通混凝土 | 1、部位及类型：管基 2、设计龄期、强度等级及配合比：C25商品混凝土 3、运距：综合 4、模板：搭、拆 |  | m3 | 4.13 | 789.53 | 3260.76
5.1.4 | 500109001007 | 普通混凝土 | 1、排水管Φ60，C30预制钢筋砼管二级，壁厚6cm，接口承插F型接口，O型橡胶圈 |  | m | 18 | 388.78 | 6998.04
5.2 | 500109001013 | 出水口挡墙 |  |  |  | 1 |  | 5868.68
5.2.1 | 500103007002 | 垫层料填筑 | 1、挡墙基础砂石垫层 2、分层厚度及碾压遍数：10cm |  | m3 | 0.87 | 364.17 | 316.83
5.2.2 | 500109001008 | 普通混凝土 | 1、部位及类型：挡墙底板 2、设计龄期、强度等级及配合比：C30商品混凝土 3、运距：综合 4、模板：搭、拆 |  | m3 | 3.44 | 833.59 | 2867.55
5.2.3 | 500109001009 | 普通混凝土 | 1、部位及类型：挡墙 2、设计龄期、强度等级及配合比：C30商品混凝土 3、运距：综合 4、模板：搭、拆 |  | m3 | 1.62 | 1082.94 | 1754.36
5.2.4 | 500109001010 | 普通混凝土 | 1、部位及类型：盖顶 2、设计龄期、强度等级及配合比：C30商品混凝土 3、运距：综合 4、模板：搭、拆 |  | m3 | 0.68 | 906.44 | 616.38
5.2.5 | 500103014002 | 土工合成材料铺设 | 1、材料性能：10kn/m 2、铺设拼接要求：双层，1.8m宽 |  | m2 | 18 | 17.42 | 313.56
5.3 | 500109 | 墙前平台 |  |  |  | 1 |  | 1842.82
5.3.1 | 500103007003 | 垫层料填筑 | 1、墙前平台砂石垫层 2、分层厚度及碾压遍数：15cm |  | m3 | 0.47 | 367.72 | 172.83
5.3.2 | 500109001011 | 普通混凝土 | 1、部位及类型：墙前平台 2、设计龄期、强度等级及配合比：C25商品混凝土 3、运距：综合 4、模板：搭、拆 |  | m3 | 0.11 | 815.28 | 89.68
5.3.3 | 500109001012 | 普通混凝土 | 1、部位及类型：墙前平台格梗 2、设计龄期、强度等级及配合比：C25商品混凝土 3、运距：综合 4、模板：搭、拆 |  | m3 | 1.8 | 877.95 | 1580.31
5.4 | 500109 | 雨水井 |  |  |  | 1 |  | 12474.57
5.4.1 | 500114001263 | 检查井 | 1、预留φ1000雨水井，做法参照给水排水图集(苏S01-2021)》P162 2、详见设计图纸，深度暂按2.5m计 |  | 座 | 3 | 4158.19 | 12474.57
6 | 500114 | 安全警示牌 |  |  |  | 1 |  | 2400
6.1 | 500114001007 | 安全警示牌 | 1、安全指示牌GB2894-2008中标志牌号2-38 2、立柱φ89*5无缝钢管，表面镀锌，高度2m（具体高度根据实际调整） 3、40*40*50cmC25钢筋砼基础 4、具体详见图纸 包干价 |  |  | 4 | 600 | 2400
|  | 合计 | [5 empty] | 1020375.48

## 3.4 表2-4措施项目清单计价表
措施项目清单计价表
合同编号：1
工程名称：姜堰区丁沟河整治工程
序号 | 项目名称 | 金额（元）
1 | 环境保护措施
2 | 安全文明措施 | 15217.6
3 | 临时工程
4 | 交通工程
5 | 保险费 | 5072.53
6 | 施工企业进退场费 | 15816.04
7 | 大型施工设备安拆费
| 合计 | 36106.17

## 3.5 表2-5其他项目清单计价表
其他项目清单计价表
合同编号：1
工程名称：姜堰区丁沟河整治工程
序号 | 项目名称 | 金额（元） | 备注
1 | 预留金 | 100000
| 合计 | 100000.00

## 3.6 表2-20人工费单价汇总表
人工费单价汇总表
合同编号：1
工程名称：姜堰区丁沟河整治工程
序号 | 类别 | 计量单位 | 预算价（元） | 备注
1 | 主体工程
| 混凝土工(二类工) | 工日 | 106
| 模板工(二类工) | 工日 | 106
| 防水工(二类工) | 工日 | 106
| 二类工(市政工程） | 工日 | 106
| 园艺工 | 工日 | 103
| 养护工 | 工日 | 103
| 工长 | 工时 | 11.55
| 高级工 | 工时 | 10.67
| 中级工 | 工时 | 8.9
| 初级工 | 工时 | 6.13
2 | 零星工程

## 3.7 混凝土、砂浆汇总表
混凝土、砂浆汇总表
合同编号：1
工程名称：姜堰区丁沟河整治工程
序号 | 名称 | 单位 | 数量
一 | 拌制砼
拌制砼小计
二 | 商品砼
| C30混凝土(商品砼)(到工) | m3 | 71.997
| C25 混凝土 碎石最大粒径 40mm 水灰比 0.5(商品砼)(到工) | m3 | 19.7554
| C25 混凝土 碎石最大粒径 40mm 水灰比 0.5(商品砼)(入仓) | m3 | 12.0613
| C30 混凝土 碎石最大粒径 20mm 水灰比 0.45(商品砼)(入仓) | m3 | 5.9122
| C30 混凝土 碎石最大粒径 20mm 水灰比 0.45(商品砼)(入仓) | m3 | 259.55934
| C25粒径16砼32.5级坍落度35-50(商品砼)(泵送) | m3 | 0.3654
| C20粒径40砼32.5级坍落度35-50(商品砼)(泵送) | m3 | 0.6732
| C30粒径40砼42.5级坍落度35-50(商品砼)(泵送) | m3 | 1.35558
| 预拌混凝土(非泵送型) C25 | m3 | 7.035807
| 商品砼小计 |  | 378.715227
三 | 砂浆
| M10 砂浆 | m3 | 1.54884
| 水泥砂浆 M7.5 | m3 | 2.001702
| 水泥砂浆 1:2 | m3 | 1.407182
| 防水砂浆 1:2 | m3 | 1.875866
| 砂浆小计 |  | 6.83359

## 3.8 主要材料及人工数量汇总表
主要材料及人工数量汇总表
附表二
工程名称：姜堰区丁沟河整治工程
序号 | 项目名称 | 水泥（t） |  |  | 黄砂（t） | 碎石（t） | 块石（t） | 木材（m3） |  | 钢筋（t） | 电（kWh） | 柴油（t） | 土工布（m2） | 工日（个） | 工时（个）
|  | P.C32.5级 | 42.5级 | 52.5级 |  |  |  | 板材 | 原木
1 | 姜堰区丁沟河整治工程 | 2.834168505 |  |  | 6.474632 | 4.1205 |  | 4.844189 | 5.176018 | 50.231736 | 9655.626764 | 4.633041115 | 569.24 | 324.073642 | 22130.668483