## 1.1 表-08 分部分项工程和单价措施项目清单与计价表
分部分项工程和单价措施项目清单与计价表
工程名称：装饰工程 |  |  |  |  | 标段： | 第1页 共10页
序号 | 项目编码 | 项目名称 | 项目特征描述 | 计量 单位 | 工程量 | 金额（元）
[6 empty] | 综合单价 | 合价 | 其中
暂估价
A.16 拆除工程
1 | 011606002001 | 轻钢龙骨隔墙 拆除 | 1.原有轻钢龙骨隔墙及装饰拆除，垃 圾装袋清运 2.墙面原有展柜（通柜、壁龛柜）保 护性拆除，放置到甲方指定地点或满足环保部门要求的地点，运距自定 | m2 | 896.6
2 | 011606003001 | 天棚面龙骨及 饰面拆除 | 1.原有顶面网格格栅、埃特板等吊顶拆除，垃圾装袋清运 2.顶面原有LED屏幕、灯具等保护性拆除，放置到甲方指定地点或满足环保部门要求的地点，运距自定 | m2 | 577
3 | 011604001001 | 地面地胶拆除 | 1.铲除原有地面地胶等 2.垃圾清运，放置到甲方指定地点或满足环保部门要求的地点，运距自定 2.原地胶拆除后，不平整地面修补、找平 | m2 | 692.4
分部小计
A.11 楼地面装饰工程
4 | 011101005001 | 楼地面成品保护 | 1.现状保留利用的楼面成品保护 | m2 | 255
5 | 011101005002 | 自流坪楼地面 | 1.找平层砂浆配合比、厚度:5mm厚水 泥基自流平 | m2 | 550
6 | 011103004001 | 塑料卷材楼地 面 | 1.面层材料品种、规格、颜色:PVC地 胶贴 1）规格尺寸：2.0mm，地胶分色铺贴，具体深化设计及业主要求， | m2 | 431.2
7 | 011104002001 | 竹、木（复 合）地板 | 1.基层材料种类、规格:防潮泡沫垫基 层 2.面层材料品种、规格、颜色:12mm复 合木地板拼装 | m2 | 23.6
本页小计
【清单大师计价软件江苏版V9.59】
分部分项工程和单价措施项目清单与计价表
工程名称：装饰工程 |  |  |  |  | 标段： | 第2页 共10页
序号 | 项目编码 | 项目名称 | 项目特征描述 | 计量 单位 | 工程量 | 金额（元）
[6 empty] | 综合单价 | 合价 | 其中
暂估价
8 | 011105006001 | 金属踢脚线 | 1.踢脚线高度:50mm 2.基层材料种类、规格:阻燃板基层 3.面层材料品种、规格、颜色:1.2mm 黑钛金不锈钢踢脚线(哑光) | m | 218.13
分部小计
A.12 墙、柱面装饰与隔断、幕墙工程
分部小计
A.12 立面1
9 | 011210002001 | 新建轻钢龙骨 隔墙（单面） | 1.75系列轻钢龙骨@400 2.9mm阻燃板基层钉在龙骨上(设计钉 在钢龙骨上) 3.9.5mm石膏板墙面 | m2 | 28
分部小计
A.12 立面2
10 | 011210002002 | 新建轻钢龙骨 隔墙（单面） | 1.9mm阻燃板基层钉在龙骨上(设计钉 在钢龙骨上) 2.9.5mm石膏板墙面 | m2 | 28
分部小计
A.12 立面3
11 | 011210002003 | 新建轻钢龙骨 隔墙（单面） | 1.75系列轻钢龙骨@400 2.9mm阻燃板基层钉在龙骨上(设计钉 在钢龙骨上) 3.9.5mm石膏板墙面 | m2 | 25.06
分部小计
A.12 立面4
12 | 011210002004 | 新建轻钢龙骨 隔墙（单面） | 1.75系列轻钢龙骨@400 2.9mm阻燃板基层钉在龙骨上(设计钉 在钢龙骨上) | m2 | 46
13 | 011210002005 | 凸出造型墙面 | 1.木龙骨基层墙面 2.墙面9mm阻燃板基层钉在龙骨上 3.9.5mm石膏板墙面 4.定制造型回光灯槽 | m2 | 44
14 | 011502001001 | 金属装饰线 | 1.基层类型:新建轻钢龙骨石膏板墙面 内嵌铝合金凹槽线条 | m | 3.5
本页小计
【清单大师计价软件江苏版V9.59】
分部分项工程和单价措施项目清单与计价表
工程名称：装饰工程 |  |  |  |  | 标段： | 第3页 共10页
序号 | 项目编码 | 项目名称 | 项目特征描述 | 计量 单位 | 工程量 | 金额（元）
[6 empty] | 综合单价 | 合价 | 其中
暂估价
分部小计
A.12 立面5
15 | 011210002006 | 新建轻钢龙骨 隔墙（单面） | 1.75系列轻钢龙骨@400 2.9mm阻燃板基层钉在龙骨上(设计钉 在钢龙骨上) 3.9.5mm石膏板墙面 | m2 | 57.39
16 | 011502001002 | 金属装饰线 | 1.基层类型:新建轻钢龙骨石膏板墙面 内嵌铝合金凹槽线条 | m | 3.5
17 | 011210002007 | 新建轻钢龙骨 隔墙（单面弧 形） | 1.75系列轻钢龙骨@400（弧形） 2.9mm阻燃板基层钉在龙骨上(设计钉 在钢龙骨上) 3.9.5mm石膏板墙面 | m2 | 10.01
分部小计
A.12 立面6
18 | 011210002008 | 新建轻钢龙骨 隔墙（单面） | 1.75系列轻钢龙骨@400 2.9mm阻燃板基层钉在龙骨上(设计钉 在钢龙骨上) 3.9.5mm石膏板墙面 | m2 | 76.3
分部小计
A.12 立面7
19 | 011210002009 | 新建轻钢龙骨 隔墙（单面弧 形） | 1.75系列轻钢龙骨@400（弧形） 2.9mm阻燃板基层钉在龙骨上(设计钉 在钢龙骨上) 3.9.5mm石膏板墙面 | m2 | 27.27
分部小计
A.12 立面8
20 | 011210002010 | 新建轻钢龙骨 隔墙（单面） | 1.75系列轻钢龙骨@400 2.9mm阻燃板基层钉在龙骨上(设计钉 在钢龙骨上) 3.9.5mm石膏板墙面 | m2 | 62.82
21 | 011502001003 | 金属装饰线 | 1.基层类型:新建轻钢龙骨石膏板墙面 内嵌铝合金凹槽线条 | m | 3.5
分部小计
A.12 立面9
本页小计
【清单大师计价软件江苏版V9.59】
分部分项工程和单价措施项目清单与计价表
工程名称：装饰工程 |  |  |  |  | 标段： | 第4页 共10页
序号 | 项目编码 | 项目名称 | 项目特征描述 | 计量 单位 | 工程量 | 金额（元）
[6 empty] | 综合单价 | 合价 | 其中
暂估价
22 | 011210002011 | 新建轻钢龙骨 隔墙（单面） | 1.75系列轻钢龙骨@400 2.9mm阻燃板基层钉在龙骨上(设计钉 在钢龙骨上) 3.9.5mm石膏板墙面 | m2 | 40.85
分部小计
A.12 立面10
23 | 011210002012 | 新建轻钢龙骨 隔墙（单面） | 1.75系列轻钢龙骨@400 2.9mm阻燃板基层钉在龙骨上(设计钉 在钢龙骨上) 3.9.5mm石膏板墙面 | m2 | 54.29
分部小计
A.12 立面11
24 | 011210002013 | 新建轻钢龙骨 隔墙（单面） | 1.75系列轻钢龙骨@400 2.9mm阻燃板基层钉在龙骨上(设计钉 在钢龙骨上) 3.9.5mm石膏板墙面 | m2 | 33.11
25 | 011210002014 | 新建轻钢龙骨 隔墙（单面弧 形） | 1.75系列轻钢龙骨@400（弧形） 2.9mm阻燃板基层钉在龙骨上(设计钉 在钢龙骨上) 3.9.5mm石膏板墙面 | m2 | 11.59
26 | 011406001001 | 墙面金属漆 | 1.板面钉眼封点防锈漆 2.清油封底 3.天棚墙面板缝贴自粘胶带 4.5mm厚奥松板批原子灰+涂刷深灰色金属漆 | m2 | 11.48
分部小计
A.12 立面12
27 | 011210002015 | 新建轻钢龙骨 隔墙（单面） | 1.75系列轻钢龙骨@400 2.9mm阻燃板基层钉在龙骨上(设计钉 在钢龙骨上) 3.9.5mm石膏板墙面 | m2 | 54.18
28 | 011210002016 | 新建轻钢龙骨 隔墙（单面弧 形） | 1.75系列轻钢龙骨@400（弧形） 2.9mm阻燃板基层钉在龙骨上(设计钉 在钢龙骨上) 3.9.5mm石膏板墙面 | m2 | 9.56
本页小计
【清单大师计价软件江苏版V9.59】
分部分项工程和单价措施项目清单与计价表
工程名称：装饰工程 |  |  |  |  | 标段： | 第5页 共10页
序号 | 项目编码 | 项目名称 | 项目特征描述 | 计量 单位 | 工程量 | 金额（元）
[6 empty] | 综合单价 | 合价 | 其中
暂估价
分部小计
A.12 立面13
29 | 011210002017 | 新建轻钢龙骨 隔墙（单面） | 1.75系列轻钢龙骨@400 2.9mm阻燃板基层钉在龙骨上(设计钉 在钢龙骨上) 3.9.5mm石膏板墙面 | m2 | 28.42
30 | 011210002018 | 新建轻钢龙骨 隔墙（单面弧 形） | 1.75系列轻钢龙骨@400（弧形） 2.9mm阻燃板基层钉在龙骨上(设计钉 在钢龙骨上) 3.9.5mm石膏板墙面 | m2 | 9.35
31 | 011210002019 | 凸出造型墙面 | 1.木龙骨基层墙面 2.墙面18mm阻燃板基层钉在龙骨上 3.5mm厚奥松板批原子灰+涂刷深灰色 金属漆 4.定制造型回光灯槽 | m2 | 11.36
32 | 011502001004 | 金属装饰线 | 1.基层类型:新建轻钢龙骨石膏板墙面 内嵌铝合金凹槽线条 | m | 18.34
分部小计
A.12 立面14
33 | 011210002020 | 新建轻钢龙骨 隔墙（单面） | 1.75系列轻钢龙骨@400 2.9mm阻燃板基层钉在龙骨上(设计钉 在钢龙骨上) 3.9.5mm石膏板墙面 | m2 | 51.45
分部小计
A.12 立面15
34 | 011210002021 | 新建轻钢龙骨 隔墙（单面） | 1.75系列轻钢龙骨@400 2.9mm阻燃板基层钉在龙骨上(设计钉 在钢龙骨上) 3.9.5mm石膏板墙面 | m2 | 10.03
本页小计
【清单大师计价软件江苏版V9.59】
分部分项工程和单价措施项目清单与计价表
工程名称：装饰工程 |  |  |  |  | 标段： | 第6页 共10页
序号 | 项目编码 | 项目名称 | 项目特征描述 | 计量 单位 | 工程量 | 金额（元）
[6 empty] | 综合单价 | 合价 | 其中
暂估价
35 | 011210002022 | 新建轻钢龙骨 隔墙（斜面造 型） | 1.75系列轻钢龙骨@400，局部方管角 铁加固 2.9mm阻燃板基层钉在龙骨上(设计钉 在钢龙骨上) 3.9.5mm石膏板墙面 4.预留内嵌展品空间 | m2 | 9.71
36 | 011210002023 | 新建轻钢龙骨 隔墙（单面弧 形） | 1.75系列轻钢龙骨@400（弧形） 2.9mm阻燃板基层钉在龙骨上(设计钉 在钢龙骨上) 3.9.5mm石膏板墙面 | m2 | 10.5
分部小计
A.12 立面16
37 | 011210002024 | 新建轻钢龙骨 隔墙（单面） | 1.75系列轻钢龙骨@400 2.9mm阻燃板基层钉在龙骨上(设计钉 在钢龙骨上) 3.9.5mm石膏板墙面 | m2 | 55.9
分部小计
A.12 立面17
38 | 011210002025 | 新建轻钢龙骨 隔墙（单面） | 1.75系列轻钢龙骨@400 2.9mm阻燃板基层钉在龙骨上(设计钉 在钢龙骨上) 3.9.5mm石膏板墙面 | m2 | 24.15
39 | 011210002026 | 新建轻钢龙骨 隔墙（单面弧 形） | 1.75系列轻钢龙骨@400（弧形） 2.9mm阻燃板基层钉在龙骨上(设计钉 在钢龙骨上) 3.9.5mm石膏板墙面 | m2 | 11.1
分部小计
A.12 立面18
40 | 011210002027 | 新建轻钢龙骨 隔墙（单面） | 1.75系列轻钢龙骨@400 2.9mm阻燃板基层钉在龙骨上(设计钉 在钢龙骨上) 3.9.5mm石膏板墙面 | m2 | 45.19
本页小计
【清单大师计价软件江苏版V9.59】
分部分项工程和单价措施项目清单与计价表
工程名称：装饰工程 |  |  |  |  | 标段： | 第7页 共10页
序号 | 项目编码 | 项目名称 | 项目特征描述 | 计量 单位 | 工程量 | 金额（元）
[6 empty] | 综合单价 | 合价 | 其中
暂估价
41 | 011210002028 | 新建轻钢龙骨 隔墙（单面弧 形） | 1.75系列轻钢龙骨@400（弧形） 2.9mm阻燃板基层钉在龙骨上(设计钉 在钢龙骨上) 3.9.5mm石膏板墙面 | m2 | 11.1
分部小计
A.12 立面19
42 | 011210002029 | 新建轻钢龙骨 隔墙（双面） | 1.75系列轻钢龙骨@400 2.双面9mm阻燃板基层钉在龙骨上(设 计钉在钢龙骨上) 3.双面9.5mm石膏板墙面 | m2 | 15.67
分部小计
A.12 立面20
43 | 011210002030 | 新建轻钢龙骨 隔墙（单面） | 1.75系列轻钢龙骨@400 2.9mm阻燃板基层钉在龙骨上(设计钉 在钢龙骨上) 3.9.5mm石膏板墙面 | m2 | 14.35
分部小计
A.12 立面22-24
44 | 011210002031 | 新建轻钢龙骨 隔墙（单面） | 1.75系列轻钢龙骨@400 2.9mm阻燃板基层钉在龙骨上(设计钉 在钢龙骨上) 3.9.5mm石膏板墙面 | m2 | 53.11
45 | 011210002032 | 新建轻钢龙骨 隔墙（单面弧 形） | 1.75系列轻钢龙骨@400（弧形） 2.9mm阻燃板基层钉在龙骨上(设计钉 在钢龙骨上) 3.9.5mm石膏板墙面 | m2 | 35.74
分部小计
A.12 展厅大样01-02
46 | 011210002033 | 新建轻钢龙骨 隔墙（单面） | 1.75系列轻钢龙骨@400 2.9mm阻燃板基层钉在龙骨上(设计钉 在钢龙骨上) 3.9.5mm石膏板墙面 | m2 | 21
本页小计
【清单大师计价软件江苏版V9.59】
分部分项工程和单价措施项目清单与计价表
工程名称：装饰工程 |  |  |  |  | 标段： | 第8页 共10页
序号 | 项目编码 | 项目名称 | 项目特征描述 | 计量 单位 | 工程量 | 金额（元）
[6 empty] | 综合单价 | 合价 | 其中
暂估价
47 | 011210002034 | 新建轻钢龙骨 隔墙（双面） | 1.75系列轻钢龙骨@400 2.双面9mm阻燃板基层钉在龙骨上(设 计钉在钢龙骨上) 3.双面9.5mm石膏板墙面 | m2 | 20.09
48 | 011406001002 | 墙面乳胶漆 | 1.板面钉眼封点防锈漆 2.清油封底 3.天棚墙面板缝贴自粘胶带 4.夹板面 批腻子三遍、刷乳胶漆3遍 | m2 | 20.09
分部小计
A.12 展厅大样03
49 | 011210002035 | 钢骨架悬吊隔 墙双面 | 1.龙骨钢骨架制作 2.30*50*2镀锌钢骨架安装 3.9mm阻燃板基层钉在龙骨上(钉 在钢龙骨上) 4.9.5mm石膏板墙面 | m2 | 7.7
分部小计
A.13 天棚工程
50 | 011302001001 | 展厅石膏板吊 顶 | 1.直径8镀锌全丝吊杆，吊筋高度大于1.5m时，需增加转换层龙骨或做反向支撑 2.轻钢龙骨基层（上人型） 3.双层9.5厚纸面石膏板面层，专用自攻螺丝钉固定，孔眼腻子填平，阴阳角及板缝处贴专用封带，批腻子刷无机涂料各三遍 | m2 | 134.5
本页小计
【清单大师计价软件江苏版V9.59】
分部分项工程和单价措施项目清单与计价表
工程名称：装饰工程 |  |  |  |  | 标段： | 第9页 共10页
序号 | 项目编码 | 项目名称 | 项目特征描述 | 计量 单位 | 工程量 | 金额（元）
[6 empty] | 综合单价 | 合价 | 其中
暂估价
51 | 011302001002 | 展厅石膏板吊 顶 | 1.直径8镀锌全丝吊杆，吊筋高度大于1.5m时，需增加转换层龙骨或做反向支撑 2.轻钢龙骨基层（上人型） 3.双层9.5厚纸面石膏板面层，专用自攻螺丝钉固定，孔眼腻子填平，阴阳角及板缝处贴专用封带，批腻子刷无机涂料各三遍，表面喷蓝天白云效果，需满足设计及业主方要求 | m2 | 71.5
52 | 011302001003 | 展厅黑色铝方 通吊顶 | 1.天棚吊筋H=600mmΦ8 2.装配式铝方通龙骨 3.吊顶50*80*0.8mm@120黑色铝方通 | m2 | 362
53 | 011407002001 | 天棚喷刷涂料 | 1.铝方通吊顶上部喷黑色无机涂料 2.详见设计图纸 | m2 | 543
54 | 011302001004 | 公共区域石膏 板吊顶出新 | 1.原公共空间石膏板吊顶表面乳胶漆 铲除 2.批腻子三遍、刷无机涂料3遍 | m2 | 217
分部小计
A.8 门窗工程
55 | 010801002001 | 消防栓暗门 | 1. 消防栓暗门； 2. 门洞尺寸：详见施工图； 3. 含门锁、合页、门吸等所有五金； | m2 | 2.52
56 | 010801002002 | 空调机房门及疏散楼梯门出新 | 1.空调机房门及疏散楼梯门油漆出新 2.详见现场勘察 | 项 | 1
57 | 011207001001 | 墙面不锈钢边 框 | 1.1.2MM厚304不锈钢边框 2.详见设计图纸 | m2 | 3.15
分部小计
分部分项工程清单合计
1 | 011701001001 | 脚手架 | 1.脚手架包干费 | 项 | 1
2 | 011703001001 | 垂直运输 | 1.垂直运输费包干 | 项 | 1
本页小计
【清单大师计价软件江苏版V9.59】
分部分项工程和单价措施项目清单与计价表
工程名称：装饰工程 |  |  |  |  | 标段： | 第10页 共10页
序号 | 项目编码 | 项目名称 | 项目特征描述 | 计量 单位 | 工程量 | 金额（元）
[6 empty] | 综合单价 | 合价 | 其中
暂估价
单价措施项目清单合计
本页小计
合 计
【清单大师计价软件江苏版V9.59】

## 1.2 表-11 总价措施项目清单与计价表
总价措施项目清单与计价表
工程名称：装饰工程 |  |  |  |  | 标段： | 第1页 共2页
序号 | 项目编码 | 项目名称 | 计算基础 | 费率（%） | 金额（元） | 调整 费率（%） | 调整后 金额（元） | 备注
1 | 011707001001 | 现场安全文明施工 |  | 0
1.1 |  | 基本费 | 分部分项工程费+单价措施项目费-除税工程设备费 | 1.7
1.2 |  | 标化增加费 | 分部分项工程费+单价措施项目费-除税工程设备费 | 0
1.3 |  | 扬尘污染防治增加费 | 分部分项工程费+单价措施项目费-除税工程设备费 | 0.22
2 | 011707010001 | 工程按质论价 | 分部分项工程费+单价措施项目费-除税工程设备费 | 0
3 | 011707002001 | 夜间施工 |  | 0
4 | 011707004001 | 二次搬运 |  | 0
5 | 011707005001 | 冬雨季施工 |  | 0
6 | 011707006001 | 地上、地下设施、建筑物的临时保护设施 |  | 0
7 | 011707007001 | 已完工程及设备保护费 |  | 0
8 | 011707008001 | 临时设施费 |  | 0
9 | 011707009001 | 赶工措施费 |  | 0
10 | 01B001 | 特殊条件下施工增加费 |  | 0
11 | 011707003001 | 非夜间施工照明 |  | 0
12 | 011707011001 | 住宅工程分户验收 |  | 0
13 | 011707012001 | 建筑工人实名制费用 |  | 0
【清单大师计价软件江苏版V9.59】
总价措施项目清单与计价表
工程名称：装饰工程 |  |  |  |  | 标段： | 第2页 共2页
序号 | 项目编码 | 项目名称 | 计算基础 | 费率（%） | 金额（元） | 调整 费率（%） | 调整后 金额（元） | 备注
14 | 011707015001 | 智慧工地费用 |  | 0 |  |  |  | 现场安全隐患排查、人员信息动态管理、扬尘管控视频监控、高处作业防护预警、危大工程监测预警和集成平台等设备、软件和管理费用。
合 计
【清单大师计价软件江苏版V9.59】

## 1.3 表-12 其他项目清单与计价汇总表
其他项目清单与计价汇总表
工程名称：装饰工程 |  |  | 标段： | 第1页 共1页
序号 | 项目名称 | 金额(元) | 结算金额(元) | 备注
1 | 暂列金额 | 40000
2 | 暂估价 | 0
2.1 | 材料暂估价 | 0
2.2 | 专业工程暂估价 | 0
3 | 计日工 | 0
4 | 总承包服务费 | 0
合 计 |  | 40000
【清单大师计价软件江苏版V9.59】

## 1.4 表-12-1 暂列金额明细表
暂列金额明细表
工程名称：装饰工程 |  |  | 标段： | 第1页 共1页
序号 | 项目名称 | 计量单位 | 暂定金额(元) | 备注
1 | 招标人暂列金额 |  | 40000
合 计 |  |  | 40000
【清单大师计价软件江苏版V9.59】

## 1.5 表-12-2 材料（工程设备）暂估单价及调整表
材料（工程设备）暂估单价及调整表
工程名称：装饰工程 | [7 empty] | 标段： | 第1页 共1页
序号 | 材料编码 | 材料(工程设备)名称、规格、型号 | 计量单位 | 数量 |  | 暂估（元） |  | 确认（元） |  | 差额±(元) |  | 备注
|  |  |  | 投标 | 确认 | 单价 | 合价 | 单价 | 合价 | 单价 | 合价
合计
【清单大师计价软件江苏版V9.59】

## 1.6 表-12-3 专业工程暂估价及结算价表
专业工程暂估价及结算价表
工程名称：装饰工程 |  |  |  | 标段： | 第1页 共1页
序号 | 工程名称 | 工程内容 | 暂估金额(元) | 结算金额(元) | 差额±(元) | 备注
合 计 |  |  | 0
【清单大师计价软件江苏版V9.59】

## 1.7 表-12-4 计日工表
计日工表
工程名称：装饰工程 |  |  |  | 标段： | 第1页 共1页
编号 | 项目名称 | 单位 | 暂定数量 | 实际数量 | 综合单价 | 合价（元）
[6 empty] | 暂定 | 实际
一 | 人工 |  | 0
人工小计
二 | 材料 |  | 0
材料小计
三 | 施工机械 |  | 0
施工机械小计
四、企业管理费和利润
总 计
【清单大师计价软件江苏版V9.59】

## 1.8 表-12-5 总承包服务费计价表
总承包服务费计价表
工程名称：装饰工程 |  |  |  | 标段： | 第1页 共1页
序号 | 项目名称 | 项目价值(元) | 服务内容 | 计算基础 | 费率(％) | 金额(元)
1 | 发包人供应材料 | 0 |  | 项目价值
2 | 发包人发包专业工程 | 0 |  | 项目价值
合 计
【清单大师计价软件江苏版V9.59】

## 1.9 表-13 规费、税金项目计价表
规费、税金项目计价表
工程名称：装饰工程 |  |  | 标段： | 第1页 共1页
序号 | 项目名称 | 计算基础 | 计算基数(元) | 计算费率(％) | 金额(元)
1 | 规费 |  |  | 0
1.1 | 社会保险费 | 分部分项工程费+措施项目费+其他项目费-除税工程设备费 |  | 2.4
1.2 | 住房公积金 | 分部分项工程费+措施项目费+其他项目费-除税工程设备费 |  | 0.42
1.3 | 环境保护税 | 分部分项工程费+措施项目费+其他项目费-除税工程设备费 |  | 0
2 | 税金 | 分部分项工程费+措施项目费+其他项目费+规费-除税甲供材料和甲供设备费/1.01 |  | 9
合 计
【清单大师计价软件江苏版V9.59】

## 1.10 表-20 发包人提供材料和工程设备一览表
发包人提供材料和工程设备一览表
工程名称：装饰工程 | [5 empty] | 标段： | 第1页 共1页
序号 | 材料编码 | 材料(工程设备)名称、规格、型号 | 单位 | 数量 | 单价 (元) | 合价 (元) | 交货 方式 | 送达 地点 | 备注
合 计
【清单大师计价软件江苏版V9.59】

## 2.1 表-08 分部分项工程和单价措施项目清单与计价表
分部分项工程和单价措施项目清单与计价表
工程名称：布展工程 |  |  |  |  | 标段： | 第1页 共24页
序号 | 项目编码 | 项目名称 | 项目特征描述 | 计量 单位 | 工程量 | 金额（元）
[6 empty] | 综合单价 | 合价 | 其中
暂估价
A.12 公共区域布展工程
分部小计
A.1 美术画稿创作费、美工平面深化设计费
1 | 011507003001 | 美术画稿创作、美工平面深化设计费 | 1.墙面美术画稿创作费用、美工平面深化设计费（包含宣绒布UV打印画面等），满足业主方要求。 | 项 | 1
分部小计
A.12 立面1
2 | 011408002001 | 定制UV打印宣 绒布 墙面 | 1.满批腻子 夹板面3遍 2.腻子墙面涂刷基膜 3.定制UV打印宣绒布 墙面 | m2 | 20.25
3 | 011507001001 | 异形造型软膜 灯箱 | 1.定制金属型材骨架 2.定制UV软膜 3.LED恒压光源 | m2 | 10.9
4 | 011501001001 | 定制成品地台 | 1.台柜规格:造型地台 2.材料种类、规格:龙骨基础+18mm阻 燃板基层 3.油漆品种、刷漆遍数:5mm厚奥松板 批原子灰+涂刷深灰色金属漆 4.具体做法及要求详见施工设计图 | m | 8
5 | 011508004001 | 金属立体发光 字高46cm | 1.高度460mm，不锈钢发光雕刻字落地 2.含主材、辅材 3.具体做法及要求详见施工设计图 | 个 | 8
6 | 011508004002 | 烤漆亚克力字 14cm | 1.烤漆亚克力字 2.高度14cm、边缘处理 | 个 | 9
7 | 011508004003 | 烤漆亚克力字 7cm | 1.烤漆亚克力字 2.高度7cm、边缘处理 | 个 | 26
分部小计
A.12 立面2
本页小计
【清单大师计价软件江苏版V9.59】
分部分项工程和单价措施项目清单与计价表
工程名称：布展工程 |  |  |  |  | 标段： | 第2页 共24页
序号 | 项目编码 | 项目名称 | 项目特征描述 | 计量 单位 | 工程量 | 金额（元）
[6 empty] | 综合单价 | 合价 | 其中
暂估价
8 | 011408002002 | 定制UV打印宣 绒布 墙面 | 1.满批腻子 夹板面3遍 2.腻子墙面涂刷基膜 3.定制UV打印宣绒布 墙面 | m2 | 28
分部小计
A.12 立面3
9 | 011408002003 | 定制UV打印宣 绒布 墙面 | 1.满批腻子 夹板面3遍 2.腻子墙面涂刷基膜 3.定制UV打印宣绒布 墙面 | m2 | 25.06
10 | 011508004004 | 烤漆亚克力字 14cm | 1.烤漆亚克力字 2.高度14cm、边缘处理 | 个 | 2
分部小计
A.12 立面4
11 | 011408002004 | 定制UV打印宣 绒布 墙面 | 1.满批腻子 夹板面3遍 2.腻子墙面涂刷基膜 3.定制UV打印宣绒布 墙面 | m2 | 46
12 | 011507001002 | 异形造型亚克 力灯箱 | 1.定制河流造型金属型材骨架 2.定制光感模式亚克力 3.LED恒压光源 4.工程量按水平长度计算 | m | 11
13 | 011508004005 | 烤漆亚克力字 14cm | 1.烤漆亚克力字 2.高度14cm、边缘处理 | 个 | 3
14 | 011508004006 | 烤漆亚克力字 7cm | 1.烤漆亚克力字 2.高度7cm、边缘处理 | 个 | 8
15 | 011207001001 | 成品图版 | 1.厚度20mm, 2.铝合金相框成品pvc图版，成品画框 、 PVC板基层定制UV打印宣绒布面层 3.含主材、辅材、安装 4.具体做法及要求详见施工设计图 | m2 | 1
分部小计
A.12 拍照打卡点
本页小计
【清单大师计价软件江苏版V9.59】
分部分项工程和单价措施项目清单与计价表
工程名称：布展工程 |  |  |  |  | 标段： | 第3页 共24页
序号 | 项目编码 | 项目名称 | 项目特征描述 | 计量 单位 | 工程量 | 金额（元）
[6 empty] | 综合单价 | 合价 | 其中
暂估价
16 | 011507003002 | 打卡点纱幔及 诗句装置 | 1.面层材料种类:1.定制UV打印纱幔悬 挂.含造型铝合金挂轴、雕刻亚克力板 诗句UV吊装等，满足业主方效果要求 2.尺寸：整体范围不低于4*4*2.5m 3.原顶面为轻钢龙骨+单层纸面石膏板天棚面层，打卡点纱幔及诗句装置与原结构的连接、固定、原石膏板吊顶拆除、恢复等费用包含在内 | 项 | 1
分部小计
A.12 展厅区域布展工程
分部小计
A.12 立面5
17 | 011408002005 | 定制UV打印宣 绒布 墙面 | 1.满批腻子 夹板面3遍 2.腻子墙面涂刷基膜 3.定制UV打印宣绒布 墙面 | m2 | 67.4
18 | 011508004007 | 烤漆亚克力字 14cm | 1.烤漆亚克力字 2.高度14cm、边缘处理 | 个 | 5
19 | 011508004008 | 烤漆亚克力字 10cm | 1.烤漆亚克力字 2.高度10cm、边缘处理 | 个 | 3
20 | 011508004009 | 烤漆亚克力字 7cm | 1.烤漆亚克力字 2.高度7cm、边缘处理 | 个 | 11
21 | 011207001002 | 成品图版 | 1.厚度20mm, 2.铝合金相框成品pvc图版，成品画框 、 PVC板基层定制UV打印宣绒布面层 3.含主材、辅材、安装 4.具体做法及要求详见施工设计图 | m2 | 1
本页小计
【清单大师计价软件江苏版V9.59】
分部分项工程和单价措施项目清单与计价表
工程名称：布展工程 |  |  |  |  | 标段： | 第4页 共24页
序号 | 项目编码 | 项目名称 | 项目特征描述 | 计量 单位 | 工程量 | 金额（元）
[6 empty] | 综合单价 | 合价 | 其中
暂估价
22 | 011501015001 | 开浚古运盐河 场景 | 1.场景名称:开浚古运盐河场景 2.材料种类、规格:3位玻璃钢人物模 型、场景道具模型、塑形地面等 3.含主材、辅材、安装 4.场景地台规格:定制展台地台 5.材料种类、规格:龙骨基础+18mm阻 燃板基层，边缘处理暗藏灯槽 5.油漆品种、刷漆遍数:5mm厚奥松板 批原子灰+涂刷深灰色金属漆 6.栏杆材料种类、规格:30*30镀锌方 管表面深灰色烤漆 7.包含二次深化设计，满足业主方要求；具体做法及要求原则上详见施工设计图、设计方案 | 项 | 1
分部小计
A.12 立面6
23 | 011408002006 | 定制UV打印宣 绒布 墙面 | 1.满批腻子 夹板面3遍 2.腻子墙面涂刷基膜 3.定制UV打印宣绒布 墙面 | m2 | 76.3
24 | 011508004010 | 烤漆亚克力字 10cm | 1.烤漆亚克力字 2.高度10cm、边缘处理 | 个 | 3
25 | 011207001003 | 成品图版 | 1.厚度20mm, 2.铝合金相框成品pvc图版，成品画框 、 PVC板基层定制UV打印宣绒布面层 3.含主材、辅材、安装 4.具体做法及要求详见施工设计图 | m2 | 0.75
本页小计
【清单大师计价软件江苏版V9.59】
分部分项工程和单价措施项目清单与计价表
工程名称：布展工程 |  |  |  |  | 标段： | 第5页 共24页
序号 | 项目编码 | 项目名称 | 项目特征描述 | 计量 单位 | 工程量 | 金额（元）
[6 empty] | 综合单价 | 合价 | 其中
暂估价
26 | 011501001002 | 定制造型壁龛 4000*660*560 ) | 内容：定制造型壁龛柜 （4000*660*560）含柜内布展积木台 、 包布、展架、展托等、不含展品，包含亚克力说明牌、图文展板、立体字 1.基层结构连接类型:40*40*1.8MM冷 镀锌方管基础框架，1.5MM厚冷轧钢板 外包，全自动数控剪板，开槽，冲孔/ 折弯/组焊。 2.面层材质: 表面高温无尘喷涂处理 （颜色可选）。 3.外罩材质、规格 :5+5+0.76mm超白夹 胶玻璃，阻隔紫外线率95%以上，透光 率不低于92%8*6进口硅胶密封条。 4.专用6063铝合金玻璃固定用型材及 精密轴承活动门开启系统。 5.博物馆展柜专用高安全性锁具。 6.开启方式：液压助力开启 7.内衬为15MM厚环保板材外包亚麻布 （无胶粘处理）。 8.照明为LED线型光源，色温3500K- 4000K。 | 个 | 1
分部小计
A.12 立面7
27 | 011408002007 | 定制UV打印宣 绒布 墙面 | 1.满批腻子 夹板面3遍 2.腻子墙面涂刷基膜 3.定制UV打印宣绒布 墙面 | m2 | 27.27
本页小计
【清单大师计价软件江苏版V9.59】
分部分项工程和单价措施项目清单与计价表
工程名称：布展工程 |  |  |  |  | 标段： | 第6页 共24页
序号 | 项目编码 | 项目名称 | 项目特征描述 | 计量 单位 | 工程量 | 金额（元）
[6 empty] | 综合单价 | 合价 | 其中
暂估价
28 | 011501015002 | 圆仁过如皋场 场景 | 1.场景名称:圆仁过如皋场场景 2.材料种类、规格:3位玻璃钢人物模 型、场景道具模型、PVC道具剪影 3.含主材、辅材、安装 4.栏杆材料种类、规格:30*30镀锌方 管表面深灰色烤漆 5.包含二次深化设计，达到业主方要求；具体做法及要求原则上详见施工设计图、设计方案。 | 项 | 1
29 | 011501015003 | 场景地台 | 1.台柜规格:定制展台地台 2.材料种类、规格:龙骨基础+18mm阻 燃板基层，边缘处理暗藏灯槽 3.油漆品种、刷漆遍数:5mm厚奥松板 批原子灰+涂刷深灰色金属漆 | ㎡ | 14.1
分部小计
A.12 立面8
30 | 011408002008 | 定制UV打印宣 绒布 墙面 | 1.满批腻子 夹板面3遍 2.腻子墙面涂刷基膜 3.定制UV打印宣绒布 墙面 | m2 | 62.82
本页小计
【清单大师计价软件江苏版V9.59】
分部分项工程和单价措施项目清单与计价表
工程名称：布展工程 |  |  |  |  | 标段： | 第7页 共24页
序号 | 项目编码 | 项目名称 | 项目特征描述 | 计量 单位 | 工程量 | 金额（元）
[6 empty] | 综合单价 | 合价 | 其中
暂估价
31 | 011501001003 | 定制造型壁龛 6500*660*560 ) | 内容：定制造型壁龛柜 （6500*660*560）含柜内布展积木台 、 包布、展架、展托等、不含展品，包含亚克力说明牌、图文展板、立体字 1.基层结构连接类型:40*40*1.8MM冷 镀锌方管基础框架，1.5MM厚冷轧钢板 外包，全自动数控剪板，开槽，冲孔/ 折弯/组焊。 2.面层材质: 表面高温无尘喷涂处理 （颜色可选）。 3.外罩材质、规格 :5+5+0.76mm超白夹 胶玻璃，阻隔紫外线率95%以上，透光 率不低于92%8*6进口硅胶密封条。 4.专用6063铝合金玻璃固定用型材及 精密轴承活动门开启系统。 5.博物馆展柜专用高安全性锁具。 6.开启方式：液压助力开启 7.内衬为15MM厚环保板材外包亚麻布 （无胶粘处理）。 8.照明为LED线型光源，色温3500K- 4000K。 | 个 | 1
32 | 011507003003 | 定制UV打印纱 幔 | 1.面层材料种类:1.定制UV打印纱幔. 含铝合金挂轴 | m2 | 5.1
33 | 011501015004 | 微缩场景展台 | 1.台柜规格:微缩场景展台 （3660*1450*900） 2.材料种类、规格:30*30骨架、18mm 阻燃板基层、局部暗藏灯槽 3.面层品种、刷漆遍数 :1.2mm深灰色 金属板面层 | 个 | 1
本页小计
【清单大师计价软件江苏版V9.59】
分部分项工程和单价措施项目清单与计价表
工程名称：布展工程 |  |  |  |  | 标段： | 第8页 共24页
序号 | 项目编码 | 项目名称 | 项目特征描述 | 计量 单位 | 工程量 | 金额（元）
[6 empty] | 综合单价 | 合价 | 其中
暂估价
34 | 011501015005 | 如皋城微缩场 景模型 | 1、模型材质：主要采用ABS板材；2、模型灯光全部由模型自身处理解决；3、模型需真实表现出建筑的外形、色彩、质感等细部处理；4、模型绿地、道路需配置地灯、景观灯等；5、水系材质为亚克力渲染效果；6、模型强弱电的配备、接入口的完善；7、尺寸:3.6m*1.2m；8、模型比例：根据区域特点，进行模型表现创新深化设计，达到业主方要求 | 处 | 1
分部小计
A.12 立面9
35 | 011408002009 | 定制UV打印宣 绒布 墙面 | 1.满批腻子 夹板面3遍 2.腻子墙面涂刷基膜 3.定制UV打印宣绒布 墙面 | m2 | 40.85
36 | 011501015006 | 仿古石桥场景 模型 | 1.台柜规格:仿古石桥场景 2.尺寸:5m*1.15m 3.材料种类、规格:上人型，包含二次深化设计，满足业主方要求 | 处 | 1
37 | 011501015007 | 仿古木船模型 | 1.台柜规格:仿古木船模型 2.尺寸:宽度0.8米、长度根据现场摆 放位置裁切 3.材料种类、规格:包含二次深化设计，达到业主方要求 | 处 | 1
本页小计
【清单大师计价软件江苏版V9.59】
分部分项工程和单价措施项目清单与计价表
工程名称：布展工程 |  |  |  |  | 标段： | 第9页 共24页
序号 | 项目编码 | 项目名称 | 项目特征描述 | 计量 单位 | 工程量 | 金额（元）
[6 empty] | 综合单价 | 合价 | 其中
暂估价
38 | 011501015008 | 仿真树木及石 桌石凳 | 1.台柜规格:仿真树木及石桌石凳 2.尺寸:仿真树1棵，高度3米、异形石 材桌子（直径80cm以内）配3石凳，随 型定制 3.材料种类、规格:包含二次深化设计，达到业主方要求 | 处 | 1
分部小计
A.12 立面10
39 | 011408002010 | 定制UV打印宣 绒布 墙面 | 1.满批腻子 夹板面3遍 2.腻子墙面涂刷基膜 3.定制UV打印宣绒布 墙面 | m2 | 21.81
40 | 011207001004 | 张謇视察大生 码头创作油画 墙面 | 张謇视察大生码头创作油画墙面、定 制画框包边 油画作品定制画师二次创作，油画需 要细节需要画师凭借自身阅历使画面 丰满起来。油画艺术品要求创作者极 高的人物绘画能力，达到业主方效果要求 | m2 | 30.69
41 | 011508004011 | 烤漆亚克力字 10cm | 1.烤漆亚克力字 2.高度10cm、边缘处理 | 个 | 3
42 | 011207001005 | 成品图版 | 1.厚度20mm, 2.铝合金相框成品pvc图版，成品画框 、 PVC板基层定制UV打印宣绒布面层 3.含主材、辅材、安装 4.具体做法及要求详见施工设计图 | m2 | 0.35
43 | 011503002001 | 仿旧木质栏杆 | 1.栏杆材料种类、规格:仿旧码头造型 护栏 | m | 9.9
本页小计
【清单大师计价软件江苏版V9.59】
分部分项工程和单价措施项目清单与计价表
工程名称：布展工程 |  |  |  |  | 标段： | 第10页 共24页
序号 | 项目编码 | 项目名称 | 项目特征描述 | 计量 单位 | 工程量 | 金额（元）
[6 empty] | 综合单价 | 合价 | 其中
暂估价
44 | 011501015009 | 场景地台 | 1.台柜规格:定制展台地台 2.材料种类、规格:龙骨基础+18mm阻 燃板基层，边缘处理暗藏灯槽 3.油漆品种、刷漆遍数:5mm厚奥松板 批原子灰+涂刷深灰色金属漆 | ㎡ | 10.47
分部小计
A.12 立面11
45 | 011408002011 | 定制UV打印宣 绒布 墙面 | 1.满批腻子 夹板面3遍 2.腻子墙面涂刷基膜 3.定制UV打印宣绒布 墙面 | m2 | 11.48
46 | 011501015010 | 造型挑出展台 | 1.台柜规格:定制造型挑出展台 2.材料种类、规格:龙骨基础加固 +18mm阻燃板基层、暗藏灯槽 3.油漆品种、刷漆遍数:5mm厚奥松板 批原子灰+涂刷深灰色金属漆 | m | 9.63
分部小计
A.12 立面12
47 | 011408002012 | 定制UV打印宣 绒布 墙面 | 1.满批腻子 夹板面3遍 2.腻子墙面涂刷基膜 3.定制UV打印宣绒布 墙面 | m2 | 63.74
48 | 011501015011 | 高密度PVC人 物微喷彩印剪 影板 | 1.规格:高密度PVC人物微喷彩印剪影 板 2.尺寸:高度约1.8米以内、约10位人 物 3.材料种类、规格:15mm高密度微喷彩 印 | 组 | 1
49 | 011508004012 | 烤漆亚克力字 10cm | 1.烤漆亚克力字 2.高度10cm、边缘处理 | 个 | 3
本页小计
【清单大师计价软件江苏版V9.59】
分部分项工程和单价措施项目清单与计价表
工程名称：布展工程 |  |  |  |  | 标段： | 第11页 共24页
序号 | 项目编码 | 项目名称 | 项目特征描述 | 计量 单位 | 工程量 | 金额（元）
[6 empty] | 综合单价 | 合价 | 其中
暂估价
50 | 011207001006 | 成品图版 | 1.厚度20mm, 2.铝合金相框成品pvc图版，成品画框 、 PVC板基层定制UV打印宣绒布面层 3.含主材、辅材、安装 4.具体做法及要求详见施工设计图 | m2 | 0.5
51 | 011503001001 | 金属栏杆 | 1.栏杆材料种类、规格:30*30镀锌方 管表面深灰色烤漆 | m | 11.53
52 | 011501015012 | 场景地台 | 1.台柜规格:定制展台地台 2.材料种类、规格:龙骨基础+18mm阻 燃板基层，边缘处理暗藏灯槽 3.油漆品种、刷漆遍数:5mm厚奥松板 批原子灰+涂刷深灰色金属漆 | ㎡ | 15
分部小计
A.12 立面13
53 | 011408002013 | 定制UV打印宣 绒布 墙面 | 1.满批腻子 夹板面3遍 2.腻子墙面涂刷基膜 3.定制UV打印宣绒布 墙面 | m2 | 16.86
54 | 011501015013 | 高密度PVC国 清寺景箱剪影 板 | 1.规格:高密度PVC国清寺景箱剪影板 2.尺寸:造型定制，多层组合、深化安 装 3.材料种类、规格:15mm高密度微喷彩 印 | 组 | 1
分部小计
A.12 立面14
55 | 011408002014 | 定制UV打印宣 绒布 墙面 | 1.满批腻子 夹板面3遍 2.腻子墙面涂刷基膜 3.定制UV打印宣绒布 墙面 | m2 | 51.45
56 | 011508004013 | 烤漆亚克力字 10cm | 1.烤漆亚克力字 2.高度10cm、边缘处理 | 个 | 3
本页小计
【清单大师计价软件江苏版V9.59】
分部分项工程和单价措施项目清单与计价表
工程名称：布展工程 |  |  |  |  | 标段： | 第12页 共24页
序号 | 项目编码 | 项目名称 | 项目特征描述 | 计量 单位 | 工程量 | 金额（元）
[6 empty] | 综合单价 | 合价 | 其中
暂估价
57 | 011207001007 | 成品图版 | 1.厚度20mm, 2.铝合金相框成品pvc图版，成品画框 、 PVC板基层定制UV打印宣绒布面层 3.含主材、辅材、安装 4.具体做法及要求详见施工设计图 | m2 | 0.5
58 | 011501001004 | 定制造型壁龛 柜 ( 2500*660*560 ) | 内容：定制造型壁龛柜 （2500*660*560）含柜内布展积木台 、 包布、展架、展托等、不含展品，包含亚克力说明牌、图文展板、立体字 1.基层结构连接类型:40*40*1.8MM冷 镀锌方管基础框架，1.5MM厚冷轧钢板 外包，全自动数控剪板，开槽，冲孔/ 折弯/组焊。 2.面层材质: 表面高温无尘喷涂处理 （颜色可选）。 3.外罩材质、规格 :5+5+0.76mm超白夹 胶玻璃，阻隔紫外线率95%以上，透光 率不低于92%8*6进口硅胶密封条。 4.专用6063铝合金玻璃固定用型材及 精密轴承活动门开启系统。 5.博物馆展柜专用高安全性锁具。 6.开启方式：液压助力开启 7.内衬为15MM厚环保板材外包亚麻布 （无胶粘处理）。 8.照明为LED线型光源，色温3500K- 4000K。 | 个 | 1
本页小计
【清单大师计价软件江苏版V9.59】
分部分项工程和单价措施项目清单与计价表
工程名称：布展工程 |  |  |  |  | 标段： | 第13页 共24页
序号 | 项目编码 | 项目名称 | 项目特征描述 | 计量 单位 | 工程量 | 金额（元）
[6 empty] | 综合单价 | 合价 | 其中
暂估价
59 | 011501015014 | 造型挑出展台 | 1.台柜规格:定制造型挑出展台 2.材料种类、规格:龙骨基础加固 +18mm阻燃板基层、暗藏灯槽 3.油漆品种、刷漆遍数:5mm厚奥松板 批原子灰+涂刷深灰色金属漆 | m | 10.16
分部小计
A.12 立面15
60 | 011408002015 | 定制UV打印宣 绒布 墙面 | 1.满批腻子 夹板面3遍 2.腻子墙面涂刷基膜 3.定制UV打印宣绒布 墙面 | m2 | 28.63
61 | 011501015015 | 造型挑出展台 | 1.台柜规格:定制造型挑出展台 2.材料种类、规格:龙骨基础加固 +18mm阻燃板基层、暗藏灯槽 3.油漆品种、刷漆遍数:5mm厚奥松板 批原子灰+涂刷深灰色金属漆 | m | 5.49
62 | 011207001008 | 定制夯土层塑 形墙面 | 1.基层材料种类、规格:石膏板另算 2.面层材料品种、规格、颜色:定制夯 土层塑形墙面 3.含主材、辅材、安装 4.具体做法按业主要求及施工设计图 施工 | m2 | 1.38
分部小计
A.12 立面16
63 | 011408002016 | 定制UV打印宣 绒布 墙面 | 1.满批腻子 夹板面3遍 2.腻子墙面涂刷基膜 3.定制UV打印宣绒布 墙面 | m2 | 47.9
本页小计
【清单大师计价软件江苏版V9.59】
分部分项工程和单价措施项目清单与计价表
工程名称：布展工程 |  |  |  |  | 标段： | 第14页 共24页
序号 | 项目编码 | 项目名称 | 项目特征描述 | 计量 单位 | 工程量 | 金额（元）
[6 empty] | 综合单价 | 合价 | 其中
暂估价
64 | 011207001009 | 定制夯土层塑 形墙面 | 1.基层材料种类、规格:石膏板另算 2.面层材料品种、规格、颜色:定制夯 土层塑形墙面 3.含主材、辅材、安装 4.具体做法按业主要求及施工设计图 施工 | m2 | 6.84
65 | 011501015016 | 造型挑出展台 | 1.台柜规格:定制造型挑出展台 2.材料种类、规格:龙骨基础加固 +18mm阻燃板基层、暗藏灯槽 3.油漆品种、刷漆遍数:5mm厚奥松板 批原子灰+涂刷深灰色金属漆 | m | 13.7
66 | 011207001010 | 成品图版 | 1.厚度20mm, 2.铝合金相框成品pvc图版，成品画框 、 PVC板基层定制UV打印宣绒布面层 3.含主材、辅材、安装 4.具体做法及要求详见施工设计图 | m2 | 2.84
67 | 011508004014 | 烤漆亚克力字 14cm | 1.烤漆亚克力字 2.高度14cm、边缘处理 | 个 | 11
68 | 011508004015 | 烤漆亚克力字 7cm | 1.烤漆亚克力字 2.高度7cm、边缘处理 | 个 | 10
分部小计
A.12 立面17
69 | 011408002017 | 定制UV打印宣 绒布 墙面 | 1.满批腻子 夹板面3遍 2.腻子墙面涂刷基膜 3.定制UV打印宣绒布 墙面 | m2 | 23.63
本页小计
【清单大师计价软件江苏版V9.59】
分部分项工程和单价措施项目清单与计价表
工程名称：布展工程 |  |  |  |  | 标段： | 第15页 共24页
序号 | 项目编码 | 项目名称 | 项目特征描述 | 计量 单位 | 工程量 | 金额（元）
[6 empty] | 综合单价 | 合价 | 其中
暂估价
70 | 011207001011 | 定制夯土层塑 形墙面 | 1.基层材料种类、规格:石膏板另算 2.面层材料品种、规格、颜色:定制夯 土层塑形墙面 3.含主材、辅材、安装 4.具体做法按业主要求及施工设计图 施工 | m2 | 4.16
71 | 011501015017 | 造型挑出展台 | 1.台柜规格:定制造型挑出展台 2.材料种类、规格:龙骨基础加固 +18mm阻燃板基层、暗藏灯槽 3.油漆品种、刷漆遍数:5mm厚奥松板 批原子灰+涂刷深灰色金属漆 | m | 8.31
72 | 011207001012 | 成品图版 | 1.厚度20mm, 2.铝合金相框成品pvc图版，成品画框 、 PVC板基层定制UV打印宣绒布面层 3.含主材、辅材、安装 4.具体做法及要求详见施工设计图 | m2 | 0.5
73 | 011508004016 | 烤漆亚克力字 14cm | 1.烤漆亚克力字 2.高度14cm、边缘处理 | 个 | 6
74 | 011508004017 | 烤漆亚克力字 7cm | 1.烤漆亚克力字 2.高度7cm、边缘处理 | 个 | 10
分部小计
A.12 立面18
75 | 011408002018 | 定制UV打印宣 绒布 墙面 | 1.满批腻子 夹板面3遍 2.腻子墙面涂刷基膜 3.定制UV打印宣绒布 墙面 | m2 | 36.02
本页小计
【清单大师计价软件江苏版V9.59】
分部分项工程和单价措施项目清单与计价表
工程名称：布展工程 |  |  |  |  | 标段： | 第16页 共24页
序号 | 项目编码 | 项目名称 | 项目特征描述 | 计量 单位 | 工程量 | 金额（元）
[6 empty] | 综合单价 | 合价 | 其中
暂估价
76 | 011207001013 | 定制夯土层塑 形墙面 | 1.基层材料种类、规格:石膏板另算 2.面层材料品种、规格、颜色:定制夯 土层塑形墙面 3.含主材、辅材、安装 4.具体做法按业主要求及施工设计图 施工 | m2 | 6.46
77 | 011501015018 | 造型挑出展台 | 1.台柜规格:定制造型挑出展台 2.材料种类、规格:龙骨基础加固 +18mm阻燃板基层、暗藏灯槽 3.油漆品种、刷漆遍数:5mm厚奥松板 批原子灰+涂刷深灰色金属漆 | m | 12.91
78 | 011207001014 | 成品图版 | 1.厚度20mm, 2.铝合金相框成品pvc图版，成品画框 、 PVC板基层定制UV打印宣绒布面层 3.含主材、辅材、安装 4.具体做法及要求详见施工设计图 | m2 | 1.2
分部小计
A.12 立面19
79 | 011408002019 | 定制UV打印宣 绒布 墙面 | 1.满批腻子 夹板面3遍 2.腻子墙面涂刷基膜 3.定制UV打印宣绒布 墙面 | m2 | 31.34
分部小计
A.12 立面20
80 | 011408002020 | 定制UV打印宣 绒布 墙面 | 1.满批腻子 夹板面3遍 2.腻子墙面涂刷基膜 3.定制UV打印宣绒布 墙面 | m2 | 14.35
分部小计
A.12 立面22-24
本页小计
【清单大师计价软件江苏版V9.59】
分部分项工程和单价措施项目清单与计价表
工程名称：布展工程 |  |  |  |  | 标段： | 第17页 共24页
序号 | 项目编码 | 项目名称 | 项目特征描述 | 计量 单位 | 工程量 | 金额（元）
[6 empty] | 综合单价 | 合价 | 其中
暂估价
81 | 011406001001 | 增益投影漆 | 1.板面钉眼封点防锈漆 2.清油封底 3.天棚墙面板缝贴自粘胶带 4.夹板面 批腻子三遍、刷专业增益投 影漆3遍 | m2 | 90
分部小计
A.12 展厅大样01-02
82 | 011408002021 | 定制UV打印宣 绒布 墙面 | 1.满批腻子 夹板面3遍 2.腻子墙面涂刷基膜 3.定制UV打印宣绒布 墙面 | m2 | 40.6
83 | 011508004018 | 烤漆亚克力字 14cm | 1.烤漆亚克力字 2.高度14cm、边缘处理 | 个 | 7
84 | 011508004019 | 烤漆亚克力字 7cm | 1.烤漆亚克力字 2.高度7cm、边缘处理 | 个 | 7
分部小计
A.12 展厅大样03
85 | 011408002022 | 定制UV打印宣 绒布 墙面 | 1.满批腻子 夹板面3遍 2.腻子墙面涂刷基膜 3.定制UV打印宣绒布 墙面 | m2 | 12.4
86 | 011508004020 | 烤漆亚克力字 17cm | 1.烤漆亚克力字 2.高度17cm、边缘处理 | 个 | 5
87 | 011501015019 | 徐家桥遗址沙 盘展台 | 1.台柜规格:徐家桥遗址沙盘展台 （3100*300*400） 2.材料种类、规格:30*30方管骨架、 18mm阻燃板基层、局部暗藏灯槽 3.面层品种、刷漆遍数 :1.2mm深灰色 金属板面层 4.定制8mm钢化玻璃文物触摸面板安装 | 个 | 1
本页小计
【清单大师计价软件江苏版V9.59】
分部分项工程和单价措施项目清单与计价表
工程名称：布展工程 |  |  |  |  | 标段： | 第18页 共24页
序号 | 项目编码 | 项目名称 | 项目特征描述 | 计量 单位 | 工程量 | 金额（元）
[6 empty] | 综合单价 | 合价 | 其中
暂估价
88 | 011501015020 | 徐家桥遗址考 古沙盘 | 1.台柜规格:徐家桥遗址考古沙盘 2.尺寸:2.4*2.4m 3.材料种类、规格:设计深化定制 | 处 | 1
分部小计
A.12 展厅独立展柜
89 | 011501001005 | 定制造型台面 柜 ( 1600*500*500 ) | 内容：定制造型台面柜 （1600*500*500）含柜内布展积木台 、 包布、展架、展托、包含亚克力说明牌等、不含展品 1.基层结构连接类型:40*40*1.8MM冷 镀锌方管基础框架，1.5MM厚冷轧钢板 外包，全自动数控剪板，开槽，冲孔/ 折弯/组焊。 2.面层材质: 表面高温无尘喷涂处理 （颜色可选）。 3.外罩材质、规格 :5+5+0.76mm超白夹 胶玻璃，阻隔紫外线率95%以上，透光 率不低于92%8*6进口硅胶密封条。 4.专用6063铝合金玻璃固定用型材及 精密轴承活动门开启系统。 5.博物馆展柜专用高安全性锁具. 6.开启方式：液压助力开启 7.内衬为15MM厚环保板材外包亚麻布 （无胶粘处理）。 8.照明为LED线型光源，色温3500K- 4000K。 | 个 | 2
本页小计
【清单大师计价软件江苏版V9.59】
分部分项工程和单价措施项目清单与计价表
工程名称：布展工程 |  |  |  |  | 标段： | 第19页 共24页
序号 | 项目编码 | 项目名称 | 项目特征描述 | 计量 单位 | 工程量 | 金额（元）
[6 empty] | 综合单价 | 合价 | 其中
暂估价
90 | 011501001006 | 定制造型台面 1800*500*500 ) | 内容：定制造型台面柜 （1800*500*500）含柜内布展积木台 、 包布、展架、展托、包含亚克力说明牌等、不含展品 1.基层结构连接类型:40*40*1.8MM冷 镀锌方管基础框架，1.5MM厚冷轧钢板 外包，全自动数控剪板，开槽，冲孔/ 折弯/组焊。 2.面层材质: 表面高温无尘喷涂处理 （颜色可选）。 3.外罩材质、规格 :5+5+0.76mm超白夹 胶玻璃，阻隔紫外线率95%以上，透光 率不低于92%8*6进口硅胶密封条。 4.专用6063铝合金玻璃固定用型材及 精密轴承活动门开启系统。 5.博物馆展柜专用高安全性锁具. 6.开启方式：液压助力开启 7.内衬为15MM厚环保板材外包亚麻布 （无胶粘处理）。 8.照明为LED线型光源，色温3500K- 4000K。 | 个 | 2
本页小计
【清单大师计价软件江苏版V9.59】
分部分项工程和单价措施项目清单与计价表
工程名称：布展工程 |  |  |  |  | 标段： | 第20页 共24页
序号 | 项目编码 | 项目名称 | 项目特征描述 | 计量 单位 | 工程量 | 金额（元）
[6 empty] | 综合单价 | 合价 | 其中
暂估价
91 | 011501001007 | 定制造型台面 柜 ( 2000*500*500 ) | 内容：定制造型台面柜 （2000*500*500）含柜内布展积木台 、 包布、展架、展托、包含亚克力说明牌等、不含展品 1.基层结构连接类型:40*40*1.8MM冷 镀锌方管基础框架，1.5MM厚冷轧钢板 外包，全自动数控剪板，开槽，冲孔/ 折弯/组焊。 2.面层材质: 表面高温无尘喷涂处理 （颜色可选）。 3.外罩材质、规格 :5+5+0.76mm超白夹 胶玻璃，阻隔紫外线率95%以上，透光 率不低于92%8*6进口硅胶密封条。 4.专用6063铝合金玻璃固定用型材及 精密轴承活动门开启系统。 5.博物馆展柜专用高安全性锁具. 6.开启方式：液压助力开启 7.内衬为15MM厚环保板材外包亚麻布 （无胶粘处理）。 8.照明为LED线型光源，色温3500K- 4000K。 | 个 | 1
本页小计
【清单大师计价软件江苏版V9.59】
分部分项工程和单价措施项目清单与计价表
工程名称：布展工程 |  |  |  |  | 标段： | 第21页 共24页
序号 | 项目编码 | 项目名称 | 项目特征描述 | 计量 单位 | 工程量 | 金额（元）
[6 empty] | 综合单价 | 合价 | 其中
暂估价
92 | 011501001008 | 定制造型台面 柜 ( 1600*500*750 ) | 内容：定制造型台面柜 （1600*500*750）含柜内布展积木台 、 包布、展架、展托、包含亚克力说明牌等、不含展品 1.基层结构连接类型:40*40*1.8MM冷 镀锌方管基础框架，1.5MM厚冷轧钢板 外包，全自动数控剪板，开槽，冲孔/ 折弯/组焊。 2.面层材质: 表面高温无尘喷涂处理 （颜色可选）。 3.外罩材质、规格 :5+5+0.76mm超白夹 胶玻璃，阻隔紫外线率95%以上，透光 率不低于92%8*6进口硅胶密封条。 4.专用6063铝合金玻璃固定用型材及 精密轴承活动门开启系统。 5.博物馆展柜专用高安全性锁具. 6.开启方式：液压助力开启 7.内衬为15MM厚环保板材外包亚麻布 （无胶粘处理）。 8.照明为LED线型光源，色温3500K- 4000K。 | 个 | 1
本页小计
【清单大师计价软件江苏版V9.59】
分部分项工程和单价措施项目清单与计价表
工程名称：布展工程 |  |  |  |  | 标段： | 第22页 共24页
序号 | 项目编码 | 项目名称 | 项目特征描述 | 计量 单位 | 工程量 | 金额（元）
[6 empty] | 综合单价 | 合价 | 其中
暂估价
93 | 011501001009 | 定制成品斜面 展台 ( 1200*500*300 ) | 内容：定制成品斜面展台 （1200*500*300），包含图文展板，不含展品 1.基层结构连接类型:40*40*1.8MM冷 镀锌方管基础框架，1.2MM厚冷轧钢板 外包，全自动数控剪板，开槽，冲孔/ 折弯/组焊。 2.面层材质: 表面高温无尘喷涂处理 （颜色可选）。 3.内衬为15MM厚环保板材外包亚麻布 （无胶粘处理）。 | 个 | 3
94 | 011501001010 | 定制成品斜面 展台 ( 2000*500*300 ) | 内容：定制成品斜面展台 （2000*500*300），包含图文展板，不含展品 1.基层结构连接类型:40*40*1.8MM冷 镀锌方管基础框架，1.2MM厚冷轧钢板 外包，全自动数控剪板，开槽，冲孔/ 折弯/组焊。 2.面层材质: 表面高温无尘喷涂处理 （颜色可选）。 3.内衬为15MM厚环保板材外包亚麻布 （无胶粘处理）。 | 个 | 1
本页小计
【清单大师计价软件江苏版V9.59】
分部分项工程和单价措施项目清单与计价表
工程名称：布展工程 |  |  |  |  | 标段： | 第23页 共24页
序号 | 项目编码 | 项目名称 | 项目特征描述 | 计量 单位 | 工程量 | 金额（元）
[6 empty] | 综合单价 | 合价 | 其中
暂估价
95 | 011501001011 | 定制墙面通柜 | 内容：定制墙面通柜（长度3m、高度 3.2m、深度0.8m）含柜内布展积木台 、 包布、展架、展托等、不含展品，包含亚克力说明牌、图文展板、立体字 1.基层结构连接类型 :50*50*1.8MM冷 镀锌方管基础框架，1.5MM厚冷轧钢板 外包，玻璃固定用120*30MM铝型材 （6063铝合金），数控剪板，开槽， 冲孔/折弯/组焊，框架表面平整度 <0.1mm/m,各部位尺寸及对角线误差 <0.5mm/m，外观平整，无凹凸不平现 象。低不平≤1mm；外露焊缝处不得有 焊瘤、毛刺和焊穿、漏焊等缺陷；外 形尺寸公差≤0.5mm，直角误差≤ 0.5mm。 2.表层喷涂：喷涂前对工件表面平整 度、漏磨处进行检验。涂层均匀，厚 度为40—60um，表面无漏青、无桔皮 、 无皱褶、无划伤等现象，表面反光 度<30 °（符合GB5237.4—2004规定） 表面装饰涂层采用高温无尘喷涂工艺 （颜色可选）。 3.玻璃材质、规格 :5+5+0.76mm超白夹 胶玻璃，阻隔紫外线率95%以上，透光 率不低于92%。8*6进口硅胶密封条。 4.门开启方式：手动外推平移开启， | 个 | 2
本页小计
【清单大师计价软件江苏版V9.59】
分部分项工程和单价措施项目清单与计价表
工程名称：布展工程 |  |  |  |  | 标段： | 第24页 共24页
序号 | 项目编码 | 项目名称 | 项目特征描述 | 计量 单位 | 工程量 | 金额（元）
[6 empty] | 综合单价 | 合价 | 其中
暂估价
精密轴承活动门开启系统，开启空间 可达玻璃门宽度60%。 5.内衬为环保E1级板材外包亚麻布 （无胶粘处理） 6.柜体上箱体带检修口，可于柜外直 接检修灯具，下箱体预留装备空间， 方便以后加装恒湿机，监控等设备， 柜体下端带可水平调节支脚。含柜内专业灯具；
分部小计
分部分项工程清单合计
单价措施项目清单合计
本页小计
合 计
【清单大师计价软件江苏版V9.59】

## 2.2 表-11 总价措施项目清单与计价表
总价措施项目清单与计价表
工程名称：布展工程 |  |  |  |  | 标段： | 第1页 共2页
序号 | 项目编码 | 项目名称 | 计算基础 | 费率（%） | 金额（元） | 调整 费率（%） | 调整后 金额（元） | 备注
1 | 011707001001 | 现场安全文明施工 |  | 0
1.1 |  | 基本费 | 分部分项工程费+单价措施项目费-除税工程设备费 | 1.7
1.2 |  | 标化增加费 | 分部分项工程费+单价措施项目费-除税工程设备费 | 0
1.3 |  | 扬尘污染防治增加费 | 分部分项工程费+单价措施项目费-除税工程设备费 | 0.22
2 | 011707010001 | 工程按质论价 | 分部分项工程费+单价措施项目费-除税工程设备费 | 0
3 | 011707002001 | 夜间施工 |  | 0
4 | 011707004001 | 二次搬运 |  | 0
5 | 011707005001 | 冬雨季施工 |  | 0
6 | 011707006001 | 地上、地下设施、建筑物的临时保护设施 |  | 0
7 | 011707007001 | 已完工程及设备保护费 |  | 0
8 | 011707008001 | 临时设施费 |  | 0
9 | 011707009001 | 赶工措施费 |  | 0
10 | 01B001 | 特殊条件下施工增加费 |  | 0
11 | 011707003001 | 非夜间施工照明 |  | 0
12 | 011707011001 | 住宅工程分户验收 |  | 0
13 | 011707012001 | 建筑工人实名制费用 |  | 0
【清单大师计价软件江苏版V9.59】
总价措施项目清单与计价表
工程名称：布展工程 |  |  |  |  | 标段： | 第2页 共2页
序号 | 项目编码 | 项目名称 | 计算基础 | 费率（%） | 金额（元） | 调整 费率（%） | 调整后 金额（元） | 备注
14 | 011707015001 | 智慧工地费用 |  | 0 |  |  |  | 现场安全隐患排查、人员信息动态管理、扬尘管控视频监控、高处作业防护预警、危大工程监测预警和集成平台等设备、软件和管理费用。
合 计
【清单大师计价软件江苏版V9.59】

## 2.3 表-12 其他项目清单与计价汇总表
其他项目清单与计价汇总表
工程名称：布展工程 |  |  | 标段： | 第1页 共1页
序号 | 项目名称 | 金额(元) | 结算金额(元) | 备注
1 | 暂列金额 | 60000
2 | 暂估价 | 0
2.1 | 材料暂估价 | 0
2.2 | 专业工程暂估价 | 0
3 | 计日工 | 0
4 | 总承包服务费 | 0
合 计 |  | 60000
【清单大师计价软件江苏版V9.59】

## 2.4 表-12-1 暂列金额明细表
暂列金额明细表
工程名称：布展工程 |  |  | 标段： | 第1页 共1页
序号 | 项目名称 | 计量单位 | 暂定金额(元) | 备注
1 | 招标人暂列金额 |  | 60000
合 计 |  |  | 60000
【清单大师计价软件江苏版V9.59】

## 2.5 表-12-2 材料（工程设备）暂估单价及调整表
材料（工程设备）暂估单价及调整表
工程名称：布展工程 | [7 empty] | 标段： | 第1页 共1页
序号 | 材料编码 | 材料(工程设备)名称、规格、型号 | 计量单位 | 数量 |  | 暂估（元） |  | 确认（元） |  | 差额±(元) |  | 备注
|  |  |  | 投标 | 确认 | 单价 | 合价 | 单价 | 合价 | 单价 | 合价
合计
【清单大师计价软件江苏版V9.59】

## 2.6 表-12-3 专业工程暂估价及结算价表
专业工程暂估价及结算价表
工程名称：布展工程 |  |  |  | 标段： | 第1页 共1页
序号 | 工程名称 | 工程内容 | 暂估金额(元) | 结算金额(元) | 差额±(元) | 备注
合 计 |  |  | 0
【清单大师计价软件江苏版V9.59】

## 2.7 表-12-4 计日工表
计日工表
工程名称：布展工程 |  |  |  | 标段： | 第1页 共1页
编号 | 项目名称 | 单位 | 暂定数量 | 实际数量 | 综合单价 | 合价（元）
[6 empty] | 暂定 | 实际
一 | 人工 |  | 0
人工小计
二 | 材料 |  | 0
材料小计
三 | 施工机械 |  | 0
施工机械小计
四、企业管理费和利润
总 计
【清单大师计价软件江苏版V9.59】

## 2.8 表-12-5 总承包服务费计价表
总承包服务费计价表
工程名称：布展工程 |  |  |  | 标段： | 第1页 共1页
序号 | 项目名称 | 项目价值(元) | 服务内容 | 计算基础 | 费率(％) | 金额(元)
1 | 发包人供应材料 | 0 |  | 项目价值
2 | 发包人发包专业工程 | 0 |  | 项目价值
合 计
【清单大师计价软件江苏版V9.59】

## 2.9 表-13 规费、税金项目计价表
规费、税金项目计价表
工程名称：布展工程 |  |  | 标段： | 第1页 共1页
序号 | 项目名称 | 计算基础 | 计算基数(元) | 计算费率(％) | 金额(元)
1 | 规费 |  |  | 0
1.1 | 社会保险费 | 分部分项工程费+措施项目费+其他项目费-除税工程设备费 |  | 2.4
1.2 | 住房公积金 | 分部分项工程费+措施项目费+其他项目费-除税工程设备费 |  | 0.42
1.3 | 环境保护税 | 分部分项工程费+措施项目费+其他项目费-除税工程设备费 |  | 0
2 | 税金 | 分部分项工程费+措施项目费+其他项目费+规费-除税甲供材料和甲供设备费/1.01 |  | 9
合 计
【清单大师计价软件江苏版V9.59】

## 2.10 表-20 发包人提供材料和工程设备一览表
发包人提供材料和工程设备一览表
工程名称：布展工程 | [5 empty] | 标段： | 第1页 共1页
序号 | 材料编码 | 材料(工程设备)名称、规格、型号 | 单位 | 数量 | 单价 (元) | 合价 (元) | 交货 方式 | 送达 地点 | 备注
合 计
【清单大师计价软件江苏版V9.59】

## 3.1 表-08 分部分项工程和单价措施项目清单与计价表
分部分项工程和单价措施项目清单与计价表
工程名称：多媒体工程 |  |  |  |  | 标段： | 第1页 共2页
序号 | 项目编码 | 项目名称 | 项目特征描述 | 计量 单位 | 工程量 | 金额（元）
[6 empty] | 综合单价 | 合价 | 其中
暂估价
如皋场墙面
1 | 030507014001 | 显示设备 | （1）屏幕尺寸：98寸触控一体机、红外触摸屏；定制前维护液压支架，内嵌式； （2）物理分辨率1920*1080 （3）亮度：350cd/m² , 对比度：1400 :1； （4）反应时间：8ms （5）Windows配置：主板：CPU：i510代 8+256固态 （6）支持10点触控，插值分辨率：32768×32768，响应速度：8ms，触摸 精度：95%以上的触摸区域为±0.5mm （7）信号唤醒，无信号自动待机 | 台 | 1
分部小计
徐家桥考古沙盘场景
2 | 030507014002 | 显示设备 | 1.屏幕尺寸：98寸液晶一体机；定制前维护液压支架，内嵌式； 2.物理分辨率1920*1080； 3.含VGA、HDMI接口； 4.Windows配置：主板：CPU：i510代 8+256固态 5.信号唤醒，无信号自动待机 | 台 | 1
分部小计
中控系统
本页小计
【清单大师计价软件江苏版V9.59】
分部分项工程和单价措施项目清单与计价表
工程名称：多媒体工程 |  |  |  |  | 标段： | 第2页 共2页
序号 | 项目编码 | 项目名称 | 项目特征描述 | 计量 单位 | 工程量 | 金额（元）
[6 empty] | 综合单价 | 合价 | 其中
暂估价
3 | 030506005001 | 中控系统 | 1、中控主机 独立的模块化编程架构• 矢量浮点处理器和128 KB L2高速缓存• 板载1 GB内存和2 GB的闪存• 可扩展的存储多达1 TB• 1个RS-232/422/485串口带软件和硬件握手•2个红外/串口, 2个继电器,高速USB 2.0端口•设备直接支持BACnet®/IP协议• 可通过快思聪Toolbox™或IE浏览器进行设置• 向后兼容所有的SIMPL程序• 活动目录集成或独立账户管理安全访问• 支持全Unicode（多语言）• 2、智能电源控制箱采用Q235B优质冷轧钢板，整体采用无缝焊接。设备系统采用远程控制设计，远程控制软件智能控制：具有手动就地控制、远程自动控制、定时控制. 3、无线网络 无线传输速度: 300Mbps；网络标准: 802.11b 802.11g 802.11n；无线网络支持频率: 2.4G 4、整个系统包含 中控主机、手持平板、展厅内约900平方电源及灯光远程控制箱、播控软件、远程开关机软件等。 | 套 | 1
分部小计
分部分项工程清单合计
单价措施项目清单合计
本页小计
合 计
【清单大师计价软件江苏版V9.59】

## 3.2 表-11 总价措施项目清单与计价表
总价措施项目清单与计价表
工程名称：多媒体工程 |  |  |  |  | 标段： | 第1页 共2页
序号 | 项目编码 | 项目名称 | 计算基础 | 费率（%） | 金额（元） | 调整 费率（%） | 调整后 金额（元） | 备注
1 | 031302001001 | 现场安全文明施工 |  | 0
1.1 |  | 基本费 | 分部分项工程费+单价措施项目费-除税工程设备费 | 1.5
1.2 |  | 标化增加费 | 分部分项工程费+单价措施项目费-除税工程设备费 | 0
1.3 |  | 扬尘污染防治增加费 | 分部分项工程费+单价措施项目费-除税工程设备费 | 0.21
2 | 031302010001 | 工程按质论价 | 分部分项工程费+单价措施项目费-除税工程设备费 | 0
3 | 031302002001 | 夜间施工 |  | 0
4 | 031302004001 | 二次搬运 |  | 0
5 | 031302005001 | 冬雨季施工 |  | 0
6 | 03B001 | 地上、地下设施、建筑物的临时保护设施 |  | 0
7 | 031302006001 | 已完工程及设备保护费 |  | 0
8 | 031302008001 | 临时设施费 |  | 0
9 | 031302009001 | 赶工措施费 |  | 0
10 | 03B002 | 特殊条件下施工增加费 |  | 0
11 | 031302003001 | 非夜间施工照明 |  | 0
12 | 031302011001 | 住宅工程分户验收 |  | 0
13 | 031302012001 | 建筑工人实名制费用 |  | 0
【清单大师计价软件江苏版V9.59】
总价措施项目清单与计价表
工程名称：多媒体工程 |  |  |  |  | 标段： | 第2页 共2页
序号 | 项目编码 | 项目名称 | 计算基础 | 费率（%） | 金额（元） | 调整 费率（%） | 调整后 金额（元） | 备注
14 | 031302015001 | 智慧工地费用 |  | 0 |  |  |  | 现场安全隐患排查、人员信息动态管理、扬尘管控视频监控、高处作业防护预警、危大工程监测预警和集成平台等设备、软件和管理费用。
合 计
【清单大师计价软件江苏版V9.59】

## 3.3 表-12 其他项目清单与计价汇总表
其他项目清单与计价汇总表
工程名称：多媒体工程 |  |  | 标段： | 第1页 共1页
序号 | 项目名称 | 金额(元) | 结算金额(元) | 备注
1 | 暂列金额 | 0
2 | 暂估价 | 0
2.1 | 材料暂估价 | 0
2.2 | 专业工程暂估价 | 0
3 | 计日工 | 0
4 | 总承包服务费 | 0
合 计 |  | 0
【清单大师计价软件江苏版V9.59】

## 3.4 表-12-1 暂列金额明细表
暂列金额明细表
工程名称：多媒体工程 |  |  | 标段： | 第1页 共1页
序号 | 项目名称 | 计量单位 | 暂定金额(元) | 备注
合 计 |  |  | 0
【清单大师计价软件江苏版V9.59】

## 3.5 表-12-2 材料（工程设备）暂估单价及调整表
材料（工程设备）暂估单价及调整表
工程名称：多媒体工程 | [7 empty] | 标段： | 第1页 共1页
序号 | 材料编码 | 材料(工程设备)名称、规格、型号 | 计量单位 | 数量 |  | 暂估（元） |  | 确认（元） |  | 差额±(元) |  | 备注
|  |  |  | 投标 | 确认 | 单价 | 合价 | 单价 | 合价 | 单价 | 合价
合计
【清单大师计价软件江苏版V9.59】

## 3.6 表-12-3 专业工程暂估价及结算价表
专业工程暂估价及结算价表
工程名称：多媒体工程 |  |  |  | 标段： | 第1页 共1页
序号 | 工程名称 | 工程内容 | 暂估金额(元) | 结算金额(元) | 差额±(元) | 备注
合 计 |  |  | 0
【清单大师计价软件江苏版V9.59】

## 3.7 表-12-4 计日工表
计日工表
工程名称：多媒体工程 |  |  |  | 标段： | 第1页 共1页
编号 | 项目名称 | 单位 | 暂定数量 | 实际数量 | 综合单价 | 合价（元）
[6 empty] | 暂定 | 实际
一 | 人工 |  | 0
人工小计
二 | 材料 |  | 0
材料小计
三 | 施工机械 |  | 0
施工机械小计
四、企业管理费和利润
总 计
【清单大师计价软件江苏版V9.59】

## 3.8 表-12-5 总承包服务费计价表
总承包服务费计价表
工程名称：多媒体工程 |  |  |  | 标段： | 第1页 共1页
序号 | 项目名称 | 项目价值(元) | 服务内容 | 计算基础 | 费率(％) | 金额(元)
1 | 发包人供应材料 | 0 |  | 项目价值
2 | 发包人发包专业工程 | 0 |  | 项目价值
合 计
【清单大师计价软件江苏版V9.59】

## 3.9 表-13 规费、税金项目计价表
规费、税金项目计价表
工程名称：多媒体工程 |  |  | 标段： | 第1页 共1页
序号 | 项目名称 | 计算基础 | 计算基数(元) | 计算费率(％) | 金额(元)
1 | 规费 |  |  | 0
1.1 | 社会保险费 | 分部分项工程费+措施项目费+其他项目费-除税工程设备费 |  | 2.4
1.2 | 住房公积金 | 分部分项工程费+措施项目费+其他项目费-除税工程设备费 |  | 0.42
1.3 | 环境保护税 | 分部分项工程费+措施项目费+其他项目费-除税工程设备费 |  | 0
2 | 税金 | 分部分项工程费+措施项目费+其他项目费+规费-除税甲供材料和甲供设备费/1.01 |  | 9
合 计
【清单大师计价软件江苏版V9.59】

## 3.10 表-20 发包人提供材料和工程设备一览表
发包人提供材料和工程设备一览表
工程名称：多媒体工程 | [5 empty] | 标段： | 第1页 共1页
序号 | 材料编码 | 材料(工程设备)名称、规格、型号 | 单位 | 数量 | 单价 (元) | 合价 (元) | 交货 方式 | 送达 地点 | 备注
合 计
【清单大师计价软件江苏版V9.59】

## 4.1 表-08 分部分项工程和单价措施项目清单与计价表
分部分项工程和单价措施项目清单与计价表
工程名称：安装工程 |  |  |  |  | 标段： | 第1页 共3页
序号 | 项目编码 | 项目名称 | 项目特征描述 | 计量 单位 | 工程量 | 金额（元）
[6 empty] | 综合单价 | 合价 | 其中
暂估价
C.4 强电工程
1 | 030404017001 | 配电箱 | 1.名称:照明配电箱 2.型号:AL1 3.接线端子材质、规格:含接线端子等 4.安装方式:挂墙安装 5.其它:详见设计 | 台 | 1
2 | 030411003001 | 桥架 | 1、名称:钢制镀锌槽式桥架（含支吊架） 2、规格:300*150 | m | 35
3 | 030411001001 | 配管 | 1.名称:JDG管 2.规格:DN20 3.配置形式:暗敷 | m | 1117.7
4 | 030411001002 | 配管 | 1.名称:SC管 2.规格:DN20 3.配置形式:暗敷 | m | 120
5 | 030411001003 | 配管 | 1.名称:金属软管含盖板 2.规格:DN20 3.配置形式:明配 | m | 50
6 | 030411006001 | 接线盒 | 1.名称 暗装接线盒 | 个 | 129
7 | 030411004001 | 配线 | 1.名称:管内穿线 2.配线形式:管内穿线 3.型号:WDZ-BYJ-2.5 | m | 1674.55
8 | 030411004002 | 配线 | 1.名称:管内穿线 2.配线形式:管内穿线 3.型号:WDZ-BYJ-4 | m | 2278.55
9 | 030408001001 | 电力电缆 | 1.名称 电力电缆 2.规格 WDZ-YJY-5*16 | m | 5
10 | 030404034001 | 照明开关 | 1.名称:单联单控开关 2.安装方式:暗装 | 个 | 2
11 | 030404035001 | 插座 | 1.名称:单相二极及三极暗插座（安全 型） 2.安装方式:暗装 | 个 | 25
12 | 030404035002 | 插座 | 1.名称:普通五眼地插座 2.安装方式:暗装 | 个 | 5
本页小计
【清单大师计价软件江苏版V9.59】
分部分项工程和单价措施项目清单与计价表
工程名称：安装工程 |  |  |  |  | 标段： | 第2页 共3页
序号 | 项目编码 | 项目名称 | 项目特征描述 | 计量 单位 | 工程量 | 金额（元）
[6 empty] | 综合单价 | 合价 | 其中
暂估价
13 | 030412004001 | 装饰灯 | 1.名称:筒灯 2.规格:LED光源；使用寿命≥ 30000Hr；IP防护等级：IP20；电子驱 动器220-240V，50/60Hz | 套 | 35
14 | 030412004002 | 装装饰灯 | 1.名称:应急筒灯 2.规格:LED光源；使用寿命≥ 30000Hr；IP防护等级：IP20；电子驱 动器220-240V，50/60Hz | 套 | 10
15 | 030412004003 | 装饰灯 | 1.名称:LED灯带 2.规格:LED光源；使用寿命≥ 30000Hr；IP防护等级：IP20；电子驱 动器220-240V，50/60Hz | m | 250
16 | 030412004004 | 装饰灯 | 1.名称:专业轨道射灯（含轨道） 2.规格、型号:功率：12W 色温：3000K-4000K、色容差：SDCM<2 显指：Ra≥92，R9≥90 角度：12 °-60 ° , 调焦 调光方式：单灯调光，10%-100% | 个 | 150
17 | 030412004005 | 装饰灯 | 1.名称:可转角吸顶射灯 2.规格、型号:转角角度≤24 ° 、色温 4000K、功率：7W | 个 | 6
18 | 030412004006 | 装饰灯 | 1.名称:水纹灯 2.规格、型号:功率60W、显指：RA≥ 80 | 个 | 5
19 | 030412004007 | 装饰灯 | 1、名称:疏散指示灯（包含地面线管开槽） | 套 | 27
20 | 030412004008 | 装饰灯 | 1、名称:安全出口灯 | 套 | 2
分部小计
本页小计
【清单大师计价软件江苏版V9.59】
分部分项工程和单价措施项目清单与计价表
工程名称：安装工程 |  |  |  |  | 标段： | 第3页 共3页
序号 | 项目编码 | 项目名称 | 项目特征描述 | 计量 单位 | 工程量 | 金额（元）
[6 empty] | 综合单价 | 合价 | 其中
暂估价
弱电工程
21 | 030411001004 | 配管 | 1、名称:JDG管 2、规格:DN20 3、配置形式:暗配 4、其他：开槽及修补恢复 | m | 200
22 | 030502005001 | 双绞线缆 | 1、名称:CAT6 2、规格:详见设计 3、敷设方式:穿管 | m | 1000
23 | 030502012001 | 信息插座 | 1、名称:网络插座 2、规格:详见设计 | 个 | 4
24 | 030411006002 | 接线盒 | 1、名称:铁开关盒 | 个 | 10
分部小计
其他
25 | 030905001001 | 消防、暖通、安防系统末端调整 | 1、消防、暖通、安防等系统需根据施工图纸结合现场对末端点位二次深化，进行调整、施工，满足使用功能等。 2、详见现场勘察 | 项 | 1
分部小计
分部分项工程清单合计
1 | 031301017001 | 脚手架搭拆 |  | 项 | 1
单价措施项目清单合计
本页小计
合 计
【清单大师计价软件江苏版V9.59】

## 4.2 表-11 总价措施项目清单与计价表
总价措施项目清单与计价表
工程名称：安装工程 |  |  |  |  | 标段： | 第1页 共2页
序号 | 项目编码 | 项目名称 | 计算基础 | 费率（%） | 金额（元） | 调整 费率（%） | 调整后 金额（元） | 备注
1 | 031302001001 | 现场安全文明施工 |  | 0
1.1 |  | 基本费 | 分部分项工程费+单价措施项目费-除税工程设备费 | 1.5
1.2 |  | 标化增加费 | 分部分项工程费+单价措施项目费-除税工程设备费 | 0
1.3 |  | 扬尘污染防治增加费 | 分部分项工程费+单价措施项目费-除税工程设备费 | 0.21
2 | 031302010001 | 工程按质论价 | 分部分项工程费+单价措施项目费-除税工程设备费 | 0
3 | 031302002001 | 夜间施工 |  | 0
4 | 031302004001 | 二次搬运 |  | 0
5 | 031302005001 | 冬雨季施工 |  | 0
6 | 03B001 | 地上、地下设施、建筑物的临时保护设施 |  | 0
7 | 031302006001 | 已完工程及设备保护费 |  | 0
8 | 031302008001 | 临时设施费 |  | 0
9 | 031302009001 | 赶工措施费 |  | 0
10 | 03B002 | 特殊条件下施工增加费 |  | 0
11 | 031302003001 | 非夜间施工照明 |  | 0
12 | 031302011001 | 住宅工程分户验收 |  | 0
13 | 031302012001 | 建筑工人实名制费用 |  | 0
【清单大师计价软件江苏版V9.59】
总价措施项目清单与计价表
工程名称：安装工程 |  |  |  |  | 标段： | 第2页 共2页
序号 | 项目编码 | 项目名称 | 计算基础 | 费率（%） | 金额（元） | 调整 费率（%） | 调整后 金额（元） | 备注
14 | 031302015001 | 智慧工地费用 |  | 0 |  |  |  | 现场安全隐患排查、人员信息动态管理、扬尘管控视频监控、高处作业防护预警、危大工程监测预警和集成平台等设备、软件和管理费用。
合 计
【清单大师计价软件江苏版V9.59】

## 4.3 表-12 其他项目清单与计价汇总表
其他项目清单与计价汇总表
工程名称：安装工程 |  |  | 标段： | 第1页 共1页
序号 | 项目名称 | 金额(元) | 结算金额(元) | 备注
1 | 暂列金额 | 0
2 | 暂估价 | 0
2.1 | 材料暂估价 | 0
2.2 | 专业工程暂估价 | 0
3 | 计日工 | 0
4 | 总承包服务费 | 0
合 计 |  | 0
【清单大师计价软件江苏版V9.59】

## 4.4 表-12-1 暂列金额明细表
暂列金额明细表
工程名称：安装工程 |  |  | 标段： | 第1页 共1页
序号 | 项目名称 | 计量单位 | 暂定金额(元) | 备注
合 计 |  |  | 0
【清单大师计价软件江苏版V9.59】

## 4.5 表-12-2 材料（工程设备）暂估单价及调整表
材料（工程设备）暂估单价及调整表
工程名称：安装工程 | [7 empty] | 标段： | 第1页 共1页
序号 | 材料编码 | 材料(工程设备)名称、规格、型号 | 计量单位 | 数量 |  | 暂估（元） |  | 确认（元） |  | 差额±(元) |  | 备注
|  |  |  | 投标 | 确认 | 单价 | 合价 | 单价 | 合价 | 单价 | 合价
合计
【清单大师计价软件江苏版V9.59】

## 4.6 表-12-3 专业工程暂估价及结算价表
专业工程暂估价及结算价表
工程名称：安装工程 |  |  |  | 标段： | 第1页 共1页
序号 | 工程名称 | 工程内容 | 暂估金额(元) | 结算金额(元) | 差额±(元) | 备注
合 计 |  |  | 0
【清单大师计价软件江苏版V9.59】

## 4.7 表-12-4 计日工表
计日工表
工程名称：安装工程 |  |  |  | 标段： | 第1页 共1页
编号 | 项目名称 | 单位 | 暂定数量 | 实际数量 | 综合单价 | 合价（元）
[6 empty] | 暂定 | 实际
一 | 人工 |  | 0
人工小计
二 | 材料 |  | 0
材料小计
三 | 施工机械 |  | 0
施工机械小计
四、企业管理费和利润
总 计
【清单大师计价软件江苏版V9.59】

## 4.8 表-12-5 总承包服务费计价表
总承包服务费计价表
工程名称：安装工程 |  |  |  | 标段： | 第1页 共1页
序号 | 项目名称 | 项目价值(元) | 服务内容 | 计算基础 | 费率(％) | 金额(元)
1 | 发包人供应材料 | 0 |  | 项目价值
2 | 发包人发包专业工程 | 0 |  | 项目价值
合 计
【清单大师计价软件江苏版V9.59】

## 4.9 表-13 规费、税金项目计价表
规费、税金项目计价表
工程名称：安装工程 |  |  | 标段： | 第1页 共1页
序号 | 项目名称 | 计算基础 | 计算基数(元) | 计算费率(％) | 金额(元)
1 | 规费 |  |  | 0
1.1 | 社会保险费 | 分部分项工程费+措施项目费+其他项目费-除税工程设备费 |  | 2.4
1.2 | 住房公积金 | 分部分项工程费+措施项目费+其他项目费-除税工程设备费 |  | 0.42
1.3 | 环境保护税 | 分部分项工程费+措施项目费+其他项目费-除税工程设备费 |  | 0
2 | 税金 | 分部分项工程费+措施项目费+其他项目费+规费-除税甲供材料和甲供设备费/1.01 |  | 9
合 计
【清单大师计价软件江苏版V9.59】

## 4.10 表-20 发包人提供材料和工程设备一览表
发包人提供材料和工程设备一览表
工程名称：安装工程 | [5 empty] | 标段： | 第1页 共1页
序号 | 材料编码 | 材料(工程设备)名称、规格、型号 | 单位 | 数量 | 单价 (元) | 合价 (元) | 交货 方式 | 送达 地点 | 备注
合 计
【清单大师计价软件江苏版V9.59】