## 1.1 扉-1 扉页
|  | 如皋市妇幼保健院(如皋市人民医院第八分院、搬经镇卫生院)室外雨棚 |  |  |  | 工程
招标工程量清单
| 招 标 人： |  | 如皋市人民医院 | 造价咨询人： | 南通中江工程项目管理有限公司
|  |  | （单位盖章） |  | （单位资质专用章）
| 法定代表人 或其授权人： |  | * | 法定代表人 或其授权人：
冒海建
|  |  | （签字或盖章） |  | （签字或盖章）
| 编 制 人： |  | 王金珠 | 复 核 人： | 廖兆晴
|  |  | （造价人员签字盖专用章） |  | （造价工程师签字盖专用章）
| 编 制 时 间： |  | 2025年03月05日 | 复 核 时 间： | 2025年03月05日

## 2.1 表-08 分部分项工程和单价措施项目清单与计价表
分部分项工程和单价措施项目清单与计价表
工程名称：如皋市妇幼保健院(如皋市人民医院第八分院、搬经镇卫生院)室外雨棚 |  |  |  |  | 标段：
序号 | 项目编码 | 项目名称 | 项目特征描述 | 计量 单位 | 工程量 | 金额（元）
[6 empty] | 综合单价 | 合价 | 其中
暂估价
1 | 011303001001 | 采光天棚 | 1、骨架类型:50/100*80*8mm变截面工字钢表面氟碳喷涂 2、固定类型、固定材料品种、规格:不锈钢驳接头 3、面层材料品种、规格:TP8mm+1.14pvb+TP8mm;TP6mm+1.14pvb+TP6mm 4、嵌缝、塞口材料种类:硅酮耐候密封胶(透明色) 5、含铁件、钢骨架、油漆，未尽事宜见节点图JD-01 6、按水平投影面积计算 | m2 | 77.91
2 | 011303001002 | 采光天棚 | 1、含铁件、钢骨架、油漆，做法见节点图JD-02 2、按水平投影面积计算 | m2 | 21.18
3 | 011303001003 | 采光天棚 | 1、含铁件、钢骨架、油漆，做法见大样图二 2、按水平投影面积计算 | m2 | 35.59
4 | 011303001004 | 坡道采光天棚 | 1、含铁件、钢骨架、油漆等，做法见节点图JD-06 2、按水平投影面积计算 | m2 | 405.64
5 | 011209002001 | 全玻(无框玻璃)幕墙 | 1、含铁件、钢骨架、油漆等，做法见节点图JD-06 | m2 | 117.84
6 | 010501003001 | 独立基础 | 1、混凝土种类:商品砼 2、混凝土强度等级:C30 3、含砖模内清理、排水 | m3 | 3.89
7 | 010603002001 | 空腹钢柱 | 1、柱类型:GZΦ600*20 2、钢材品种、规格:见图纸设计 3、单根柱质量:见图纸设计 4、螺栓种类:见图纸设计 5、探伤要求:见图纸设计 6、防火要求:见图纸设计 7、高度:基础顶~13.5 8、含铁件、螺栓、螺母、油漆 | 个 | 4
8 | 010604001001 | 钢梁 | 1、钢材品种、规格:口400*200*14 2、单根质量:见图纸设计 3、螺栓种类:见图纸设计 4、安装高度:见图纸设计 5、探伤要求:见图纸设计 6、防火要求:见图纸设计 7、含铁件、螺栓、螺母、油漆 | t | 1.062
9 | 011208001001 | 柱面装饰 | 1、龙骨材料种类、规格、中距:L50*4 2、面层材料品种、规格、颜色:2.5mm铝单板表面氟碳喷涂 3、含油漆、未尽事宜见节点图JD-08 | m2 | 175.84
10 | 011303001005 | 铝单板天棚 | 1、含铁件、钢骨架（主梁、主次龙骨）、拉杆、铝单板、不锈钢排水槽、油漆等， 2、按水平投影面积计算 | m2 | 108.42
11 | 01B001 | 幕墙拆除修复 | 雨棚铁件处幕墙玻璃拆除恢复，及整个项目施工过程中需深化设计及施工的内容。 | 项 | 1
分部分项工程清单合计
1 | 011701001001 | 脚手架 | 工程施工所需脚手架费用，投标单位自行勘察现场，确认工程量，决算不调整。 | 项 | 1
2 | 011703001001 | 垂直运输 | 工程施工所需垂直运输费用，投标单位自行勘察现场，确认工程量，决算不调整。 | 项 | 1
3 | 011705001001 | 大型机械设备进出场及安拆 | 工程施工所需大型机械进退场费用，投标单位自行勘察现场，确认工程量，决算不调整。 | 项 | 1
单价措施项目清单合计
合 计
【清单大师计价软件江苏版V9.60】

## 2.2 表-11 总价措施项目清单与计价表
总价措施项目清单与计价表
工程名称：如皋市妇幼保健院(如皋市人民医院第八分院、搬经镇卫生院)室外雨棚 |  |  |  |  | 标段：
序号 | 项目编码 | 项目名称 | 计算基础 | 费率（%） | 金额（元） | 调整 费率（%） | 调整后 金额（元） | 备注
1 | 011707001001 | 现场安全文明施工 |  | 0
1.1 |  | 基本费 | 分部分项工程费+单价措施项目费-除税工程设备费 | 3.1
1.2 |  | 标化增加费 | 分部分项工程费+单价措施项目费-除税工程设备费 | 0
1.3 |  | 扬尘污染防治增加费 | 分部分项工程费+单价措施项目费-除税工程设备费 | 0.31
2 | 011707010001 | 工程按质论价 | 分部分项工程费+单价措施项目费-除税工程设备费 | 0
3 | 011707002001 | 夜间施工 |  | 0
4 | 011707004001 | 二次搬运 |  | 0
5 | 011707005001 | 冬雨季施工 |  | 0
6 | 011707006001 | 地上、地下设施、建筑物的临时保护设施 |  | 0
7 | 011707007001 | 已完工程及设备保护费 |  | 0
8 | 011707008001 | 临时设施费 |  | 0
9 | 011707009001 | 赶工措施费 |  | 0
10 | 01B002 | 特殊条件下施工增加费 |  | 0
11 | 011707003001 | 非夜间施工照明 |  | 0
12 | 011707011001 | 住宅工程分户验收 |  | 0
13 | 011707012001 | 建筑工人实名制费用 |  | 0
14 | 011707015001 | 智慧工地费用 |  | 0 |  |  |  | 现场安全隐患排查、人员信息动态管理、扬尘管控视频监控、高处作业防护预警、危大工程监测预警和集成平台等设备、软件和管理费用。
合 计
【清单大师计价软件江苏版V9.60】

## 2.3 表-12 其他项目清单与计价汇总表
其他项目清单与计价汇总表
工程名称：如皋市妇幼保健院(如皋市人民医院第八分院、搬经镇卫生院)室外雨棚 |  |  | 标段：
序号 | 项目名称 | 金额(元) | 结算金额(元) | 备注
1 | 暂列金额 | 0
2 | 暂估价 | 0
2.1 | 材料暂估价 | 0
2.2 | 专业工程暂估价 | 0
3 | 计日工 | 0
4 | 总承包服务费 | 0
合 计 |  | 0
【清单大师计价软件江苏版V9.60】

## 2.4 表-12-1 暂列金额明细表
暂列金额明细表
工程名称：如皋市妇幼保健院(如皋市人民医院第八分院、搬经镇卫生院)室外雨棚 |  |  | 标段：
序号 | 项目名称 | 计量单位 | 暂定金额(元) | 备注
合 计 |  |  | 0
【清单大师计价软件江苏版V9.60】

## 2.5 表-12-3 专业工程暂估价及结算价表
专业工程暂估价及结算价表
工程名称：如皋市妇幼保健院(如皋市人民医院第八分院、搬经镇卫生院)室外雨棚 |  |  |  | 标段：
序号 | 工程名称 | 工程内容 | 暂估金额(元) | 结算金额(元) | 差额±(元) | 备注
合 计 |  |  | 0
【清单大师计价软件江苏版V9.60】

## 2.6 表-13 规费、税金项目计价表
规费、税金项目计价表
工程名称：如皋市妇幼保健院(如皋市人民医院第八分院、搬经镇卫生院)室外雨棚 |  |  | 标段：
序号 | 项目名称 | 计算基础 | 计算基数(元) | 计算费率(％) | 金额(元)
1 | 规费 |  |  | 0
1.1 | 社会保险费 | 分部分项工程费+措施项目费+其他项目费-除税工程设备费 |  | 3.2
1.2 | 住房公积金 | 分部分项工程费+措施项目费+其他项目费-除税工程设备费 |  | 0.53
1.3 | 环境保护税 | 分部分项工程费+措施项目费+其他项目费-除税工程设备费 |  | 0
2 | 税金 | 分部分项工程费+措施项目费+其他项目费+规费-除税甲供材料和甲供设备费/1.01 |  | 9
合 计
【清单大师计价软件江苏版V9.60】