## 3.1 封面
|  |  |  | 海州区锦屏镇农田水利工程 |  |  |  | 工程
招标人工程量清单格式
合同编号：
| 招 标 人： | [6 empty] | (单位盖章)
法定代表人
| （或委托代理人）： | [6 empty] | (签字并盖章)
中介机构法定代表人
| （或委托代理人）： | [6 empty] | (签字并盖章)
造 价 工 程 师 及 注 册 证 号：
（签字并盖执业专用章）
|  |  | 编制时间： |  |  | 2024年11月28日

## 3.2 1-1总说明
总 说 明
合同编号：
工程名称：海州区锦屏镇农田水利工程
一、工程概况： 本工程名称：海州区锦屏镇农田水利工程； 工程位置：连云港市海州区锦屏镇。 二、工程招标范围： 本工程对新建沟进行拓宽，并在河道下游与八一河截污沟交汇处新建排涝站一座，对李圩中沟、李圩普安引水河、公兴庄中沟及西山中沟进行疏浚，对孔望山路与迎宾大道路口处φ120涵洞进行拆建等工程，具体建设内容详见施工图纸及工程量清单。 三、工程量清单编制依据: 1、招标人提供的由淮水科技咨询（连云港）有限公司设计的施工图； 2、现行设计规范、规程和标准； 3、《水利工程工程量清单计价规范GB50501-2017》、《房屋建筑与装饰工程工程量计算规范》（GB50854-2013）、《江苏省建设工程费用定额》（2014年）及营改增调整文件； 4、国家及地方关于招投标方面的相关法律、法规文件； 5、工程招标文件； 四、其他说明 1、施工现场、交通运输情况、自然地理条件、环境保护要求等由投标人自行现 场勘察；投标人须充分考虑可能对施工、工期、成本及其他造成影响的各类因素，由此增加的费用计入报价； 2、投标人勘踏现场后，根据招标文件、图纸资料、地勘报告等自行考虑土方平衡，若有余土倾倒、运输、中转、回填、利用、土源等所有费用在土方综合单价中自行考虑； 3、投标人须对清单各条目进行完整性报价，综合单价为完成各清单项目所有内容的费用（包含但不限于项目特征描述的工艺、做法）工程量清单报价应包括完成招标文件规定的工程量清单项目所需的全部费用、工程量清单项目特征中没有体现的施工中又必须发生的工程内容所需的费用、考虑风险因素而调整的费用、因招标人在招标文件中的 要求而发生的费用； 4、本项目投标人应根据设计图纸,投标施工组织设计,现场实际情况和企业自身情况综合报价,不论采用何种支模方式均执行该综合单价； 5、施工单位产生的临时用电及临时用水费用，由中标单位承担并逐月到营业厅自行缴费；
【清单大师2017版水利预算软件 V8.40】

## 3.3 1-2建筑工程分类分项工程量清单
建筑工程分类分项工程量清单
合同编号：
工程名称：海州区锦屏镇农田水利工程 |  |  |  | 第1页 共9页
序号 | 项目编码 | 项目名称 | 计量单位 | 工程数量 | 主要技术 条款编码 | 备注
1 |  | 新建沟拓浚 |  | 1
1.1 | 500104002001 | 挖淤泥 1、部位:新建沟拓浚 2、坡比1：2 3、运至建设单位指定地点 4、具体做法及截面参照施工图纸 5、施工时须满足设计图纸及规范要求 | m3 | 17793.09
1.2 | 500104002002 | 推土 1、部位:新建沟拓浚 2、弃土高度不高于3米，放坡1：3，弃土需整平 3、施工时须满足设计图纸及规范要求 | m3 | 16871.49
2 |  | 李圩中沟疏浚 |  | 1
2.1 | 500104002003 | 挖淤泥 1、部位:李圩中沟疏浚 2、坡比1：2 3、运至建设单位指定地点 4、具体做法及截面参照施工图纸 5、施工时须满足设计图纸及规范要求 | m3 | 8185.29
2.2 | 500104002004 | 推土 1、部位:李圩中沟疏浚 2、弃土高度不高于3米，放坡1：3，弃土需整平 3、施工时须满足设计图纸及规范要求 | m3 | 7645.29
3 |  | 李圩普安引水河疏浚 |  | 1
3.1 | 500104002005 | 挖淤泥 1、部位:李圩普安引水河疏浚 2、坡比1：2 3、运至建设单位指定地点 4、具体做法及截面参照施工图纸 5、施工时须满足设计图纸及规范要求 | m3 | 12288.87
3.2 | 500104002006 | 推土 1、部位:李圩普安引水河疏浚 2、弃土高度不高于3米，放坡1：3，弃土需整平 3、施工时须满足设计图纸及规范要求 | m3 | 12288.87
4 |  | 公兴庄中沟疏浚 |  | 1
【清单大师2017版水利预算软件 V8.40】
建筑工程分类分项工程量清单
合同编号：
工程名称：海州区锦屏镇农田水利工程 |  |  |  | 第2页 共9页
序号 | 项目编码 | 项目名称 | 计量单位 | 工程数量 | 主要技术 条款编码 | 备注
4.1 | 500104002007 | 挖淤泥 1、部位:公兴庄中沟疏浚 2、坡比1：2 3、运至建设单位指定地点 4、具体做法及截面参照施工图纸 5、施工时须满足设计图纸及规范要求 | m3 | 8601.04
4.2 | 500104002008 | 推土 1、部位:公兴庄中沟疏浚 2、弃土高度不高于3米，放坡1：3，弃土需整平 3、施工时须满足设计图纸及规范要求 | m3 | 7521.04
5 |  | 西山中沟疏浚 |  | 1
5.1 | 500104002009 | 挖淤泥 1、部位:西山中沟疏浚 2、坡比1：2 3、运至建设单位指定地点 4、具体做法及截面参照施工图纸 5、施工时须满足设计图纸及规范要求 | m3 | 960.26
5.2 | 500104002010 | 推土 1、部位:西山中沟疏浚 2、弃土高度不高于3米，放坡1：3，弃土需整平 3、施工时须满足设计图纸及规范要求 | m3 | 960.26
6 |  | 新建沟泵站 |  | 0
6.1 |  | 新建沟泵站-土建 |  | 1
6.1.1 |  | 泵室、管涵、U型槽、挡墙 |  | 1
6.1.1.1 | 500101002001 | 一般土方开挖 1、部位:新建沟泵站 2、土类分级:投标单位勘验现场后自行考虑 3、开挖厚度:详见施工图 4、运距:投标单位根据实际情况自行考虑 5、施工时需满足设计图纸及规范要求 | m3 | 1583.25
6.1.1.2 | 500103001001 | 一般土方填筑 1、部位:新建沟泵站 2、分层厚度及碾压遍数:填土施工时分层铺设、平整和压实 3、回压实填度均不小于0.91 4、运距:投标单位根据实际情况自行考虑 5、施工时需满足设计图纸及规范要求 | m3 | 1059.88
【清单大师2017版水利预算软件 V8.40】
建筑工程分类分项工程量清单
合同编号：
工程名称：海州区锦屏镇农田水利工程 |  |  |  | 第3页 共9页
序号 | 项目编码 | 项目名称 | 计量单位 | 工程数量 | 主要技术 条款编码 | 备注
6.1.1.3 | 500104002011 | 余方弃置 1、部位:新建沟泵站 2、运至建设单位指定地点 | m3 | 523.37
6.1.1.4 | 500108005001 | 钢筋混凝土预制桩 1、预制混凝土强度等级及配合比:C30预制方桩,抗渗等级W12 2、配筋参考图集《20G361预制混凝土方桩图集》30页，普通桩尖 3、桩位、桩径、桩长:40*40cm,桩长8m | 根 | 48
6.1.1.5 | 500109001001 | C25素混凝土垫层 1、部位:新建沟泵站 2、类型:C25素混凝土垫层含模板 3、运距:施工单位根据现场实际情况自行考虑 | m3 | 18.7
6.1.1.6 | 500109001002 | C30混凝土筏板 1、部位及类型:混凝土筏板含模板 2、设计龄期、强度等级及配合比:C30预拌混凝土 3、运距:投标单位自行考虑 4、含模板工程 5、施工时需满足设计图纸及规范要求 | m3 | 79.83
6.1.1.7 | 500109001003 | C30混凝土挡墙 1、部位及类型:混凝土挡墙 2、设计龄期、强度等级及配合比:C30预拌混凝土 3、运距:投标单位自行考虑 4、含模板工程 5、施工时需满足设计图纸及规范要求 | m3 | 99.44
6.1.1.8 | 500109001004 | C30混凝土梁 1、部位及类型:C30混凝土梁 2、C30预拌混凝土 3、含模板工程 4、运距:施工单位根据现场实际情况自行考虑 5、施工时需满足设计图纸及规范要求 | m3 | 1.13
6.1.1.9 | 500109001005 | C30混凝土顶板 1、部位及类型:C30混凝土简易过渠盖板含模板 2、厚度:200mm 3、运距:施工单位根据现场实际情况自行考虑 | m3 | 38.46
【清单大师2017版水利预算软件 V8.40】
建筑工程分类分项工程量清单
合同编号：
工程名称：海州区锦屏镇农田水利工程 |  |  |  | 第4页 共9页
序号 | 项目编码 | 项目名称 | 计量单位 | 工程数量 | 主要技术 条款编码 | 备注
6.1.1.10 | 500111001001 | 钢筋加工及安装 1、型号、规格:详见施工图纸 2、运距:施工单位根据现场实际情况自行考虑 | t | 18.226
6.1.1.11 | 500109001006 | C25混凝土格埂 1、部位及类型:C25混凝土格埂 2、30*50cm，C25预拌混凝土含模板 3、运距:投标单位自行考虑 4、施工时需满足设计图纸及规范要求 | m3 | 14.3
6.1.1.12 | 500109001007 | C25现浇混凝土护坡 1、部位及类型:C25现浇混凝土护坡 2、级配、拌制要求:15cmC25混凝土现浇护坡含模板 3、运距:投标单位自行考虑 4、施工时需满足设计图纸及规范要求 | m3 | 30.17
6.1.1.13 | 500109001008 | 现浇混凝土护底 1、部位及类型:C25现浇混凝土护底 2、级配、拌制要求:20cmC25混凝土现浇护坡含模板 3、运距:投标单位自行考虑 4、施工时需满足设计图纸及规范要求 | m3 | 4.8
6.1.1.14 | 500103007001 | 垫层料填筑 1、部位及类型:现浇混凝土护坡、护底处 2、7cm碎石垫层 3、运距:投标单位自行考虑 4、施工时需满足设计图纸及规范要求 | m3 | 15.76
6.1.1.15 | 500103007002 | 垫层料填筑 1、部位及类型:现浇混凝土护坡、护底处 2、8cm粗砂石垫层 3、运距:投标单位自行考虑 4、施工时需满足设计图纸及规范要求 | m3 | 18.01
【清单大师2017版水利预算软件 V8.40】
建筑工程分类分项工程量清单
合同编号：
工程名称：海州区锦屏镇农田水利工程 |  |  |  | 第5页 共9页
序号 | 项目编码 | 项目名称 | 计量单位 | 工程数量 | 主要技术 条款编码 | 备注
6.1.1.16 | 500109008001 | 止水工程 1、材质:紫铜片止水 2、紫铜片止水的焊接，应双面焊接，焊缝无砂眼裂纹 3、止水规格尺寸:止水铜片厚度为1.2mm 4、含沥青盒，沥青槽，橡胶止水带等辅材，具体做法详见大样图 | m | 47.1
6.1.1.17 | 500107013001 | 排水孔 1、φ7.5UPVC冒水孔，1.5*1.5梅花形布置 | 个 | 15
6.1.1.18 | 500112001001 | 混凝土栏杆 1、部位:混凝土栏杆，高度105cm,埋入地面15cm 2、构件结构尺寸:180*180mm立柱，100*100mm上下两根横梁，60*60mm小立柱 3、强度等级及配合比:C30预拌混凝土 4、含钢筋及模板工程 5、具体做法详见施工图纸 6、运距:施工单位根据现场实际情况自行考虑 | m | 20.4
6.1.1.19 | 500109011001 | 渠道修复 1、类型:C30混凝土渠道，内径100*80cm 2、10cm厚底板 3、12cm厚渠身 4、含钢筋、钢筋及模板工程 5、具体做法详见施工图纸 | m | 11
6.1.1.20 | 500109011002 | 道路恢复 1、类型:18cm厚C30混凝土路面 2、10cm厚泥结碎石路基压实 3、路基整平压实 4、含钢筋、钢筋及模板工程 5、具体做法详见施工图纸 | m2 | 77
6.1.1.21 | 500111002001 | 拦污栅 1、部位:拦污栅 2、立柱:∅14@10 3、横杆:∅14@30 4、四周角钢L-8*63*100包边 5、拦污栅，所有外露面均喷锌厚度200um+无机富锌（底漆）80um，环氧云铁（中间漆）100um，氯化橡胶（面漆）100um 6、具体做法详见施工图纸 7、运距:施工单位根据现场实际情况自行考虑 | t | 0.678
【清单大师2017版水利预算软件 V8.40】
建筑工程分类分项工程量清单
合同编号：
工程名称：海州区锦屏镇农田水利工程 |  |  |  | 第6页 共9页
序号 | 项目编码 | 项目名称 | 计量单位 | 工程数量 | 主要技术 条款编码 | 备注
6.1.2 |  | 泵房土建 |  | 1
6.1.2.1 | 500105006001 | 砌砖 1、品种、规格及强度等级:MU20混凝土实心砖 2、砂浆强度等级及配合比:M10水泥砂浆 | m3 | 1.33
6.1.2.2 | 500105006002 | 砌砖 1、品种、规格及强度等级:A3.5B06蒸压加气混凝土砌块 2、砂浆强度等级及配合比:M5混合砂浆 | m3 | 10.32
6.1.2.3 | 500109001009 | 垫层 1、商砼 2、100mmC20沥青砼垫层 3、含模板搭拆 | m3 | 0.51
6.1.2.4 | 500109001010 | 独立基础 1、商砼 2、C30独立基础 3、加适量阻锈剂 4、含模板搭拆 | m3 | 1.56
6.1.2.5 | 500109001011 | 地梁 1、商砼 2、C30地梁 3、加适量阻锈剂 4、含模板搭拆 | m3 | 2.52
6.1.2.6 | 500109001012 | 框架柱 1、商砼 2、C30框架柱 3、加适量阻锈剂 4、含模板搭拆 | m3 | 4.63
6.1.2.7 | 500109001013 | 雨棚 1、商砼 2、C30雨棚 3、含模板搭拆 | m2 | 1.5
6.1.2.8 | 500109001014 | 有梁板 1、商砼 2、C30有梁板 3、含模板搭拆 | m3 | 6.48
6.1.2.9 | 500109001015 | 过梁 1、商砼 2、C25过梁 3、含模板搭拆 | m3 | 0.3
6.1.2.10 | 500111001002 | 钢筋加工及安装 | t | 1.978
6.1.2.11 | 500109008002 | 防水砂浆抹面 1、埋入地中的砌体结构表面用1：2防水砂浆抹面 | m2 | 11.25
6.1.2.12 | 500109008003 | 环氧沥青涂层 1、基础、地梁及埋地部分柱子表面刷环氧沥青 | m2 | 40.04
【清单大师2017版水利预算软件 V8.40】
建筑工程分类分项工程量清单
合同编号：
工程名称：海州区锦屏镇农田水利工程 |  |  |  | 第7页 共9页
序号 | 项目编码 | 项目名称 | 计量单位 | 工程数量 | 主要技术 条款编码 | 备注
6.1.2.13 | 500109001016 | 地砖地面 1、8-10厚地面砖 2、撒素水泥面（洒适量清水） 3、20厚1：2干硬性水泥砂浆结合层 4、刷素水泥浆一道 5、60厚C15混凝土 6、100厚碎石夯实 7、素土夯实 | m2 | 24.6
6.1.2.14 | 500109001017 | 内墙抹灰 1、5厚1：1：4混合砂浆面层 2、12厚1：1：6混合砂浆打底 3、刷界面处理剂一道 | m2 | 66.5
6.1.2.15 | 500109001018 | 涂料内墙 1、批腻子二道，磨平，面抛光内墙乳胶漆一底两面 | m2 | 66.5
6.1.2.16 | 500109001019 | 顶棚涂料 1、乳胶漆一底两面 2、板底腻子两道 3、刷素水泥浆一道（内掺建筑漆） 4、现浇钢筋混凝土板清理板面 | m2 | 37.28
6.1.2.17 | 500109001020 | 外墙抹灰 1、6厚1：2.5水泥砂浆粉面 2、15厚1：3水泥砂浆打底 3、刷界面处理剂一道 | m2 | 50.61
6.1.2.18 | 500109001021 | 涂料外墙 1、批腻子二道，外墙乳胶漆两遍 | m2 | 50.61
6.1.2.19 | 500109001022 | 面砖外墙 1、1：1水泥砂浆勾缝 2、贴8-10厚外墙饰面砖，在砖粘贴面上随贴随涂刷一遍混凝土 3、6厚1：2.5水泥砂浆（内掺建筑胶） 4、12厚1：3水泥砂浆打底扫毛 | m2 | 21.44
6.1.2.20 | 500109001023 | 坡屋面 1、混凝土瓦 2、30*30挂瓦条，瓦材加固和挂瓦条绑牢用双股18号铜丝把瓦 3、30*30（h）@500顺水条 4、40厚内配φ4C20双向细石混凝土表面加浆抹平@150钢筋网 5、4厚SBS卷材防水层 6、20厚1：3水泥砂浆找平 | m2 | 38.88
【清单大师2017版水利预算软件 V8.40】
建筑工程分类分项工程量清单
合同编号：
工程名称：海州区锦屏镇农田水利工程 |  |  |  | 第8页 共9页
序号 | 项目编码 | 项目名称 | 计量单位 | 工程数量 | 主要技术 条款编码 | 备注
6.1.2.21 | 500109001024 | 地砖踢脚 1、踢脚线高度150mm 2、8厚地砖素水泥擦缝 3、5厚1：1水泥细砂结合层 4、12厚1：3水泥砂浆打底 5、刷界面处理剂一道 | m | 20.1
6.1.2.22 | 500109001025 | 散水 1、60厚C15混凝土，撒1：1水泥砂子，压实抹光，每隔6米设伸缩缝一道，墙身与散水设10宽，沥青砂浆嵌实 2、120厚碎石垫层 3、素土夯实，向外坡4% | m2 | 9.05
6.1.2.23 | 500109001026 | 台阶 1、10厚防滑地砖（带防滑条） 2、8厚1：1水泥细砂浆结合层 3、20厚1：3水泥砂浆找平 4、素水泥浆一遍 5、70厚C15混凝土 6、200厚碎石，灌1：5水泥砂浆 7、素土夯实 | m2 | 4.68
6.1.2.24 | 500109001027 | 铝合金窗 1、C1215推拉窗 2、成品铝合金窗（外设防盗网） 3、玻璃为防火玻璃 4、含所有五金配件 | m2 | 7.2
6.1.2.25 | 500109001028 | 防盗门 1、M15 2、1500*2400 3、成品防盗门（乙级） 4、玻璃为防火玻璃 5、含所有五金配件 | 樘 | 1
6.1.2.26 | 500109011003 | 人孔 1、部位:新建沟泵站泵房 2、70*70cm人孔 3、800*800mm宽8mm厚花纹钢盖板 4、L60*60*6角钢包孔边 5、含预埋件、爬梯、安装等一切费用 6、具体做法详见施工图纸 | 个 | 1
6.1.3 |  | 电缆沟 |  | 1
6.1.3.1 | 500109011004 | 电缆沟底板 1、部位:新建沟泵站泵房 2、类型:C25混凝土电缆沟底板含模板 3、具体做法详见施工图纸 | m3 | 1.38
【清单大师2017版水利预算软件 V8.40】
建筑工程分类分项工程量清单
合同编号：
工程名称：海州区锦屏镇农田水利工程 |  |  |  | 第9页 共9页
序号 | 项目编码 | 项目名称 | 计量单位 | 工程数量 | 主要技术 条款编码 | 备注
6.1.3.2 | 500109011005 | C25混凝土电缆沟墙身 1、部位:新建沟泵站泵房 2、类型:C25混凝土电缆沟墙身含模板 3、具体做法详见施工图纸 | m3 | 1.19
6.1.3.3 | 500109011006 | 预埋铁件 1、部位:新建沟泵站泵房 2、类型:预埋铁件 3、L50*5角钢支架@600mm，螺栓固定 4、-160*10*160mm预埋基础钢板（@500mm均布），底部带2φ10*200锚筋 5、L50*5角钢护角（通长）带φ6*200@500锚筋 6、金属结构所有外露面均涂富锌防锈漆二度，银灰调和漆一度 7、具体做法详见施工图纸 | t | 0.161
6.1.3.4 | 500109011007 | 电缆沟钢盖板 1、部位:新建沟泵站泵房 2、500mm宽6mm厚花纹钢盖板 3、具体做法详见施工图纸 | t | 0.052
6.1.3.5 | 500109011008 | 现浇构件钢筋 1、部位:新建沟泵站泵房 2、类型:C25混凝土电缆沟钢筋 3、具体做法详见施工图纸 | t | 0.229
6.1.3.6 | 500109011009 | 接地母线 1、部位:新建沟泵站泵房 2、φ10接地圆钢 3、具体做法详见施工图纸 | m | 2.7
7 |  | φ1200mm涵洞 |  | 1
7.1 | 500107013002 | φ1200mm涵洞 1、更换C40φ1200mm承插式混凝土管涵，RCPⅡ1200*2000壁厚12mm，O型橡胶圈密封接口 2、C25混凝土垫层 3、回填土压实为0.91 4、含拆除、挖填土 5、具体做法详见施工图纸 | m | 14
【清单大师2017版水利预算软件 V8.40】

## 3.4 1-3设备采购和安装工程分类分项工程量清单
设备采购和安装工程分类分项工程量清单
合同编号：
工程名称：海州区锦屏镇农田水利工程 |  |  |  | 第1页 共4页
序号 | 项目编码 | 项目名称 | 计量单位 | 工程数量 | 主要技术 条款编码 | 备注
1 |  | 新建沟泵站 |  | 0
1.1 |  | 新建沟泵站-土建 |  | 1
1.1.1 |  | 泵室、管涵、U型槽、挡墙 |  | 1
1.1.1.1 | 500202002001 | 启闭机 1、型号、规格:QLW-100KN-SD手电两用螺杆启闭机 2、其他要求:其他未尽事宜详见设计图纸 | 台 | 1
1.1.1.2 | 500202005001 | 铸铁闸门 1、材质:ZMQJ2500*2000-4.0铸铁闸门 2、具体做法详见施工图纸 | 扇 | 1
1.2 |  | 新建沟泵站-安装 |  | 1
1.2.1 | 500201002001 | 水泵-水轮机设备安装 1、型号、规格:500ZLB-70立式轴流泵 2、配套电机:YE-280M-6/55kw立式电机 | 套 | 1
1.2.2 | 500201017 | 电气 |  | 0
1.2.2.1 | 500201017001 | 开关柜 1、名称:进线柜AA1 2、型号、规格:GGD2-09(改）600*600*2200 详细参数见图纸 3、安装形式:落地安装，10#槽钢基础 4、柜前后铺设绝缘垫 | 台 | 1
1.2.2.2 | 500201017002 | 开关柜 1、名称:馈线柜AA2 2、型号、规格:GGD2-57(改）600*600*2200 详细参数见图纸 3、安装形式:落地安装，10#槽钢基础 4、柜前后铺设绝缘垫 | 台 | 1
1.2.2.3 | 500201017003 | 开关柜 1、名称:电容补偿柜AA3 2、型号、规格:GGJ2-01(改）600*600*2200 详细参数见图纸 3、安装形式:落地安装，10#槽钢基础 4、柜前后铺设绝缘垫 | 台 | 1
1.2.2.4 | 500201017004 | 开关柜 1、名称:启闭机控制箱XL-21 2、型号、规格:600*600*2200 详细参数见图纸 3、安装形式:落地安装，10#槽钢基础 4、柜前后铺设绝缘垫 | 台 | 1
【清单大师2017版水利预算软件 V8.40】
设备采购和安装工程分类分项工程量清单
合同编号：
工程名称：海州区锦屏镇农田水利工程 |  |  |  | 第2页 共4页
序号 | 项目编码 | 项目名称 | 计量单位 | 工程数量 | 主要技术 条款编码 | 备注
1.2.2.5 | 500201017005 | 配电箱 1、名称:照明配电箱 2、型号、规格:PZ30 3、安装形式:距地1.5m 4、端子板外部接线材质、规格::无端子外部接线 | 个 | 1
1.2.2.6 | 500201017006 | 双管荧光灯 1、名称:LED灯 2、型号、规格:40W 3、安装形式:吸顶安装 | 套 | 4
1.2.2.7 | 500201017007 | 壁灯 1、名称:壁灯 2、型号、规格:1*60W 3、安装形式:距地2.5m安装 | 套 | 2
1.2.2.8 | 500201017008 | 照明开关 1、名称:双联单控开关 2、安装形式:距地1.3m | 套 | 2
1.2.2.9 | 500201017009 | 安全型二三极插座 1、名称:安全型二三极插座 2、安装形式:距地面0.3m | 套 | 3
1.2.2.10 | 500201017010 | 接线盒 1、名称:接线盒 2、安装形式:暗装 | 个 | 11
1.2.2.11 | 500201018001 | 镀锌钢管 1、型号、规格:SC100 2、安装形式:暗配 | m | 50
1.2.2.12 | 500201018002 | 镀锌钢管 1、型号、规格:SC50 2、安装形式:暗配 | m | 9
1.2.2.13 | 500201017011 | 镀锌钢管 1、型号、规格:SC32 2、安装形式:砖、混凝土结构暗配 | m | 5.5
1.2.2.14 | 500201017012 | PE电线管 1、名称:PE电线管 2、型号、规格:DN50 3、安装形式:砖，混凝土暗配 | m | 3
1.2.2.15 | 500201017013 | PE电线管 1、名称:PE电线管 2、型号、规格:DN32 3、安装形式:砖，混凝土暗配 | m | 8
1.2.2.16 | 500201017014 | PE电线管 1、名称:PE电线管 2、型号、规格:DN20 3、安装形式:砖，混凝土暗配 | m | 30
1.2.2.17 | 500201018003 | 电力电缆 1、型号、规格:YJV-0.6/1kv-3*95+1*50 2、电缆头类型:户内干包式电缆头 3、敷设方式:管内敷设 | m | 60
【清单大师2017版水利预算软件 V8.40】
设备采购和安装工程分类分项工程量清单
合同编号：
工程名称：海州区锦屏镇农田水利工程 |  |  |  | 第3页 共4页
序号 | 项目编码 | 项目名称 | 计量单位 | 工程数量 | 主要技术 条款编码 | 备注
1.2.2.18 | 500201018004 | 电力电缆 1、型号、规格:YJV-0.6/1kv-3*50+1*25 2、电缆头类型:户内干包式电缆头 3、敷设方式:管内敷设 | m | 13
1.2.2.19 | 500201018005 | 电力电缆 1、型号、规格:YJV-0.6/1kv-5*6 2、敷设方式:管内敷设 | m | 9.6
1.2.2.20 | 500201018006 | 电力电缆 1、型号、规格:YJV-0.6/1kv-4*6 2、敷设方式:管内敷设 | m | 6.8
1.2.2.21 | 500201017015 | 配线 1、名称:配线 2、型号、规格:BV-4 3、安装形式:管内穿线 | m | 42.3
1.2.2.22 | 500201017016 | 配线 1、名称:配线 2、型号、规格:BV-2.5 3、安装形式:管内穿线 | m | 50.4
1.2.2.23 | 500201017017 | 电缆井 1、名称:手孔电缆井 2、型号、规格:500*500*600mm | 座 | 1
1.2.3 | 500201020 | 接地装置安装 |  | 0
1.2.3.1 | 500201020001 | 接地极 1、型号、规格:50*5*2500 2、材质:镀锌角钢 | 根 | 4
1.2.3.2 | 500201020002 | 接地母线 1、型号、规格:-40*4 2、材质:镀锌扁铁 | m | 6
1.2.3.3 | 500201020003 | 均压环 1、利用圈梁钢筋连焊作为自然接地体 | m | 25
1.2.3.4 | 500201020004 | 引下线 1、利用柱内主钢筋（不小于ψ16，两根绑扎焊接，若小于，则另用ψ16钢筋）连焊作接地引下线 | m | 24
1.2.3.5 | 500201020005 | 避雷网 1、材质:14#镀锌圆钢 2、沿屋顶及屋檐四周形成闭合电气回路 | m | 45
1.2.3.6 | 500201020006 | 接地测试版 1、名称:接地测试板 | 个 | 4
1.2.3.7 | 500201020007 | 接地装置 1、名称:接地装置调试 | 系统 | 1
1.2.4 | 500201030 | 消防系统设备安装 |  | 1
【清单大师2017版水利预算软件 V8.40】
设备采购和安装工程分类分项工程量清单
合同编号：
工程名称：海州区锦屏镇农田水利工程 |  |  |  | 第4页 共4页
序号 | 项目编码 | 项目名称 | 计量单位 | 工程数量 | 主要技术 条款编码 | 备注
1.2.4.1 | 500201030001 | 消防系统设备安装 1、型号、规格:手提二氧化碳灭火器（3kg） 2、形式:将两具灭火器放置于一个灭火器箱内，箱体粘贴标识 | 具 | 2
【清单大师2017版水利预算软件 V8.40】

## 3.5 1-4措施项目清单
措施项目清单
合同编号：
工程名称：海州区锦屏镇农田水利工程 |  | 第1页 共2页
序号 | 项目名称 | 备注
1 | 环境保护措施
2 | 安全文明措施
3 | 临时工程
4 | 交通工程
5 | 保险费
6 | 施工企业进退场费
7 | 大型施工设备安拆费
8 | 脚手架 1、脚手架类型:投标单位根据工程实际情况按照国家现行标准规范等自行确定 2、搭设高度:详见施工图 3、脚手架材质:投标单位根据工程实际情况按照国家现行标准规范等自行确定
9 | 排水 1、部位:新建沟拓浚 2、施工期间排水 3、施工单位根据现场实际情况自行考虑
10 | 排水 1、部位:李圩中沟疏浚 2、施工期间排水 3、施工单位根据现场实际情况自行考虑
11 | 排水 1、部位:李圩普安引水河疏浚 2、施工期间排水 3、施工单位根据现场实际情况自行考虑
12 | 排水 1、部位:公兴庄中沟疏浚 2、施工期间排水 3、施工单位根据现场实际情况自行考虑
13 | 排水 1、部位:西山中沟疏浚 2、施工期间排水 3、施工单位根据现场实际情况自行考虑
14 | 排水 1、部位:新建沟泵站 2、施工期间排水 3、施工单位根据现场实际情况自行考虑
15 | 围堰填筑 1、部位:新建沟拓浚 2、围堰类型:施工单位根据现场实际情况自行考虑 3、具体做法详见施工图纸
16 | 围堰拆除 1、部位:新建沟拓浚 2、围堰类型:施工单位根据现场实际情况自行考虑
17 | 围堰填筑 1、部位:李圩中沟疏浚 2、围堰类型:施工单位根据现场实际情况自行考虑 3、具体做法详见施工图纸
【清单大师2017版水利预算软件 V8.40】
措施项目清单
合同编号：
工程名称：海州区锦屏镇农田水利工程 |  | 第2页 共2页
序号 | 项目名称 | 备注
18 | 围堰拆除 1、部位:李圩中沟疏浚 2、围堰类型:施工单位根据现场实际情况自行考虑
19 | 围堰填筑 1、部位:公兴庄中沟疏浚 2、围堰类型:施工单位根据现场实际情况自行考虑 3、具体做法详见施工图纸
20 | 围堰拆除 1、部位:公兴庄中沟疏浚 2、围堰类型:施工单位根据现场实际情况自行考虑
【清单大师2017版水利预算软件 V8.40】

## 3.6 1-5其他项目清单
其他项目清单
合同编号：
工程名称：海州区锦屏镇农田水利工程 |  | 第1页 共1页
序号 | 项目名称 | 备注
1 | 预留金
【清单大师2017版水利预算软件 V8.40】

## 3.7 1-6零星工作项目清单
零星工作项目清单
合同编号：
工程名称：海州区锦屏镇农田水利工程 |  |  | 第1页 共1页
序号 | 材料编码 | 名称 | 型号规格 | 计量单位 | 暂定数量 | 备注
1 |  | 人工 |  |  | 0
2 |  | 材料 |  |  | 0
3 |  | 机械 |  |  | 0
【清单大师2017版水利预算软件 V8.40】

## 3.8 1-7招标人供应材料价格表
招标人供应材料价格表
合同编号：
工程名称：海州区锦屏镇农田水利工程 |  |  |  | 第1页 共1页
序号 | 材料名称 | 型号规格 | 计量单位 | 供应价(元) | 供应条件 | 备注
【清单大师2017版水利预算软件 V8.40】

## 3.9 1-8招标人提供施工设备表
招标人提供施工设备表
合同编号：
工程名称：海州区锦屏镇农田水利工程 | [5 empty] | 第1页 共1页
序号 | 设备名称 | 型号规格 | 设备状况 | 设备所在地点 | 计量单位 | 数量 | 折旧费 | 备注
元/台时(台班)
【清单大师2017版水利预算软件 V8.40】

## 3.10 1-9招标人提供施工设施表
招标人提供施工设施表
合同编号：
工程名称：海州区锦屏镇农田水利工程 |  |  | 第1页 共1页
序号 | 项目名称 | 计量单位 | 数量 | 备注
【清单大师2017版水利预算软件 V8.40】

## 3.11 混凝土、砂浆汇总表
混凝土、砂浆汇总表
合同编号：
工程名称：海州区锦屏镇农田水利工程 |  | 第1页 共1页
序号 | 名称 | 单位 | 数量
一 | 拌制砼 |  | 0
| 拌制砼小计 |  | 0
二 | 商品砼 |  | 0
| 商品砼小计 |  | 0
三 | 砂浆 |  | 0
| 砂浆小计 |  | 0
【清单大师2017版水利预算软件 V8.40】

## 3.12 主要工程量汇总表
主要工程量汇总表
附表一
工程名称：海州区锦屏镇农田水利工程 | [6 empty] | 第1页 共1页
序号 | 工程项目 | 土方(万m3) |  | 砌石(m3) |  |  |  |  | 砼(m3)
|  | 开挖 | 回填 | 黄沙垫层 | 碎石垫层 | 反滤层 | 干砌石 | 浆灌砌石 | 现浇 | 预制 | 商品
1 | 建筑工程 | 0 | 0 | 0 | 0 | 0 | 0 | 0 | 0 | 0 | 0
2 | 安装工程 | 0 | 0 | 0 | 0 | 0 | 0 | 0 | 0 | 0 | 0
【清单大师2017版水利预算软件 V8.40】

## 3.13 安全文明措施费分解表
安全文明措施费分解表
合同编号：
工程名称：海州区锦屏镇农田水利工程 | [5 empty] | 第1页 共2页
序号 | 项目名称 | 计量单位 | 数量 | 单价(元) | 合价(元) | 备注
一 | 完善、改造和维护安全防护设施设备 | 元 | 0 | 0 | 0
1 | 现场临时用电防护 | 元 | 0 | 0 | 0 | 用电保护；高压区和用电危险区防护和围挡等
2 | 洞口、临边防护 | 元 | 0 | 0 | 0 | 洞口、临边等危险部位防坠、防滑措施；临时防护盖板或围栏和隔离防护层等
3 | 机械设备防护 | 元 | 0 | 0 | 0 | 钢防护网罩、防护挡板、防护栏杆等安全防护
4 | 高处作业防护 | 元 | 0 | 0 | 0 | 防止物体、人员坠落而设置的安全网、防护棚、防护栏杆、警戒线等
5 | 交叉作业防护 | 元 | 0 | 0 | 0 | 平面、立面交叉作业时的防护
6 | 防火、防爆、防尘、防毒 | 元 | 0 | 0 | 0
7 | 防雷、防台风、防地质灾害 | 元 | 0 | 0 | 0
8 | 地下工程有害气体监测、通风 | 元 | 0 | 0 | 0
9 | 临时安全防护 | 元 | 0 | 0 | 0 | 围堰安全检测、防护，高脚手、高立模安全防护等
10 | 安全警示标志 | 元 | 0 | 0 | 0 | 警告、提醒、指令、指示等标志、标牌；示警灯、报警闪光灯、夜间警示灯、照明灯等
二 | 配备、维护、保养应急救援器材、设备和应急演练 | 元 | 0 | 0 | 0
1 | 配备、维护、保养应急救援器材、设备 | 元 | 0 | 0 | 0 | 应急救援器材、设备的配备、维护、保养和更新
2 | 应急演练 | 元 | 0 | 0 | 0
三 | 重大危险源和事故隐患评估、监控和整改 | 元 | 0 | 0 | 0
1 | 重大危险源评估、监控与管理 | 元 | 0 | 0 | 0
2 | 事故隐患排查、评估和整改 | 元 | 0 | 0 | 0
【清单大师2017版水利预算软件 V8.40】
安全文明措施费分解表
合同编号：
工程名称：海州区锦屏镇农田水利工程 | [5 empty] | 第2页 共2页
序号 | 项目名称 | 计量单位 | 数量 | 单价(元) | 合价(元) | 备注
四 | 安全文明生产检查、评价、咨询和标准化建设 | 元 | 0 | 0 | 0 | 安全文明生产检查、评价、咨询和标准化建设持续改进等。不含企业安全生产标准化等级创建过程中给予咨询评价机构的评价咨询费用
五 | 配备和更新现场作业人员安全防护用品 | 元 | 0 | 0 | 0 | 必须配备的安全防护用品及对安全防护用品的正常损耗进行必要补充
六 | 安全文明生产宣传、教育、培训 | 元 | 0 | 0 | 0 | 安全文明宣传活动、标语、展板、音像、图片资料等；安全技术交底、安全操作规程培训、安全知识教育；知识竞赛、技能竞赛、专题会议；经验交流、现场观摩等
七 | 安全文明生产适用的新技术、新标准、新工艺、新装备的推广应用 | 元 | 0 | 0 | 0
八 | 安全设施及特种设备检测检验 | 元 | 0 | 0 | 0
九 | 文明施工、生活设施和环境的改善、运行和维护 | 元 | 0 | 0 | 0
1 | 现场布置 | 元 | 0 | 0 | 0 | 现场围挡、五板一图、企业标志等
2 | 办公和生活设施 | 元 | 0 | 0 | 0 | 施工现场办公、生活区与作业区分开设置，保持安全距离；设施符合卫生和安全要求；文体卫生设施配备等
3 | 现场管理 | 元 | 0 | 0 | 0 | 场容场貌；工地地面硬化处理等；材料堆放；扬尘控制；垃圾清运；环境美化、绿化；现场保洁等
十 | 其他与安全文明施工直接相关的内容 | 元 | 0 | 0 | 0 | 含廉政建设费用
| 总计 |  | 0 | 0 | 0
【清单大师2017版水利预算软件 V8.40】