## 1.1 封-1 封面
|  | 西院区临街综合楼弱电系统集成项目 |  |  | 工程
招标工程量清单
招 标 人：
（单位盖章）
造价咨询人：
（单位盖章）
2025年02月26日

## 1.2 扉-1 扉页
|  | 西院区临街综合楼弱电系统集成项目 |  |  |  | 工程
招标工程量清单
| 招 标 人： |  |  | 造价咨询人：
|  |  | （单位盖章） |  | （单位资质专用章）
| 法定代表人 或其授权人： |  |  | 法定代表人 或其授权人：
|  |  | （签字或盖章） |  | （签字或盖章）
| 编 制 人： |  |  | 复 核 人：
|  |  | （造价人员签字盖专用章） |  | （造价工程师签字盖专用章）
| 编 制 时 间： |  | 2025年02月26日 | 复 核 时 间： | 2025年02月26日

## 3.1 表-08 分部分项工程和单价措施项目清单与计价表
分部分项工程和单价措施项目清单与计价表
工程名称：西院区临街综合楼弱电系统集成项目 |  |  |  |  | 标段： |  |  |  |  | 第1页 共23页
序号 | 项目编码 | 项目名称 |  | 项目特征描述 |  | 计量 单位 | 工程量 | 金额（元）
[8 empty] | 综合单价 | 合价 |  | 其中
暂估价
1 | 030502004001 | 电视、电话插座 |  | 1、名称：单口信息点 2、配置内容：单口信息面板1块，网络模块1个 3、面板规格：平面90度86型单口信息面板；面板表面采用不可见螺钉孔设计，美观大方；扣位式面板设计可防止施工时污染面板；带有防尘盖；标识管理 4、网络模块规格：六类非屏蔽信息模块，180度，向下兼容超五类、五类、三类；带宽达到250MHz；支持T568A和T568B接线方式 |  | 个 | 79
2 | 030502004002 | 电视、电话插座 |  | 1、名称：双口信息点 2、配置内容：双口信息面板1块，网络模块2个 3、面板规格：平面90度86型双口信息面板；面板表面采用不可见螺钉孔设计，美观大方；扣位式面板设计可防止施工时污染面板；带有防尘盖；双标识管理 4、网络模块规格：六类非屏蔽信息模块，180度，向下兼容超五类、五类、三类；带宽达到250MHz；支持T568A和T568B接线方式 |  | 个 | 94
3 | 030502004003 | 电视、电话插座 |  | 1、名称：电话信息点 2、配置内容：单口信息面板1块，语音模块1个 3、面板规格：平面90度86型单口信息面板；面板表面采用不可见螺钉孔设计，美观大方；扣位式面板设计可防止施工时污染面板；带有防尘盖；标识管理 4、语音模块规格：三类信息模块 |  | 个 | 62
本页小计
【新点2013清单造价江苏版 V10.3.6】
分部分项工程和单价措施项目清单与计价表
工程名称：西院区临街综合楼弱电系统集成项目 |  |  |  |  | 标段： |  |  |  |  | 第2页 共23页
序号 | 项目编码 | 项目名称 |  | 项目特征描述 |  | 计量 单位 | 工程量 | 金额（元）
[8 empty] | 综合单价 | 合价 |  | 其中
暂估价
4 | 030502003001 | 接线盒 |  | 1、名称：接线盒 2、材质：钢制 3、规格：86型 |  | 个 | 326
5 | 030502009001 | 跳线 |  | 1、名称：网络跳线（1米） 2、规格：六类4对非屏蔽RJ45-RJ45跳线，带宽达到250MHz；符合ANSI/TIA-568-C.2六类规范；1米长度 |  | 条 | 79
6 | 030502009002 | 跳线 |  | 1、名称：网络跳线（2米） 2、规格：六类4对非屏蔽RJ45-RJ45跳线，带宽达到250MHz；符合ANSI/TIA-568-C.2六类规范；2米长度 |  | 条 | 376
7 | 030502005001 | 双绞线缆 |  | 1、名称：六类非屏蔽网线 2、规格：六类4对非屏蔽电缆，带宽达到250MHz；紧护套结构，线对间十字隔离技术，全面提升线缆性能，PVC材质；符合ANSI/TIA-568.2-D、ISO/IEC 11801、EN50173-1：2001六类规范； |  | m | 25860
8 | 030502007001 | 光缆 |  | 1、名称：24芯单模室外光缆 2、规格：GYTA53，24芯，室外单模 |  | m | 783
9 | 030502010001 | 配线架 |  | 1、名称：网络配线架 2、规格：模块式六类非屏蔽配线架；满配模块；带宽达到250MHz；支持T568A和T568B接线方式；最少250次端接；最少750次插拔；符合ANSI/TIA-568.2-D六类规范 3、容量：24口 |  | 个(块) | 29
本页小计
【新点2013清单造价江苏版 V10.3.6】
分部分项工程和单价措施项目清单与计价表
工程名称：西院区临街综合楼弱电系统集成项目 |  |  |  |  | 标段： |  |  |  |  | 第3页 共23页
序号 | 项目编码 | 项目名称 |  | 项目特征描述 |  | 计量 单位 | 工程量 | 金额（元）
[8 empty] | 综合单价 | 合价 |  | 其中
暂估价
10 | 030502011001 | 跳线架 |  | 1、名称：110跳线架 2、规格：100对110机架式配线架，含四对、五对接线端子、背板套件；以不同的颜色区分对数，易于识别； |  | 个(块) | 5
11 | 030502017001 | 线管理器 |  | 1、名称：金属理线架 2、规格：12档金属理线架，1U，黑色 |  | 个 | 33
12 | 030502015001 | 光缆终端盒 |  | 1、名称：24口光纤配线架 2、规格：机架式光纤配线架，1U 19寸；采用冷轧钢板材料，板材厚度不低于1.5mm；完善的光纤收容盒及绕线架，可灵活配置FC、ST、SC、LC等多种类型的光纤适配器；三段式金属导轨，支持配线架全景抽拉，极大的方便熔纤操作； 3、内容：24口光纤配线架1个，24个双工LC耦合器，48根LC单模尾纤 |  | 个 | 19
13 | 030502016001 | 布放尾纤 |  | 1、名称：LC-LC双芯单模跳线（3米） 2、规格：LC-LC双芯单模跳线（3米） |  | 根 | 90
14 | 030502001001 | 机柜、机架 |  | 1、名称：网络机柜42U 2、规格：网络机柜42U，800*800*2000，机柜前两侧标配全高垂直理线槽，前玻璃门，后钢质门，竖孔条壁厚≥2mm |  | 台 | 9
15 | 030404035001 | 插座 |  | 1、名称：PDU插座 2、规格：8位5孔国标PDU插座，带防雷功能 |  | 个 | 18
16 | 030502019001 | 双绞线缆测试 |  |  |  | 链路(点、芯) | 329
17 | 030502020001 | 光纤测试 |  |  |  | 链路(点、芯) | 912
18 | 030501012002 | 交换机 |  | 1、名称：汇聚交换机 2、性能：交换容量 |  | 台(套) | 3
本页小计
【新点2013清单造价江苏版 V10.3.6】
分部分项工程和单价措施项目清单与计价表
工程名称：西院区临街综合楼弱电系统集成项目 |  |  |  |  | 标段： |  |  |  |  | 第4页 共23页
序号 | 项目编码 | 项目名称 |  | 项目特征描述 |  | 计量 单位 | 工程量 | 金额（元）
[8 empty] | 综合单价 | 合价 |  | 其中
暂估价
≥2.56Tbps，包转发率≥1260Mpps，以官网最小值为准 3、接口数量：≥24个10GE SFP+，≥6个40GE QSFP28 4、电源数量：≥2块交流电源模块，支持冗余功能 5、二层功能：支持4K个VLAN，支持Voice VLAN，支持基于MAC的VLAN 6、三层功能：支持静态路由、RIP V1/2、OSPF、IS-IS、BGP、RIPng、OSPFv3、BGP4+、ISISv6 7、 QOS：支持DRR、SP、DRR+SP队列调度算法，支持ACL、CAR、Remark、Schedule等动作 8、管理支持：支持SNMPv1/v2c/v3，支持RMON，支持网管系统、支持WEB网管特性，支持NetStream 9、安全特性：支持DHCPv6 Snooping，IP Source Guard，SAVI等安全特性 10、自动化特性：支持VxLAN功能，支持BGP EVPN，支持分布式 Anycast 网关，支持VxLAN的自动化部署（中标后须提供权威机构第三方认证报告） 11、故障检测：支持真实业务流实时检测技术，可对任意业务流随时随地逐点检测网络质量 12、单台实配：≥24个万兆SFP+,≥6个40GE QSFP28, ≥2个交流电源模块
本页小计
【新点2013清单造价江苏版 V10.3.6】
分部分项工程和单价措施项目清单与计价表
工程名称：西院区临街综合楼弱电系统集成项目 |  |  |  |  | 标段： |  |  |  |  | 第5页 共23页
序号 | 项目编码 | 项目名称 |  | 项目特征描述 |  | 计量 单位 | 工程量 | 金额（元）
[8 empty] | 综合单价 | 合价 |  | 其中
暂估价
，SFP+-10G-高速电缆-3m≥1根 13、质保要求：提供≥3年原厂质保服务
19 | 030501012003 | 交换机 |  | 1、名称：设备网汇聚交换机 2、性能：交换容量≥672Gbps，包转发率≥171Mpps，以官网最小值为准 3、接口数量：≥24个千兆SFP,其中≥8个10/100/1000Base-T Combo；≥4个万兆SFP+ 4、堆叠功能：支持专用堆叠口，不占用业务口带宽 5、二层功能：支持4K VLAN，支持Voice VLAN、支持端口VLAN、协议VLAN、IP子网VLAN支持IEEE 802.1d(STP), 802.w(RSTP), 802.1s(MSTP) 6、三层功能：支持静态路由、RIP、OSPF、RIPng、OSPFv3 7、设备支持复位按钮和清配置按钮（PNP）：1. 设备调试复位需要插拔电源，可以按按钮复位；2. 忘记密码可以通过按钮恢复出厂设置 8、表项：支持MAC表项≥32K，支持IPv4 路由表≥4K，支持IPv6 路由表≥1K 9、可靠性：支持G.8032（ERPS）标准以太环网协议，实现以太环网毫秒级快速保护倒换 10、信息安全：交换机的CPU和转发芯片要求国产化 11、单台实配：≥24个千兆SFP,其中≥8个10/100/1000Base- |  | 台(套) | 1
本页小计
【新点2013清单造价江苏版 V10.3.6】
分部分项工程和单价措施项目清单与计价表
工程名称：西院区临街综合楼弱电系统集成项目 |  |  |  |  | 标段： |  |  |  |  | 第6页 共23页
序号 | 项目编码 | 项目名称 |  | 项目特征描述 |  | 计量 单位 | 工程量 | 金额（元）
[8 empty] | 综合单价 | 合价 |  | 其中
暂估价
T Combo；≥4个万兆SFP+； 交流供电 12、一致性：要求与本项目中汇聚交换机品牌一致 13、质保要求：提供≥3年原厂质保服务
本页小计
【新点2013清单造价江苏版 V10.3.6】
分部分项工程和单价措施项目清单与计价表
工程名称：西院区临街综合楼弱电系统集成项目 |  |  |  |  | 标段： |  |  |  |  | 第7页 共23页
序号 | 项目编码 | 项目名称 |  | 项目特征描述 |  | 计量 单位 | 工程量 | 金额（元）
[8 empty] | 综合单价 | 合价 |  | 其中
暂估价
20 | 030501012005 | 交换机 |  | 1、名称：24口接入交换机 2、性能：交换容量≥672Gbps，包转发率≥126Mpps，以官网最小值为准 3、接口数量：支持24个 10/100/1000Base-T 以太网端口，4个千兆 SFP+ 4、堆叠功能：支持专用堆叠口，不占用业务口带宽，堆叠带宽（双向）＞ 40Gbps 5、二层功能：支持4K VLAN，支持Voice VLAN、支持端口VLAN、协议VLAN、IP子网VLAN支持IEEE 802.1d(STP), 802.w(RSTP), 802.1s(MSTP) 6、三层功能：支持静态路由、RIP、OSPF、RIPng、OSPFv3 7、信息安全：交换机的CPU和转发芯片要求国产化 8、设备支持复位按钮和清配置按钮（PNP）：1. 设备调试复位需要插拔电源，可以按按钮复位；2. 忘记密码可以通过按钮恢复出厂设置 9、表项：支持MAC表项≥32K，支持IPv4 路由表≥4K，支持IPv6 路由表≥1K 10、可靠性：支持G.8032（ERPS）标准以太环网协议，实现以太环网毫秒级快速保护倒换 11、一致性：要求与本项目中汇聚交换机品牌一致 12、质保要求：提供≥3年原厂质保服务 |  | 台(套) | 10
21 | 030501012006 | 交换机 |  | 1、名称：24口接入 |  | 台(套 | 10
本页小计
【新点2013清单造价江苏版 V10.3.6】
分部分项工程和单价措施项目清单与计价表
工程名称：西院区临街综合楼弱电系统集成项目 |  |  |  |  | 标段： |  |  |  |  | 第8页 共23页
序号 | 项目编码 | 项目名称 |  | 项目特征描述 |  | 计量 单位 | 工程量 | 金额（元）
[8 empty] | 综合单价 | 合价 |  | 其中
暂估价
|  |  |  | 交换机（双电源） 2、性能：交换容量≥672Gbps，包转发率≥171Mpps，以官网最小值为准 3、接口数量：≥24个 10/100/1000Base-T 以太网端口，≥4个万兆 SFP+ 4、电源数量：≥2块交流电源模块，支持冗余功能 5、堆叠功能：支持专用堆叠口，不占用业务口带宽，堆叠带宽（双向）＞ 40Gbps 6、二层功能：支持4K VLAN，支持Voice VLAN、支持端口VLAN、协议VLAN、IP子网VLAN支持IEEE 802.1d(STP), 802.w(RSTP), 802.1s(MSTP) 7、三层功能：支持静态路由、RIP、OSPF、RIPng、OSPFv3 8、信息安全：交换机的CPU和转发芯片要求国产化（中标后须提供国产测试报告） 9、设备支持复位按钮和清配置按钮（PNP）：1. 设备调试复位需要插拔电源，可以按按钮复位；2. 忘记密码可以通过按钮恢复出厂设置 10、表项：支持MAC表项≥32K，支持IPv4 路由表≥8K，支持IPv6 路由表≥3K 11、可靠性：支持G.8032（ERPS）标准以太环网协议，实现以太环网毫秒级快速保护倒换 12、单台实配：≥24 |  | )
本页小计
【新点2013清单造价江苏版 V10.3.6】
分部分项工程和单价措施项目清单与计价表
工程名称：西院区临街综合楼弱电系统集成项目 |  |  |  |  | 标段： |  |  |  |  | 第9页 共23页
序号 | 项目编码 | 项目名称 |  | 项目特征描述 |  | 计量 单位 | 工程量 | 金额（元）
[8 empty] | 综合单价 | 合价 |  | 其中
暂估价
个10/100/1000BASE-T以太网端口,≥4个万兆SFP+，≥2个电源模块，SFP+-10G-高速电缆-3m≥1根 ,交流供电 13、一致性：要求与本项目中汇聚交换机品牌一致 14、质保要求：提供≥3年原厂质保服务
22 | 030501012004 | 交换机 |  | 1、名称：24口POE接入交换机 2、性能：交换容量≥672Gbps，包转发率≥171Mpps，以官网最小值为准 3、接口数量：支持24个 10/100/1000Base-T 以太网端口，支持POE能力，4个万兆 SFP+ 4、堆叠功能：支持专用堆叠口，不占用业务口带宽 5、二层功能：支持4K VLAN，支持Voice VLAN、支持端口VLAN、协议VLAN、IP子网VLAN支持IEEE 802.1d(STP), 802.w(RSTP), 802.1s(MSTP) 6、三层功能：支持静态路由、RIP、OSPF、RIPng、OSPFv3 7、设备支持复位按钮和清配置按钮（PNP）：1. 设备调试复位需要插拔电源，可以按按钮复位；2. 忘记密码可以通过按钮恢复出厂设置 8、支持永久PoE：交换机重启时（如软件版本升级时重启），对下挂 PD 设备供电不会中断，保证交换机重启过程中 PD 不掉电，实现 PoE 供电零中断 9、可靠性：支持G.8 |  | 台(套) | 9
本页小计
【新点2013清单造价江苏版 V10.3.6】
分部分项工程和单价措施项目清单与计价表
工程名称：西院区临街综合楼弱电系统集成项目 |  |  |  |  | 标段： |  |  |  |  | 第10页 共23页
序号 | 项目编码 | 项目名称 |  | 项目特征描述 |  | 计量 单位 | 工程量 | 金额（元）
[8 empty] | 综合单价 | 合价 |  | 其中
暂估价
032（ERPS）标准以太环网协议，实现以太环网毫秒级快速保护倒换 10、信息安全：交换机的CPU和转发芯片要求国产化 11、单台实配：≥24个10/100/1000BASE-T以太网端口,≥4个万兆SFP+ ,支持PoE+,交流供电 12、一致性：要求与本项目中汇聚交换机品牌一致 13、质保要求：提供≥3年原厂质保服务
23 | 030501007001 | 接口卡 |  | 1、名称：光模块-万兆10G-单模-10KM |  | 台(套) | 68
24 | 030501007002 | 接口卡 |  | 1、名称：光模块-千兆1G-单模-10KM |  | 台(套) | 22
本页小计
【新点2013清单造价江苏版 V10.3.6】
分部分项工程和单价措施项目清单与计价表
工程名称：西院区临街综合楼弱电系统集成项目 |  |  |  |  | 标段： |  |  |  |  | 第11页 共23页
序号 | 项目编码 | 项目名称 |  | 项目特征描述 |  | 计量 单位 | 工程量 | 金额（元）
[8 empty] | 综合单价 | 合价 |  | 其中
暂估价
25 | 030501012008 | 交换机 |  | 1、名称：面板AP 2、协议标准：支持802.11be标准，支持2.4GHz/5GHz双频段同时工作 3、性能：总空间流数≥4；整机速率≥3.5Gbps 4、接口：支持≥1个2.5GE电接口，≥5个GE电接口，支持USB 2.0，可用于扩展物联网 5、天线：内置智能天线 6、频段：2.4G频段和5G频段，全频段支持802.11be，兼容 IEEE 802.11a/b/g/n/ac/ax 标准 7、无线技术：支持BLE5.2，新一代无线短距通信技术星闪 SLE1.0 8、信息安全：自主可控，使用国产化Wi-Fi芯片（中标后须提供权威机构第三方认证报告） 9、AC注册：支持AP零配置，AP可以通过DHCP、DNS方式自动注册到无线控制器AC 10、调制模式：支持 4096QAM，兼容 1024QAM/256QAM/64QAM/16QAM/8QAM/QPSK/BPSK 11、数据采集：支持telemetry，配合服务器可以高速采集Wi-Fi的数据 12、检测功能：支持 WIDS/WIPS，包括非法设备检测与反制、攻击检测与动态黑名单、STA/AP 黑白名单等 13、一致性：须与现有AC控制器互联互通，受其管理与控制 14、质保要求：提供≥3年原厂质保服务 |  | 台(套) | 91
本页小计
【新点2013清单造价江苏版 V10.3.6】
分部分项工程和单价措施项目清单与计价表
工程名称：西院区临街综合楼弱电系统集成项目 |  |  |  |  | 标段： |  |  |  |  | 第12页 共23页
序号 | 项目编码 | 项目名称 |  | 项目特征描述 |  | 计量 单位 | 工程量 | 金额（元）
[8 empty] | 综合单价 | 合价 |  | 其中
暂估价
26 | 030501012009 | 交换机 |  | 1、名称：吸顶AP 2、协议标准：支持802.11be标准，支持 2.4GHz (2x2 MIMO)和 5GHz (4x4 MIMO)双频同时提供业务 3、性能：总空间流数≥4；整机速率≥3.5Gbps 4、接口：支持≥1个100M/1000M/2.5GE 电口，支持USB 2.0，可用于扩展物联网 5、天线：内置智能天线 6、频段：2.4G频段和5G频段，全频段支持802.11be，兼容 IEEE 802.11a/b/g/n/ac/ax 标准 7、无线技术：支持BLE5.4，新一代无线短距通信技术星闪 SLE1.0 8、信息安全：自主可控，使用国产化Wi-Fi芯片（中标后须提供权威机构第三方认证报告） 9、AC注册：支持AP零配置，AP可以通过DHCP、DNS方式自动注册到无线控制器AC 10、调制模式：支持 4096QAM，兼容 1024QAM/256QAM/64QAM/16QAM/8QAM/QPSK/BPS 11、数据采集：支持telemetry，配合服务器可以高速采集Wi-Fi的数据 12、检测功能：支持 WIDS/WIPS，包括非法设备检测与反制、攻击检测与动态黑名单、STA/AP 黑白名单等 13、一致性：须与现有AC控制器互联互通，受其管理与控制 14、质保要求：提供 |  | 台(套) | 13
本页小计
【新点2013清单造价江苏版 V10.3.6】
分部分项工程和单价措施项目清单与计价表
工程名称：西院区临街综合楼弱电系统集成项目 |  |  |  |  | 标段： |  |  |  |  | 第13页 共23页
序号 | 项目编码 | 项目名称 |  | 项目特征描述 |  | 计量 单位 | 工程量 | 金额（元）
[8 empty] | 综合单价 | 合价 |  | 其中
暂估价
≥3年原厂质保服务
27 | 030504006001 | 应用软件接口 |  | 1、项目：无线AP授权 2、参数01：8LICENSE授权包 |  | 套 | 13
28 | 030501015001 | 计算机应用、网络系统系统联调 |  |  |  | 系统 | 1
29 | 030501016001 | 计算机应用、网络系统试运行 |  |  |  | 系统 | 1
30 | 030506001003 | 扩声系统设备 |  | 1、名称：吸顶音箱 2、规格：低音单元：6" 纸盆低音单元，高音单元：0.75寸丝质高音单元，频率响应(Hz)：60～20kHz，灵敏度(@1W/1m)：88dB，定阻功率：30W，阻抗：8Ω，覆盖角度：120°锥形 |  | 台 | 6
31 | 030506001004 | 扩声系统设备 |  | 1、名称：功放 2、规格：电源适应范围：AC100～240V50Hz～60Hz，浪涌防护：电源输入支持差模1KV，共模2KV防护；功率输出支持共模2KV防护，待机功耗：<5W，功耗：1/8额定功率8Ω(1KHz)：120W;1/3额定功率，接口：2路线路输入、2路线路输出、2路功率输出 |  | 台 | 2
本页小计
【新点2013清单造价江苏版 V10.3.6】
分部分项工程和单价措施项目清单与计价表
工程名称：西院区临街综合楼弱电系统集成项目 |  |  |  |  | 标段： |  |  |  |  | 第14页 共23页
序号 | 项目编码 | 项目名称 |  | 项目特征描述 |  | 计量 单位 | 工程量 | 金额（元）
[8 empty] | 综合单价 | 合价 |  | 其中
暂估价
32 | 030506001009 | 扩声系统设备 |  | 1、名称：主音箱 2、规格：低音单元：≥1*12英寸，高音单元：≥1*1.75英寸号角，可90°旋转，频率响应：68Hz-20kHz，灵敏度：≥97dB（@1W/1m），额定功率：≤400W，最大声压级：≥123dB，峰值声压级：≥129dB，阻抗：8Ω，覆盖角度：80°*50°(水平*垂直)，接口：2*NL4 Speakon(1+/1-) 3、其他：标配支架 |  | 台 | 2
33 | 030506001010 | 扩声系统设备 |  | 1、名称：辅助音箱 2、规格：低音单元：≥1*12英寸，高音单元：≥1*1.75英寸号角，可90°旋转，频率响应：68Hz-20kHz，灵敏度：≥97dB（@1W/1m），额定功率：≤300W，最大声压级：≥123dB，峰值声压级：≥129dB，阻抗：8Ω，覆盖角度：80°*50°(水平*垂直)，接口：2*NL4 Speakon(1+/1-) 3、其他：标配支架 |  | 台 | 2
本页小计
【新点2013清单造价江苏版 V10.3.6】
分部分项工程和单价措施项目清单与计价表
工程名称：西院区临街综合楼弱电系统集成项目 |  |  |  |  | 标段： |  |  |  |  | 第15页 共23页
序号 | 项目编码 | 项目名称 |  | 项目特征描述 |  | 计量 单位 | 工程量 | 金额（元）
[8 empty] | 综合单价 | 合价 |  | 其中
暂估价
34 | 030506001011 | 扩声系统设备 |  | 1、名称：主功放 2、高效率D类功放，高度1U 3、内置峰值电平限制器以保护扬声器，同时通过削波指示灯提醒 4、具有自动噪声抑制功能，当输入音源停止输出后，功放可自动压抑扩声系统设备本底噪声（中标后须提供权威机构第三方认证报告） 5、具备完善的保护功能，包括软启动、直流、高频、过压、欠压、过载、短路、压限、过热等（中标后须提供权威机构第三方认证报告） 6、浪涌防护：电源输入支持差模1KV，共模2KV防护；功率输出支持共模2KV防护 7、立体声输出功率：≥700W*2@8Ω 8、频响范围：20Hz-20KHz，输入灵敏度：0.775V/1.414Vrms，输入阻抗：平衡20KΩ/非平衡10KΩ 9、电压增益：36dB，信噪比：＞100dB(A计权），总谐波失真：＜0.05% @1KHz 1/3功率输出 10、接口：2路线路输入、2路线路输出、2路功率输出 |  | 台 | 1
本页小计
【新点2013清单造价江苏版 V10.3.6】
分部分项工程和单价措施项目清单与计价表
工程名称：西院区临街综合楼弱电系统集成项目 |  |  |  |  | 标段： |  |  |  |  | 第16页 共23页
序号 | 项目编码 | 项目名称 |  | 项目特征描述 |  | 计量 单位 | 工程量 | 金额（元）
[8 empty] | 综合单价 | 合价 |  | 其中
暂估价
35 | 030506001012 | 扩声系统设备 |  | 1、名称：辅助功放 2、高效率D类功放，高度1U 3、内置峰值电平限制器以保护扬声器，同时通过削波指示灯提醒 4、具有自动噪声抑制功能，当输入音源停止输出后，功放可自动压抑扩声系统设备本底噪声（中标后须提供权威机构第三方认证报告） 5、具备完善的保护功能，包括软启动、直流、高频、过压、欠压、过载、短路、压限、过热等（中标后须提供权威机构第三方认证报告） 6、浪涌防护：电源输入支持差模1KV，共模2KV防护；功率输出支持共模2KV防护 7、立体声输出功率：≥500W*2@8Ω 8、频响范围：20Hz-20KHz，输入灵敏度：0.775V/1.414Vrms，输入阻抗：平衡20KΩ/非平衡10KΩ 9、电压增益：36dB，信噪比：＞100dB(A计权），总谐波失真：＜0.05% @1KHz 1/3功率输出 10、接口：2路线路输入、2路线路输出、2路功率输出 |  | 台 | 1
36 | 030506001005 | 扩声系统设备 |  | 1、名称：数字音频处理器 2、≥8路可切换式平衡话筒/线路输入，支持48V幻象供电；≥8路平衡线路输出 3、≥4路可自定义GPIO口，≥1路RS485接口，≥1路RS232接口 4、内置USB声卡,支持音乐播放、录制和软视频会议 |  | 台 | 2
本页小计
【新点2013清单造价江苏版 V10.3.6】
分部分项工程和单价措施项目清单与计价表
工程名称：西院区临街综合楼弱电系统集成项目 |  |  |  |  | 标段： |  |  |  |  | 第17页 共23页
序号 | 项目编码 | 项目名称 |  | 项目特征描述 |  | 计量 单位 | 工程量 | 金额（元）
[8 empty] | 综合单价 | 合价 |  | 其中
暂估价
(如:腾讯会议、钉钉会议等) 5、不少于8段PEQ，且提供≥5种滤波器类型选择 6、每个输入通道应具备自适应反馈抑制（AFC），传声增益提升幅度10dB 7、输出通道包括且不限于以下功能：参量均衡、分频器、延时器、限幅器、矩阵 8、具备≥16个场景模式存储，可导入、导出场景预设，设备受控方式多样化，包含RS232、TCP/IP、RS485 9、具备智能中控功能，支持自定义定制化控制界面，可通过处理器实现对会议室的电源、信号切换、环境控制、音频等整体控制，实现一键开启系统所需要的功能（中标后须提供提供权威机构第三方认证报告） 10、提供终端用户订制操作界面，最大支持30台设备同一个界面管理 11、支持用户分级、分权管理，可以为不同的操作人员设置不同的管理级别，防止误操作 12、支持备份和恢复功能，断电记忆功能，备份信息可下载保存备份；具备信息日志记录功能，将时间自动生成日志，方便日常维护 13、音频采样率支持48kHz/24bit
本页小计
【新点2013清单造价江苏版 V10.3.6】
分部分项工程和单价措施项目清单与计价表
工程名称：西院区临街综合楼弱电系统集成项目 |  |  |  |  | 标段： |  |  |  |  | 第18页 共23页
序号 | 项目编码 | 项目名称 |  | 项目特征描述 |  | 计量 单位 | 工程量 | 金额（元）
[8 empty] | 综合单价 | 合价 |  | 其中
暂估价
37 | 030506001013 | 扩声系统设备 |  | 1、名称：反馈抑制器 2、支持自动抑制啸叫点，可显示啸叫点数量，频率移动范围0.5‰ 3、支持96KHz采样频率，24bit A/D及D/A转换 4、数字信号输入输出通道提供coaxial、AES及光纤接口 5、支持LCD显示屏显示功能设定，提供6段led显示输出电平 6、支持切换工作模式为直通或反馈抑制，一键清除找到的啸叫点（中标后须提供权威机构第三方认证报告） 7、支持手动或通过电脑端软件设置反馈抑制器的输入增益、EQ、门限器、压缩器、限幅器等DSP参数，可保存10种预设模式，支持模式存档及EQ存档导入导出 8、频率分辨率：0.5Hz 9、输入范围：≤+20dBu 10、信号输入频率响应：15Hz-25KHz(-0.3dB) 11、信噪比：≥98dB @1KHz 0dBu 12、失真度：＜0.01% 13、通道分离度：＞80dB(1KHz) |  | 台 | 1
本页小计
【新点2013清单造价江苏版 V10.3.6】
分部分项工程和单价措施项目清单与计价表
工程名称：西院区临街综合楼弱电系统集成项目 |  |  |  |  | 标段： |  |  |  |  | 第19页 共23页
序号 | 项目编码 | 项目名称 |  | 项目特征描述 |  | 计量 单位 | 工程量 | 金额（元）
[8 empty] | 综合单价 | 合价 |  | 其中
暂估价
38 | 030506001006 | 扩声系统设备 |  | 1、名称：调音台 2、支持≥10路话筒输入+4路立体声输入通道，支持≥4路编组输出 3、支持蓝牙、MP3播放器功能 4、具有参量均衡Baypass启动按键 5、带100组DSP效果器，内置I/O双轨声卡 6、支持压限器功能 7、支持高低阻抗切换功能 8、支持机柜安装，应配备机柜安装支架 9、支持高通滤波器(低切)功能，截止点75Hz-18dB/Oct 10、电平指示:12位LED灯 11、总谐波失真:＜0.005% @+4dBu |  | 台 | 2
39 | 030506004001 | 背景音乐系统设备 |  | 1、名称：电源时序器 2、≥8通道带独立滤波器时序电源插座，每通道具备独立的硬件紧急关闭开关，可以通过开关紧急关闭某一路的电源输出 3、≥2个10A直通电源插座 4、前面板带LCD液晶显示屏，显示ID、年月日、时间、本机IP地址 5、支持自定义调整通道开机及关机的延时时间 6、内置定时开关机功能，最长可达12个月的定时时间设置，在控制软件内自由编辑 7、支持RS485、RS232、TCP/IP、红外控制 8、支持多台电源时序器级联 9、支持设置密码，更好的保护系统用电安全管理 |  | 台 | 2
本页小计
【新点2013清单造价江苏版 V10.3.6】
分部分项工程和单价措施项目清单与计价表
工程名称：西院区临街综合楼弱电系统集成项目 |  |  |  |  | 标段： |  |  |  |  | 第20页 共23页
序号 | 项目编码 | 项目名称 |  | 项目特征描述 |  | 计量 单位 | 工程量 | 金额（元）
[8 empty] | 综合单价 | 合价 |  | 其中
暂估价
40 | 030506001007 | 扩声系统设备 |  | 1、名称：一拖四无线话筒（鹅颈） 2、系统由机架式四通道接收机和4只鹅颈式麦克风组成 3、具有自动扫频率对频功能和手动设置工作频段自动对频功能 4、有效传输距离：70~100米 5、频响范围：20Hz-20KHz（-2dB） 6、传输时延：＜4ms 7、失真度THD：＜0.05%（@1KHz） 8、相位表现:低频相位偏差＜+30°；高频相位偏差＜-60° 9、单台实配：1台1拖4主机，4支鹅颈式桌面无线话筒 |  | 台 | 3
41 | 030506001008 | 扩声系统设备 |  | 1、名称：一拖二无线话筒（手持） 2、系统由机架式四通道接收机和4只鹅颈式麦克风组成 3、具有自动扫频率对频功能和手动设置工作频段自动对频功能 4、有效传输距离：70~100米 5、频响范围：20Hz-20KHz（-2dB） 6、传输时延：＜4ms 7、失真度THD：＜0.05%（@1KHz） 8、相位表现:低频相位偏差＜+30°；高频相位偏差＜-60° 9、单台实配：1台1拖2主机，2支手持式无线话筒 |  | 台 | 2
42 | 030411004002 | 配线 |  | 1、名称：专业音频线 |  | m | 265
本页小计
【新点2013清单造价江苏版 V10.3.6】
分部分项工程和单价措施项目清单与计价表
工程名称：西院区临街综合楼弱电系统集成项目 |  |  |  |  | 标段： |  |  |  |  | 第21页 共23页
序号 | 项目编码 | 项目名称 |  | 项目特征描述 |  | 计量 单位 | 工程量 | 金额（元）
[8 empty] | 综合单价 | 合价 |  | 其中
暂估价
43 | 030507014001 | 显示设备 |  | 1、名称：医用辅助演示系统（一） 2、规格：75寸；4K超高清，72%NTSC高色域，防眩光玻璃；WDR，智能取景，智能降噪；4800W摄像头，8阵列麦克风，8m拾音距离，2.0声道：2×10W，缝隙发声；内置PC模块，Windows 10，I5，8+256G 3、配套要求：带快启快投传输设备，Type-C接口，移动支架1台，所有配件与主机同品牌 |  | 台 | 1
44 | 030507014002 | 显示设备 |  | 1、名称：医用辅助演示系统（二） 2、规格：像素点间距：≤2mm，刷新率≥3840Hz，超清显示、色温均匀性好、亮度均匀性好，对比度高、色域广，整体平整度：≤0.04mm，拼接缝：≤0.03mm，白平衡亮度：≥750Cd/m²，亮度均匀性：≥99%，色度均匀性：±0.001Cx、Cy内 3、配套要求：全套，含所有配件、发送接收设备、软件、框架、电源线、电源控制系统及可选颜色不锈钢包边 |  | m2 | 10.5
45 | 030507012001 | 视频传输设备 |  | 1、名称：无线图传 2、规格：4K30fps传输，HDMI+SDI接口，彩色屏幕，内置频点智能扫描，提供三重供电接口（DC、电池、Type-C)，发送与接收设备均标配视频线缆、电池、外置电源、充电线 |  | 台(套) | 1
本页小计
【新点2013清单造价江苏版 V10.3.6】
分部分项工程和单价措施项目清单与计价表
工程名称：西院区临街综合楼弱电系统集成项目 |  |  |  |  | 标段： |  |  |  |  | 第22页 共23页
序号 | 项目编码 | 项目名称 |  | 项目特征描述 |  | 计量 单位 | 工程量 | 金额（元）
[8 empty] | 综合单价 | 合价 |  | 其中
暂估价
46 | 030502001002 | 机柜、机架 |  | 1、名称：网络机柜22U 2、规格：网络机柜22U，600*600*1200，机柜前两侧标配全高垂直理线槽，前玻璃门，后钢质门，竖孔条壁厚≥2mm |  | 台 | 2
47 | 030506002001 | 扩声系统调试 |  |  |  | 只(副台系统) | 2
48 | 030506003001 | 扩声系统试运行 |  |  |  | 系统 | 2
49 | 030411003001 | 桥架 |  | 1、名称：槽式桥架（300*100） 2、材质：镀锌，国标厚度 |  | m | 418.6
50 | 030411001002 | JDG25管 |  | 1、名称：JDG25管 2、材质：国标厚度 |  | m | 3210
51 | 030411001003 | 金属软管28mm |  | 1、名称：金属软管敷设 |  | m | 736
52 | 030414007001 | 不间断电源 |  | 1、名称：UPS主机 2、容量：10kVA 3、输入电压范围可在80V AC~280V AC内波动，输入频率范围可在40Hz~70Hz内波动，适用于恶劣电网 4、单机模式下可对负载进行分级下电保护，给客户重要负载提供更长时间和更可靠的保护 5、关键部件(风扇、电容、电池)提前预警，输入端口5kA防雷设计，大幅降低雷击失效率 6、双变换模式下，效率高达95.5%，ECO模式下，效率高达98.5% 7、输出PF高达0.9，超前0.5到滞后0.5负载输出不降额，带载能力强。 8、全链路ipower管控，支持SNMP、干接点、Modbus等多种通讯方式，可选配4G模块，支持多站点云化管理 |  | 台 | 1
本页小计
【新点2013清单造价江苏版 V10.3.6】
分部分项工程和单价措施项目清单与计价表
工程名称：西院区临街综合楼弱电系统集成项目 |  |  |  |  | 标段： |  |  |  |  | 第23页 共23页
序号 | 项目编码 | 项目名称 |  | 项目特征描述 |  | 计量 单位 | 工程量 | 金额（元）
[8 empty] | 综合单价 | 合价 |  | 其中
暂估价
53 | 030405001001 | 蓄电池 |  | 1、名称：电池 2、容量(A·h)：12V100Ah |  | 个(组件) | 32
54 | 030404012001 | 蓄电池屏（柜） |  | 1、名称：电池柜 2、规格：32节电池柜 |  | 台 | 1
55 | 030411004003 | 配线 |  | 1、名称：VV3*6软芯电缆 |  | m | 300
56 | 030404016001 | 控制箱 |  | 1、名称：电源控制箱 2、规格：按要求配置进线与出线控制器 |  | 台 | 9
57 | 030404035002 | 插座 |  | 1、名称：工业连接器 2、规格：32A航空插座 |  | 个 | 18
58 | 011104004001 | 防静电活动地板 |  | 1、名称：防静电活动地板 2、支架高度、材料种类：安装高度不低于20cm，厚度不低于3.5cm 3、面层材料品种、规格、颜色：陶瓷面 |  | m2 | 29.25
分部分项合计
1 | 031301017001 | 脚手架搭拆 |  |  |  | 项 | 1
单价措施合计
本页小计
合 计
【新点2013清单造价江苏版 V10.3.6】

## 3.2 表-11 总价措施项目清单与计价表
总价措施项目清单与计价表
工程名称：西院区临街综合楼弱电系统集成项目 | [5 empty] | 标段： |  |  |  |  | 第1页 共2页
序号 | 项目编码 | 项目名称 |  | 计算基础 | 费率（%） |  | 金额（元） |  | 调整 费率（%） | 调整后 金额（元） |  | 备注
1 | 031302001001 | 安全文明施工费
1.1 |  | 基本费 |  | 分部分项合计+单价措施项目合计-除税工程设备费 | 1.500
1.2 |  | 增加费 |  | 分部分项合计+单价措施项目合计-除税工程设备费
1.3 |  | 扬尘污染防治增加费 |  | 分部分项合计+单价措施项目合计-除税工程设备费 | 0.210
2 | 031302002001 | 夜间施工增加 |  | 分部分项合计+单价措施项目合计-除税工程设备费
3 | 031302003001 | 非夜间施工增加 |  | 分部分项合计+单价措施项目合计-除税工程设备费
4 | 031302004001 | 二次搬运 |  | 分部分项合计+单价措施项目合计-除税工程设备费
5 | 031302005001 | 冬雨季施工增加 |  | 分部分项合计+单价措施项目合计-除税工程设备费
6 | 031302006001 | 已完工程及设备保护 |  | 分部分项合计+单价措施项目合计-除税工程设备费
7 | 031302008001 | 临时设施 |  | 分部分项合计+单价措施项目合计-除税工程设备费
8 | 031302009001 | 赶工措施 |  | 分部分项合计+单价措施项目合计-除税工程设备费
【新点2013清单造价江苏版 V10.3.6】
编制人（造价人员）： | [7 empty] | 复核人（造价工程师）：
总价措施项目清单与计价表
工程名称：西院区临街综合楼弱电系统集成项目 | [5 empty] | 标段： |  |  |  |  | 第2页 共2页
序号 | 项目编码 | 项目名称 |  | 计算基础 | 费率（%） |  | 金额（元） |  | 调整 费率（%） | 调整后 金额（元） |  | 备注
9 | 031302010001 | 工程按质论价 |  | 分部分项合计+单价措施项目合计-除税工程设备费
10 | 031302011001 | 住宅分户验收 |  | 分部分项合计+单价措施项目合计-除税工程设备费 | [7 empty] | 在计取住宅分户验收时，大型土石方工程、桩基工程和地下室部分不计入计费基础
11 | 031302012001 | 建筑工人实名制费用 |  | 分部分项合计+单价措施项目合计-除税工程设备费 | [7 empty] | 建筑工人实名制设备由建筑工人工资专用账户开户银行提供的，建筑工人实名制费用按表中费率乘以0.5系数计取
12 | 031302090001 | 地上、地下设施、建筑物的临时保护设施 |  | 分部分项合计+单价措施项目合计-除税工程设备费
13 | 031302091001 | 特殊条件下施工增加费 |  | 分部分项合计+单价措施项目合计-除税工程设备费
14 | 031302015001 | 智慧工地费用 |  | 分部分项合计+单价措施项目合计-除税工程设备费 | [7 empty] | 现场安全隐患排查、人员信息动态管理、扬尘管控视频监控、高处作业防护预警、危大工程监测预警和集成平台等设备、软件和管理费用。
【新点2013清单造价江苏版 V10.3.6】
编制人（造价人员）： | [7 empty] | 复核人（造价工程师）：

## 3.3 表-12 其他项目清单与计价汇总表
其他项目清单与计价汇总表
工程名称：西院区临街综合楼弱电系统集成项目 |  |  |  | 标段： |  |  | 第1页 共1页
序号 | 项目名称 |  | 金额(元) |  | 结算金额(元) | 备注
1 | 暂列金额
2 | 暂估价
2.1 | 材料暂估价
2.2 | 专业工程暂估价
3 | 计日工
4 | 总承包服务费
合 计
【新点2013清单造价江苏版 V10.3.6】

## 3.4 表-12-1 暂列金额明细表
暂列金额明细表
工程名称：西院区临街综合楼弱电系统集成项目 |  |  |  | 标段： |  | 第1页 共1页
序号 | 项目名称 |  | 计量单位 |  | 暂定金额(元) | 备注
合 计
【新点2013清单造价江苏版 V10.3.6】

## 3.5 表-12-3 专业工程暂估价及结算价表
专业工程暂估价及结算价表
工程名称：西院区临街综合楼弱电系统集成项目 |  |  |  |  | 标段： |  |  | 第1页 共1页
序号 | 工程名称 |  | 工程内容 | 暂估金额(元) |  | 结算金额(元) | 差额±(元) |  | 备注
合 计
【新点2013清单造价江苏版 V10.3.6】

## 3.6 表-13 规费、税金项目计价表
规费、税金项目计价表
工程名称：西院区临街综合楼弱电系统集成项目 |  |  |  | 标段： |  |  |  | 第1页 共1页
序号 | 项目名称 |  | 计算基础 |  | 计算基数(元) |  | 计算费率(％) |  | 金额(元)
1 | 规费 |  | 环境保护税+社会保险费+住房公积金 |  |  |  | 100.000
1.1 | 社会保险费 |  | 分部分项工程费+措施项目费+其他项目费-除税工程设备费 |  |  |  | 2.400
1.2 | 住房公积金 |  | 分部分项工程费+措施项目费+其他项目费-除税工程设备费 |  |  |  | 0.420
1.3 | 环境保护税 |  | 分部分项工程费+措施项目费+其他项目费-除税工程设备费
2 | 税金 |  | 分部分项工程费+措施项目费+其他项目费+规费-除税甲供材料和甲供设备费/1.01 |  |  |  | 9.000
合 计
【新点2013清单造价江苏版 V10.3.6】
编制人（造价人员）： | [5 empty] | 复核人（造价工程师）：