## 1.1 扉-1 扉页
|  | 镇江经济开发区人民法院空调系统局部维修更新 |  |  |  | 工程
招标工程量清单
| 招 标 人： |  |  | 造价咨询人：
|  |  | （单位盖章） |  | （单位资质专用章）
| 法定代表人 或其授权人： |  |  | 法定代表人 或其授权人：
|  |  | （签字或盖章） |  | （签字或盖章）
| 编 制 人： |  |  | 复 核 人：
|  |  | （造价人员签字盖专用章） |  | （造价工程师签字盖专用章）
| 编 制 时 间： |  | 2024年05月08日 | 复 核 时 间： | 2024年05月08日

## 3.1 表-08 分部分项工程和单价措施项目清单与计价表
分部分项工程和单价措施项目清单与计价表
工程名称：拆除改造工程 |  |  |  |  | 标段： |  |  |  |  | 第1页 共1页
序号 | 项目编码 | 项目名称 |  | 项目特征描述 |  | 计量 单位 | 工程量 | 金额（元）
[8 empty] | 综合单价 | 合价 |  | 其中
暂估价
1 | 011606003001 | 天棚面龙骨及饰面拆除 |  | 1、龙骨及饰面种类：原顶面吊顶拆除 2、垃圾指定地点堆放，集中外运运距自行考虑 |  | m2 | 650
2 | 010103002001 | 原顶面灯具保护性拆除，含后期安装费用 |  | 1、原顶面灯具保护性拆除，含后期安装费用 |  | 项 | 1
3 | 010103002002 | 建筑垃圾外运 |  | 1、建筑垃圾外运，运距投标单位自行考虑，结算时不予调整 |  | m3 | 32.5
分部分项合计
本页小计
合 计
【新点2013清单造价江苏版 V10.3.6】

## 3.2 表-11 总价措施项目清单与计价表
总价措施项目清单与计价表
工程名称：拆除改造工程 | [5 empty] | 标段： |  |  |  |  | 第1页 共3页
序号 | 项目编码 | 项目名称 |  | 计算基础 | 费率（%） |  | 金额（元） |  | 调整 费率（%） | 调整后 金额（元） |  | 备注
1 | 011707001001 | 安全文明施工费
1.1 |  | 基本费 |  | 分部分项合计+单价措施项目合计-除税工程设备费 | 1.500
1.2 |  | 增加费 |  | 分部分项合计+单价措施项目合计-除税工程设备费
1.3 |  | 扬尘污染防治增加费 |  | 分部分项合计+单价措施项目合计-除税工程设备费 | 0.210
2 | 011707002001 | 夜间施工 |  | 分部分项合计+单价措施项目合计-除税工程设备费
3 | 011707003001 | 非夜间施工照明 |  | 分部分项合计+单价措施项目合计-除税工程设备费 | [7 empty] | 在计取非夜间施工照明费时，建筑工程、仿古工程、修缮土建部分仅地下室（地宫）部分可计取；单独装饰、安装工程、园林绿化工程、修缮安装部分仅特殊施工部位内施工项目可计取
4 | 011707004001 | 二次搬运 |  | 分部分项合计+单价措施项目合计-除税工程设备费
5 | 011707005001 | 冬雨季施工 |  | 分部分项合计+单价措施项目合计-除税工程设备费
【新点2013清单造价江苏版 V10.3.6】
编制人（造价人员）： | [7 empty] | 复核人（造价工程师）：
总价措施项目清单与计价表
工程名称：拆除改造工程 | [5 empty] | 标段： |  |  |  |  | 第2页 共3页
序号 | 项目编码 | 项目名称 |  | 计算基础 | 费率（%） |  | 金额（元） |  | 调整 费率（%） | 调整后 金额（元） |  | 备注
6 | 011707006001 | 地上、地下设施、建筑物的临时保护设施 |  | 分部分项合计+单价措施项目合计-除税工程设备费
7 | 011707007001 | 已完工程及设备保护 |  | 分部分项合计+单价措施项目合计-除税工程设备费
8 | 011707008001 | 临时设施 |  | 分部分项合计+单价措施项目合计-除税工程设备费
9 | 011707009001 | 赶工措施 |  | 分部分项合计+单价措施项目合计-除税工程设备费
10 | 011707010001 | 工程按质论价 |  | 分部分项合计+单价措施项目合计-除税工程设备费
11 | 011707011001 | 住宅分户验收 |  | 分部分项合计+单价措施项目合计-除税工程设备费 | [7 empty] | 在计取住宅分户验收时，大型土石方工程、桩基工程和地下室部分不计入计费基础
12 | 011707012001 | 建筑工人实名制费用 |  | 分部分项合计+单价措施项目合计-除税工程设备费 | [7 empty] | 建筑工人实名制设备由建筑工人工资专用账户开户银行提供的，建筑工人实名制费用按表中费率乘以0.5系数计取
13 | 011707091001 | 特殊条件下施工增加费 |  | 分部分项合计+单价措施项目合计-除税工程设备费
【新点2013清单造价江苏版 V10.3.6】
编制人（造价人员）： | [7 empty] | 复核人（造价工程师）：
总价措施项目清单与计价表
工程名称：拆除改造工程 | [5 empty] | 标段： |  |  |  |  | 第3页 共3页
序号 | 项目编码 | 项目名称 |  | 计算基础 | 费率（%） |  | 金额（元） |  | 调整 费率（%） | 调整后 金额（元） |  | 备注
14 | 011707015001 | 智慧工地费用 |  | 分部分项合计+单价措施项目合计-除税工程设备费 | [7 empty] | 现场安全隐患排查、人员信息动态管理、扬尘管控视频监控、高处作业防护预警、危大工程监测预警和集成平台等设备、软件和管理费用。
【新点2013清单造价江苏版 V10.3.6】
编制人（造价人员）： | [7 empty] | 复核人（造价工程师）：

## 3.3 表-12 其他项目清单与计价汇总表
其他项目清单与计价汇总表
工程名称：拆除改造工程 |  |  |  | 标段： |  |  | 第1页 共1页
序号 | 项目名称 |  | 金额(元) |  | 结算金额(元) | 备注
1 | 暂列金额
2 | 暂估价
2.1 | 材料暂估价
2.2 | 专业工程暂估价
3 | 计日工
4 | 总承包服务费
合 计
【新点2013清单造价江苏版 V10.3.6】

## 3.4 表-12-1 暂列金额明细表
暂列金额明细表
工程名称：拆除改造工程 |  |  |  | 标段： |  | 第1页 共1页
序号 | 项目名称 |  | 计量单位 |  | 暂定金额(元) | 备注
合 计
【新点2013清单造价江苏版 V10.3.6】

## 3.5 表-12-2 材料（工程设备）暂估单价及调整表
材料（工程设备）暂估单价及调整表
工程名称：拆除改造工程 | [6 empty] | 标段： | [5 empty] | 第1页 共1页
序号 | 材料编码 | 材料(工程设备)名称、规格、型号 |  | 计量单位 | 数量 |  |  | 暂估（元） |  | 确认（元） |  | 差额±(元) |  |  | 备注
[5 empty] | 投标 | 确认 |  | 单价 | 合价 | 单价 | 合价 | 单价 |  | 合价
合计
【新点2013清单造价江苏版 V10.3.6】

## 3.6 表-12-3 专业工程暂估价及结算价表
专业工程暂估价及结算价表
工程名称：拆除改造工程 |  |  |  |  | 标段： |  |  | 第1页 共1页
序号 | 工程名称 |  | 工程内容 | 暂估金额(元) |  | 结算金额(元) | 差额±(元) |  | 备注
合 计
【新点2013清单造价江苏版 V10.3.6】

## 3.7 表-13 规费、税金项目计价表
规费、税金项目计价表
工程名称：拆除改造工程 |  |  |  | 标段： |  |  |  | 第1页 共1页
序号 | 项目名称 |  | 计算基础 |  | 计算基数(元) |  | 计算费率(％) |  | 金额(元)
1 | 规费 |  | 环境保护税+社会保险费+住房公积金 |  |  |  | 100.000
1.1 | 社会保险费 |  | 分部分项工程费+措施项目费+其他项目费-除税工程设备费 |  |  |  | 3.800
1.2 | 住房公积金 |  | 分部分项工程费+措施项目费+其他项目费-除税工程设备费 |  |  |  | 0.670
1.3 | 环境保护税 |  | 分部分项工程费+措施项目费+其他项目费-除税工程设备费
2 | 税金 |  | 分部分项工程费+措施项目费+其他项目费+规费-除税甲供材料和甲供设备费/1.01 |  |  |  | 9.000
合 计
【新点2013清单造价江苏版 V10.3.6】
编制人（造价人员）： | [5 empty] | 复核人（造价工程师）：

## 4.1 表-08 分部分项工程和单价措施项目清单与计价表
分部分项工程和单价措施项目清单与计价表
工程名称：装修工程 |  |  |  |  | 标段： |  |  |  |  | 第1页 共1页
序号 | 项目编码 | 项目名称 |  | 项目特征描述 |  | 计量 单位 | 工程量 | 金额（元）
[8 empty] | 综合单价 | 合价 |  | 其中
暂估价
1 | 011302001001 | 吊顶天棚 |  | 1、吊顶形式、吊杆规格、高度：天棚吊筋 吊筋规格φ8mm H=750mm 2、龙骨材料种类、规格、中距：纸面石膏板天棚面层 安装在U型轻钢龙骨上 凹凸 3、面层材料品种、规格、：9.5mm纸面石膏板 4、防护材料种类：3遍腻子3遍乳胶漆 |  | m2 | 650
2 | 010101001001 | 保洁费 |  | 1、现场场地保洁费 |  | m2 | 650
分部分项合计
1 | 011701006001 | 满堂脚手架 |  | 1、一层大法庭 |  | m2 | 320
2 | 050401002001 | 抹灰脚手架 |  | 1、 七层办公室及走廊 |  | m2 | 330
单价措施合计
本页小计
合 计
【新点2013清单造价江苏版 V10.3.6】

## 4.2 表-11 总价措施项目清单与计价表
总价措施项目清单与计价表
工程名称：装修工程 | [5 empty] | 标段： |  |  |  |  | 第1页 共3页
序号 | 项目编码 | 项目名称 |  | 计算基础 | 费率（%） |  | 金额（元） |  | 调整 费率（%） | 调整后 金额（元） |  | 备注
1 | 011707001001 | 安全文明施工费
1.1 |  | 基本费 |  | 分部分项合计+单价措施项目合计-除税工程设备费 | 1.700
1.2 |  | 增加费 |  | 分部分项合计+单价措施项目合计-除税工程设备费
1.3 |  | 扬尘污染防治增加费 |  | 分部分项合计+单价措施项目合计-除税工程设备费
2 | 011707002001 | 夜间施工 |  | 分部分项合计+单价措施项目合计-除税工程设备费
3 | 011707003001 | 非夜间施工照明 |  | 分部分项合计+单价措施项目合计-除税工程设备费 | [7 empty] | 在计取非夜间施工照明费时，建筑工程、仿古工程、修缮土建部分仅地下室（地宫）部分可计取；单独装饰、安装工程、园林绿化工程、修缮安装部分仅特殊施工部位内施工项目可计取
4 | 011707004001 | 二次搬运 |  | 分部分项合计+单价措施项目合计-除税工程设备费
5 | 011707005001 | 冬雨季施工 |  | 分部分项合计+单价措施项目合计-除税工程设备费
【新点2013清单造价江苏版 V10.3.6】
编制人（造价人员）： | [7 empty] | 复核人（造价工程师）：
总价措施项目清单与计价表
工程名称：装修工程 | [5 empty] | 标段： |  |  |  |  | 第2页 共3页
序号 | 项目编码 | 项目名称 |  | 计算基础 | 费率（%） |  | 金额（元） |  | 调整 费率（%） | 调整后 金额（元） |  | 备注
6 | 011707006001 | 地上、地下设施、建筑物的临时保护设施 |  | 分部分项合计+单价措施项目合计-除税工程设备费
7 | 011707007001 | 已完工程及设备保护 |  | 分部分项合计+单价措施项目合计-除税工程设备费
8 | 011707008001 | 临时设施 |  | 分部分项合计+单价措施项目合计-除税工程设备费
9 | 011707009001 | 赶工措施 |  | 分部分项合计+单价措施项目合计-除税工程设备费
10 | 011707010001 | 工程按质论价 |  | 分部分项合计+单价措施项目合计-除税工程设备费
11 | 011707011001 | 住宅分户验收 |  | 分部分项合计+单价措施项目合计-除税工程设备费 | [7 empty] | 在计取住宅分户验收时，大型土石方工程、桩基工程和地下室部分不计入计费基础
12 | 011707012001 | 建筑工人实名制费用 |  | 分部分项合计+单价措施项目合计-除税工程设备费 | [7 empty] | 建筑工人实名制设备由建筑工人工资专用账户开户银行提供的，建筑工人实名制费用按表中费率乘以0.5系数计取
13 | 011707091001 | 特殊条件下施工增加费 |  | 分部分项合计+单价措施项目合计-除税工程设备费
【新点2013清单造价江苏版 V10.3.6】
编制人（造价人员）： | [7 empty] | 复核人（造价工程师）：
总价措施项目清单与计价表
工程名称：装修工程 | [5 empty] | 标段： |  |  |  |  | 第3页 共3页
序号 | 项目编码 | 项目名称 |  | 计算基础 | 费率（%） |  | 金额（元） |  | 调整 费率（%） | 调整后 金额（元） |  | 备注
14 | 011707015001 | 智慧工地费用 |  | 分部分项合计+单价措施项目合计-除税工程设备费 | [7 empty] | 现场安全隐患排查、人员信息动态管理、扬尘管控视频监控、高处作业防护预警、危大工程监测预警和集成平台等设备、软件和管理费用。
【新点2013清单造价江苏版 V10.3.6】
编制人（造价人员）： | [7 empty] | 复核人（造价工程师）：

## 4.3 表-12 其他项目清单与计价汇总表
其他项目清单与计价汇总表
工程名称：装修工程 |  |  |  | 标段： |  |  | 第1页 共1页
序号 | 项目名称 |  | 金额(元) |  | 结算金额(元) | 备注
1 | 暂列金额 |  | 10000.00
2 | 暂估价
2.1 | 材料暂估价
2.2 | 专业工程暂估价
3 | 计日工
4 | 总承包服务费
合 计 |  |  | 10000.00
【新点2013清单造价江苏版 V10.3.6】

## 4.4 表-12-1 暂列金额明细表
暂列金额明细表
工程名称：装修工程 |  |  |  | 标段： |  | 第1页 共1页
序号 | 项目名称 |  | 计量单位 |  | 暂定金额(元) | 备注
1 | 预留金 |  |  |  | 10000.00
合 计 |  |  |  |  | 10000.00
【新点2013清单造价江苏版 V10.3.6】

## 4.5 表-12-2 材料（工程设备）暂估单价及调整表
材料（工程设备）暂估单价及调整表
工程名称：装修工程 | [6 empty] | 标段： | [5 empty] | 第1页 共1页
序号 | 材料编码 | 材料(工程设备)名称、规格、型号 |  | 计量单位 | 数量 |  |  | 暂估（元） |  | 确认（元） |  | 差额±(元) |  |  | 备注
[5 empty] | 投标 | 确认 |  | 单价 | 合价 | 单价 | 合价 | 单价 |  | 合价
合计
【新点2013清单造价江苏版 V10.3.6】

## 4.6 表-12-3 专业工程暂估价及结算价表
专业工程暂估价及结算价表
工程名称：装修工程 |  |  |  |  | 标段： |  |  | 第1页 共1页
序号 | 工程名称 |  | 工程内容 | 暂估金额(元) |  | 结算金额(元) | 差额±(元) |  | 备注
合 计
【新点2013清单造价江苏版 V10.3.6】

## 4.7 表-13 规费、税金项目计价表
规费、税金项目计价表
工程名称：装修工程 |  |  |  | 标段： |  |  |  | 第1页 共1页
序号 | 项目名称 |  | 计算基础 |  | 计算基数(元) |  | 计算费率(％) |  | 金额(元)
1 | 规费 |  | 环境保护税+社会保险费+住房公积金 |  |  |  | 100.000
1.1 | 社会保险费 |  | 分部分项工程费+措施项目费+其他项目费-除税工程设备费 |  |  |  | 2.400
1.2 | 住房公积金 |  | 分部分项工程费+措施项目费+其他项目费-除税工程设备费 |  |  |  | 0.420
1.3 | 环境保护税 |  | 分部分项工程费+措施项目费+其他项目费-除税工程设备费
2 | 税金 |  | 分部分项工程费+措施项目费+其他项目费+规费-除税甲供材料和甲供设备费/1.01 |  |  |  | 9.000
合 计
【新点2013清单造价江苏版 V10.3.6】
编制人（造价人员）： | [5 empty] | 复核人（造价工程师）：

## 5.1 表-08 分部分项工程和单价措施项目清单与计价表
分部分项工程和单价措施项目清单与计价表
工程名称：安装工程 |  |  |  |  | 标段： |  |  |  |  | 第1页 共8页
序号 | 项目编码 | 项目名称 |  | 项目特征描述 |  | 计量 单位 | 工程量 | 金额（元）
[8 empty] | 综合单价 | 合价 |  | 其中
暂估价
0307 空调工程（一层大法庭换新设备及安装）
1 | 030701003001 | 空调器 |  | 1、名称：空调室外机 2、规格：16HP ；制冷量：45KW；制热量：50KW；制冷功率：12.8KW 3、安装形式：落地安装 4、隔振垫（器）、支架形式、材质：橡胶减震垫 5、其他：设备支架防腐 |  | 台(组) | 2
2 | 030701004001 | 风机盘管 |  | 1、名称：高静压风管式室内机 2、型号：SNJ-160 3、规格：制冷量：16KW；制热量：18KW；功率：430W 4、安装形式：吊装 5、隔振垫（器）、支架形式、材质：减震器 |  | 台 | 6
3 | 030404036001 | 其他电器 |  | 1、名称：线控器 2、安装方式：暗装 |  | 个(套、台) | 6
4 | 030702001001 | 碳钢通风管道 |  | 1、名称：空调通风管道 2、材质：热镀锌钢板 3、形状：矩形 4、规格：周长2000以下 5、板材厚度：δ=1.0 6、接口形式：咬口 |  | m2 | 235
5 | 030702008001 | 柔性软风管 |  | 1、名称：防火软接软接口 2、材质：帆布 3、风管接头、支架形式、材质：满足规范要求 |  | m2 | 8.5
6 | 030702008002 | 柔性软风管 |  | 1、名称：铝箔保温软接 2、规格：φ400 |  | m | 12
7 | 030703021001 | 静压箱 |  | 1、名称：成品静压箱 2、规格：1000*400*400 3、材质：热镀锌钢板 |  | 个 | 6
本页小计
【新点2013清单造价江苏版 V10.3.6】
分部分项工程和单价措施项目清单与计价表
工程名称：安装工程 |  |  |  |  | 标段： |  |  |  |  | 第2页 共8页
序号 | 项目编码 | 项目名称 |  | 项目特征描述 |  | 计量 单位 | 工程量 | 金额（元）
[8 empty] | 综合单价 | 合价 |  | 其中
暂估价
8 | 030703011001 | 铝及铝合金风口、散流器 |  | 1、名称：旋流风口 2、规格：φ400 |  | 个 | 18
9 | 031208003001 | 通风管道绝热 |  | 1、绝热材料品种：B1级难燃复合橡塑 2、绝热厚度：30mm |  | m3 | 35
10 | 030903003001 | 铜管 |  | 1、规格：Φ9.52 2、焊接方法：氮气保护钎插扩口氧气乙炔焊 3、压力试验、吹扫设计要求：按厂家技术要求 4、管道标识设计要求：橡塑保温（厚度30mm） |  | m | 44.5
11 | 030903003002 | 铜管 |  | 1、规格：Φ15.88 2、焊接方法：氮气保护钎插扩口氧气乙炔焊 3、压力试验、吹扫设计要求：按厂家技术要求 4、管道标识设计要求：橡塑保温（厚度30mm） |  | m | 38
12 | 030903003003 | 铜管 |  | 1、规格：Φ22.22 2、焊接方法：氮气保护钎插扩口氧气乙炔焊 3、压力试验、吹扫设计要求：按厂家技术要求 4、管道标识设计要求：橡塑保温（厚度30mm） |  | m | 6
13 | 031001006001 | 塑料管 |  | 1、安装部位：室内 2、介质：冷凝水 3、材质：PVC管 4、规格：DN25 5、连接方式：胶接 7、管道绝热设计要求：B1级难燃橡塑保温，厚度15mm |  | m | 41
14 | 031001006002 | 塑料管 |  | 1、安装部位：室内 2、介质：冷凝水 3、材质：PVC管 4、规格：DN32 5、连接方式：胶接 7、管道绝热设计要求：B1级难燃橡塑保温，厚度15mm |  | m | 3
本页小计
【新点2013清单造价江苏版 V10.3.6】
分部分项工程和单价措施项目清单与计价表
工程名称：安装工程 |  |  |  |  | 标段： |  |  |  |  | 第3页 共8页
序号 | 项目编码 | 项目名称 |  | 项目特征描述 |  | 计量 单位 | 工程量 | 金额（元）
[8 empty] | 综合单价 | 合价 |  | 其中
暂估价
15 | 030411001001 | 配管 |  | 1、材质：PVC 刚性阻燃管（中型） 2、规格：20 3、配置形式：暗配 |  | m | 219
16 | 030411006001 | 接线盒 |  | 1、名称：接线盒 2、材质：塑料 3、规格：86盒 4、安装形式：暗装 |  | 个 | 6
17 | 030411006002 | 接线盒 |  | 1、名称：开关插座盒 2、材质：塑料 3、规格：86盒 4、安装形式：暗装 |  | 个 | 6
18 | 030411004001 | 配线 |  | 1、名称：信号线 2、配线形式：管内穿线 3、型号：RVVP 4、规格：2*1mm2 5、材质：铜 |  | m | 203
19 | 030411004002 | 配线 |  | 1、名称：电源线 2、配线形式：管内穿线 3、型号：BV 4、规格：2.5mm2 5、材质：铜 |  | m | 90
20 | 030903005001 | 冷媒 R410a加注 |  | 1、名称：冷媒 R410a加注 |  | kg | 33
21 | 031002001001 | 管道支架 |  | 1、材质：型钢 |  | Kg | 45
22 | 031201003001 | 金属结构刷油 |  | 1、除锈级别：轻锈 2、涂刷遍数、漆膜厚度：防锈漆、调和漆各二遍 |  | kg | 45
分部小计
0307 空调工程（一层大法庭原空调系统拆除）
23 | 030701003002 | 空调器 |  | 1、名称：原空调室外机拆除 |  | 台(组) | 2
24 | 030701004002 | 风机盘管 |  | 1、名称：原空调室内机拆除 |  | 台 | 2
25 | 030404036002 | 其他电器 |  | 1、名称：原线控器拆除 |  | 个(套、台) | 2
26 | 011612001001 | 管道拆除 |  | 1、名称：原风管拆除 |  | m2 | 90
27 | 030703021002 | 静压箱 |  | 1、名称：成品静压箱拆除 2、规格：2000*600*600 |  | 个 | 2
28 | 030703007001 | 碳钢风口、散流器、百叶窗 |  | 1、名称：原风口拆除 |  | 个 | 14
本页小计
【新点2013清单造价江苏版 V10.3.6】
分部分项工程和单价措施项目清单与计价表
工程名称：安装工程 |  |  |  |  | 标段： |  |  |  |  | 第4页 共8页
序号 | 项目编码 | 项目名称 |  | 项目特征描述 |  | 计量 单位 | 工程量 | 金额（元）
[8 empty] | 综合单价 | 合价 |  | 其中
暂估价
29 | 03B001 | 拆除 |  | 1、名称：水管及保温、信号线及配管、支架拆除 |  | 项 | 1
30 | 03B002 | 原铜管的检测、吹扫、其保温维护更换 |  | 1、名称：一层原铜管的检测、吹扫、其保温维护更换 |  | 项 | 1
分部小计
0307 空调工程（七、八层六间办公室更新设备及安装）
31 | 030701003003 | 空调器 |  | 1、名称：空调室外机 2、规格：52HP ；制冷量：145.5KW；制热量：163.5KW；制冷功率：45.29KW 3、安装形式：落地安装 4、隔振垫（器）、支架形式、材质：橡胶减震垫 5、其他：设备支架防腐 |  | 台(组) | 1
32 | 030701004003 | 风机盘管 |  | 1、名称：风管式室内机 2、型号：SNJ-22 3、规格：制冷量：2.2KW；制热量：2.5KW；功率：28W 4、安装形式：吊装 5、隔振垫（器）、支架形式、材质：减震器 |  | 台 | 6
33 | 030701004004 | 风机盘管 |  | 1、名称：风管式室内机 2、型号：SNJ-50 3、规格：制冷量：5KW；制热量：5.6KW；功率：40W 4、安装形式：吊装 5、隔振垫（器）、支架形式、材质：减震器 |  | 台 | 3
本页小计
【新点2013清单造价江苏版 V10.3.6】
分部分项工程和单价措施项目清单与计价表
工程名称：安装工程 |  |  |  |  | 标段： |  |  |  |  | 第5页 共8页
序号 | 项目编码 | 项目名称 |  | 项目特征描述 |  | 计量 单位 | 工程量 | 金额（元）
[8 empty] | 综合单价 | 合价 |  | 其中
暂估价
34 | 030701004005 | 风机盘管 |  | 1、名称：风管式室内机 2、型号：SNJ-63 3、规格：制冷量：6.3KW；制热量：7.1KW；功率：55W 4、安装形式：吊装 5、隔振垫（器）、支架形式、材质：减震器 |  | 台 | 3
35 | 030404036003 | 其他电器 |  | 1、名称：线控器 2、安装方式：暗装 |  | 个(套、台) | 12
36 | 030702008003 | 柔性软风管 |  | 1、名称：防火软接软接口 2、材质：帆布 3、风管接头、支架形式、材质：满足规范要求 |  | m2 | 14.6
37 | 030903003004 | 铜管 |  | 1、规格：Φ6.4 2、焊接方法：氮气保护钎插扩口氧气乙炔焊 3、压力试验、吹扫设计要求：按厂家技术要求 4、管道标识设计要求：橡塑保温（厚度按厂家要求） |  | m | 35
38 | 030903003005 | 铜管 |  | 1、规格：Φ9.52 2、焊接方法：氮气保护钎插扩口氧气乙炔焊 3、压力试验、吹扫设计要求：按厂家技术要求 4、管道标识设计要求：橡塑保温（厚度按厂家要求） |  | m | 49
39 | 030903003006 | 铜管 |  | 1、规格：Φ12.7 2、焊接方法：氮气保护钎插扩口氧气乙炔焊 3、压力试验、吹扫设计要求：按厂家技术要求 4、管道标识设计要求：橡塑保温（厚度按厂家要求） |  | m | 35
本页小计
【新点2013清单造价江苏版 V10.3.6】
分部分项工程和单价措施项目清单与计价表
工程名称：安装工程 |  |  |  |  | 标段： |  |  |  |  | 第6页 共8页
序号 | 项目编码 | 项目名称 |  | 项目特征描述 |  | 计量 单位 | 工程量 | 金额（元）
[8 empty] | 综合单价 | 合价 |  | 其中
暂估价
40 | 030903003007 | 铜管 |  | 1、规格：Φ15.88 2、焊接方法：氮气保护钎插扩口氧气乙炔焊 3、压力试验、吹扫设计要求：按厂家技术要求 4、管道标识设计要求：橡塑保温（厚度按厂家要求） |  | m | 54
41 | 030903003008 | 铜管 |  | 1、规格：Φ19.05 2、焊接方法：氮气保护钎插扩口氧气乙炔焊 3、压力试验、吹扫设计要求：按厂家技术要求 4、管道标识设计要求：橡塑保温（厚度按厂家要求） |  | m | 29
42 | 030903003009 | 铜管 |  | 1、规格：Φ22.22 2、焊接方法：氮气保护钎插扩口氧气乙炔焊 3、压力试验、吹扫设计要求：按厂家技术要求 4、管道标识设计要求：橡塑保温（厚度按厂家要求） |  | m | 6
43 | 030903003010 | 铜管 |  | 1、规格：Φ28.58 2、焊接方法：氮气保护钎插扩口氧气乙炔焊 3、压力试验、吹扫设计要求：按厂家技术要求 4、管道标识设计要求：橡塑保温（厚度按厂家要求） |  | m | 30
44 | 030903003011 | 铜管 |  | 1、规格：Φ31.8 2、焊接方法：氮气保护钎插扩口氧气乙炔焊 3、压力试验、吹扫设计要求：按厂家技术要求 4、管道标识设计要求：橡塑保温（厚度按厂家要求） |  | m | 10
本页小计
【新点2013清单造价江苏版 V10.3.6】
分部分项工程和单价措施项目清单与计价表
工程名称：安装工程 |  |  |  |  | 标段： |  |  |  |  | 第7页 共8页
序号 | 项目编码 | 项目名称 |  | 项目特征描述 |  | 计量 单位 | 工程量 | 金额（元）
[8 empty] | 综合单价 | 合价 |  | 其中
暂估价
45 | 030903003012 | 铜管 |  | 1、规格：Φ41.3 2、焊接方法：氮气保护钎插扩口氧气乙炔焊 3、压力试验、吹扫设计要求：按厂家技术要求 4、管道标识设计要求：橡塑保温（厚度按厂家要求） |  | m | 18
46 | 031001006003 | 塑料管 |  | 1、安装部位：室内 2、介质：冷凝水 3、材质：PVC管 4、规格：DN25 5、连接方式：胶接 7、管道绝热设计要求：B1级难燃橡塑保温，厚度15mm |  | m | 66
47 | 031001006004 | 塑料管 |  | 1、安装部位：室内 2、介质：冷凝水 3、材质：PVC管 4、规格：DN32 5、连接方式：胶接 7、管道绝热设计要求：B1级难燃橡塑保温，厚度15mm |  | m | 6
48 | 030411001002 | 配管 |  | 1、材质：PVC 刚性阻燃管（中型） 2、规格：20 3、配置形式：暗配 |  | m | 187
49 | 030411006003 | 接线盒 |  | 1、名称：接线盒 2、材质：塑料 3、规格：86盒 4、安装形式：暗装 |  | 个 | 12
50 | 030411006004 | 接线盒 |  | 1、名称：开关插座盒 2、材质：塑料 3、规格：86盒 4、安装形式：暗装 |  | 个 | 12
51 | 030411004003 | 配线 |  | 1、名称：信号线 2、配线形式：管内穿线 3、型号：RVVP 4、规格：2*1mm2 5、材质：铜 |  | m | 181
52 | 030411004004 | 配线 |  | 1、名称：电源线 2、配线形式：管内穿线 3、型号：BV 4、规格：2.5mm2 5、材质：铜 |  | m | 108
53 | 030903005002 | 冷媒 R410a加注 |  | 1、名称：冷媒 R410a加注 |  | kg | 93
本页小计
【新点2013清单造价江苏版 V10.3.6】
分部分项工程和单价措施项目清单与计价表
工程名称：安装工程 |  |  |  |  | 标段： |  |  |  |  | 第8页 共8页
序号 | 项目编码 | 项目名称 |  | 项目特征描述 |  | 计量 单位 | 工程量 | 金额（元）
[8 empty] | 综合单价 | 合价 |  | 其中
暂估价
54 | 031002001002 | 管道支架 |  | 1、材质：型钢 |  | Kg | 43
55 | 031201003002 | 金属结构刷油 |  | 1、除锈级别：轻锈 2、涂刷遍数、漆膜厚度：防锈漆、调和漆各二遍 |  | kg | 43
分部小计
0307 空调工程（七、八层空调系统改造拆除）
56 | 030701003004 | 空调器 |  | 1、名称：原空调室外机拆除 |  | 台(组) | 1
57 | 030701004006 | 风机盘管 |  | 1、名称：原空调室内机拆除 |  | 台 | 6
58 | 030404036004 | 其他电器 |  | 1、名称：原线控器拆除 |  | 个(套、台) | 6
59 | 030703007002 | 碳钢风口、散流器、百叶窗 |  | 1、名称：原风口拆除 |  | 个 | 6
60 | 03B003 | 拆除 |  | 1、名称：铜管及保温、信号线及配管、支架拆除 |  | 项 | 1
61 | 03B004 | 原铜管的检测、吹扫、其保温维护更换 |  | 1、名称：七、八层原铜管的检测、吹扫、其保温维护更换 |  | 项 | 1
62 | 03B005 | 移机 |  | 1、名称：楼顶更换外机时需移动另外一台外机并就位 |  | 台 | 1
分部小计
0307 空调工程
63 | 03B006 | 空调维保 |  | 1、名称：整栋楼的空调维保 2、维保时间：一年 |  | 项 | 1
分部小计
分部分项合计
1 | 031301017001 | 脚手架搭拆 |  |  |  | 项 | 1
2 | 031301012001 | 工程系统检测、检验 |  |  |  | 项 | 1
单价措施合计
本页小计
合 计
【新点2013清单造价江苏版 V10.3.6】

## 5.2 表-11 总价措施项目清单与计价表
总价措施项目清单与计价表
工程名称：安装工程 | [5 empty] | 标段： |  |  |  |  | 第1页 共2页
序号 | 项目编码 | 项目名称 |  | 计算基础 | 费率（%） |  | 金额（元） |  | 调整 费率（%） | 调整后 金额（元） |  | 备注
1 | 031302001001 | 安全文明施工费
1.1 |  | 基本费 |  | 分部分项合计+单价措施项目合计-除税工程设备费 | 1.500
1.2 |  | 增加费 |  | 分部分项合计+单价措施项目合计-除税工程设备费
1.3 |  | 扬尘污染防治增加费 |  | 分部分项合计+单价措施项目合计-除税工程设备费 | 0.210
2 | 031302002001 | 夜间施工增加 |  | 分部分项合计+单价措施项目合计-除税工程设备费
3 | 031302003001 | 非夜间施工增加 |  | 分部分项合计+单价措施项目合计-除税工程设备费
4 | 031302004001 | 二次搬运 |  | 分部分项合计+单价措施项目合计-除税工程设备费
5 | 031302005001 | 冬雨季施工增加 |  | 分部分项合计+单价措施项目合计-除税工程设备费
6 | 031302006001 | 已完工程及设备保护 |  | 分部分项合计+单价措施项目合计-除税工程设备费
7 | 031302008001 | 临时设施 |  | 分部分项合计+单价措施项目合计-除税工程设备费
8 | 031302009001 | 赶工措施 |  | 分部分项合计+单价措施项目合计-除税工程设备费
【新点2013清单造价江苏版 V10.3.6】
编制人（造价人员）： | [7 empty] | 复核人（造价工程师）：
总价措施项目清单与计价表
工程名称：安装工程 | [5 empty] | 标段： |  |  |  |  | 第2页 共2页
序号 | 项目编码 | 项目名称 |  | 计算基础 | 费率（%） |  | 金额（元） |  | 调整 费率（%） | 调整后 金额（元） |  | 备注
9 | 031302010001 | 工程按质论价 |  | 分部分项合计+单价措施项目合计-除税工程设备费
10 | 031302011001 | 住宅分户验收 |  | 分部分项合计+单价措施项目合计-除税工程设备费 | [7 empty] | 在计取住宅分户验收时，大型土石方工程、桩基工程和地下室部分不计入计费基础
11 | 031302012001 | 建筑工人实名制费用 |  | 分部分项合计+单价措施项目合计-除税工程设备费 | [7 empty] | 建筑工人实名制设备由建筑工人工资专用账户开户银行提供的，建筑工人实名制费用按表中费率乘以0.5系数计取
12 | 031302090001 | 地上、地下设施、建筑物的临时保护设施 |  | 分部分项合计+单价措施项目合计-除税工程设备费
13 | 031302091001 | 特殊条件下施工增加费 |  | 分部分项合计+单价措施项目合计-除税工程设备费
14 | 031302015001 | 智慧工地费用 |  | 分部分项合计+单价措施项目合计-除税工程设备费 | [7 empty] | 现场安全隐患排查、人员信息动态管理、扬尘管控视频监控、高处作业防护预警、危大工程监测预警和集成平台等设备、软件和管理费用。
【新点2013清单造价江苏版 V10.3.6】
编制人（造价人员）： | [7 empty] | 复核人（造价工程师）：

## 5.3 表-12 其他项目清单与计价汇总表
其他项目清单与计价汇总表
工程名称：安装工程 |  |  |  | 标段： |  |  | 第1页 共1页
序号 | 项目名称 |  | 金额(元) |  | 结算金额(元) | 备注
1 | 暂列金额
2 | 暂估价
2.1 | 材料暂估价
2.2 | 专业工程暂估价
3 | 计日工
4 | 总承包服务费
合 计
【新点2013清单造价江苏版 V10.3.6】

## 5.4 表-12-1 暂列金额明细表
暂列金额明细表
工程名称：安装工程 |  |  |  | 标段： |  | 第1页 共1页
序号 | 项目名称 |  | 计量单位 |  | 暂定金额(元) | 备注
合 计
【新点2013清单造价江苏版 V10.3.6】

## 5.5 表-12-2 材料（工程设备）暂估单价及调整表
材料（工程设备）暂估单价及调整表
工程名称：安装工程 | [6 empty] | 标段： | [5 empty] | 第1页 共1页
序号 | 材料编码 | 材料(工程设备)名称、规格、型号 |  | 计量单位 | 数量 |  |  | 暂估（元） |  | 确认（元） |  | 差额±(元) |  |  | 备注
[5 empty] | 投标 | 确认 |  | 单价 | 合价 | 单价 | 合价 | 单价 |  | 合价
合计
【新点2013清单造价江苏版 V10.3.6】

## 5.6 表-12-3 专业工程暂估价及结算价表
专业工程暂估价及结算价表
工程名称：安装工程 |  |  |  |  | 标段： |  |  | 第1页 共1页
序号 | 工程名称 |  | 工程内容 | 暂估金额(元) |  | 结算金额(元) | 差额±(元) |  | 备注
合 计
【新点2013清单造价江苏版 V10.3.6】

## 5.7 表-13 规费、税金项目计价表
规费、税金项目计价表
工程名称：安装工程 |  |  |  | 标段： |  |  |  | 第1页 共1页
序号 | 项目名称 |  | 计算基础 |  | 计算基数(元) |  | 计算费率(％) |  | 金额(元)
1 | 规费 |  | 环境保护税+社会保险费+住房公积金 |  |  |  | 100.000
1.1 | 社会保险费 |  | 分部分项工程费+措施项目费+其他项目费-除税工程设备费 |  |  |  | 2.400
1.2 | 住房公积金 |  | 分部分项工程费+措施项目费+其他项目费-除税工程设备费 |  |  |  | 0.420
1.3 | 环境保护税 |  | 分部分项工程费+措施项目费+其他项目费-除税工程设备费
2 | 税金 |  | 分部分项工程费+措施项目费+其他项目费+规费-除税甲供材料和甲供设备费/1.01 |  |  |  | 9.000
合 计
【新点2013清单造价江苏版 V10.3.6】
编制人（造价人员）： | [5 empty] | 复核人（造价工程师）：