## 1.1 封-1 封面
|  | 连云区大港路以北污水管网改造提升 |  | 工程
招标工程量清单
招 标 人：
（单位盖章）
造价咨询人：
（单位盖章）

## 1.2 扉-1 扉页
|  | 连云区大港路以北污水管网改造提升 |  |  |  | 工程
招标工程量清单
| 招 标 人： |  |  | 造价咨询人：
|  |  | （单位盖章） |  | （单位资质专用章）
| 法定代表人 或其授权人： |  |  | 法定代表人 或其授权人：
|  |  | （签字或盖章） |  | （签字或盖章）
| 编 制 人： |  |  | 复 核 人：
|  |  | （造价人员签字盖专用章） |  | （造价工程师签字盖专用章）
| 编 制 时 间： |  |  | 复 核 时 间：

## 表-01 总说明
总说明
工程名称：连云区大港路以北污水管网改造提升 |  | 第1页 共1页
招标清单控制价编制说明 工程名称: 连云区大港路以北污水管网改造提升 一、工程概况 本工程为连云区大港路以北污水管网改造提升工程施工。建设单位为连云港市连云区住建局。建设地点在连云港市连云区，本项目为原老路车行道增加排污管道工程，具体位置为大港西路（四季花城小区往东），排污水管道增加改造1000mPE600*50管，管顶到路面100cm。 二、本次招标控制价编制范围: 原沥青路面拆除，土方挖、填，恢复沥青路面12cm（4+8）厚、常规结构层（基 层：15cm 抗裂嵌挤型水泥稳定碎石；底基层：15cm 低剂量水泥稳定碎石+15cm厚级配碎石+2cm砂；），排污水管道增加改造1000mPE600*50管，C25混凝土包管上下各20cm厚。C30钢筋混凝土检查井27座、消能井1座、其它混凝土管4座。具体详见工程量清单描述内容。 三、本次招标控制价编制依据： 1、连云区住建局提供的实际施工图，即“连云区大港路以北污水管网改造提升项目”确定； 2、《建设工程工程量清单计价规范》GB50500-2013和《市政工程工程量计算规范》GB50857-2013； 3、《江苏市政工程计价定额》2014和《江苏省通用安装工程计价定额》2014； 4、《江苏省建设工程费用定额》2014； 5、执行连云港市及江苏省等现行相关文件精神； 6、2025年第2期<<连云港建设经济》，部分参照市场价格； 7、人工费执行苏建函价（2025）66号文件。 四、其他说明： 1、本工程内的土方量（无特殊说明）按不含放坡考虑，按规范增加PE600管工作面500*2侧计。由于本改造工程特点，投标人综合考虑其他报价，以后不调整； 2、检查井按混凝土检查井计 3、增加一项施工现场安全防护隔离栏措施项 4、增加一项施工现场交通安全维护费用措施项 5、暂列金额按10%计，取整18万 6、钢筋混凝土井列入专业工程暂估价
【新点2013清单造价江苏版 V10.3.6】

## 3.1 表-08 分部分项工程和单价措施项目清单与计价表
分部分项工程和单价措施项目清单与计价表
工程名称：连云区大港路以北污水管网改造提升 |  |  |  |  | 标段： |  |  |  |  | 第1页 共3页
序号 | 项目编码 | 项目名称 |  | 项目特征描述 |  | 计量 单位 | 工程量 | 金额（元）
[8 empty] | 综合单价 | 合价 |  | 其中
暂估价
0401 拆除开挖部分
1 | 040203007001 | 锯缝机锯缝 |  | 1、在确定设置排污管道的位置两边切缝 2、原沥青路面12cm厚度 |  | m | 2000
2 | 041001001001 | 拆除路面 |  | 1、材质：沥青柏油类路面层 2、厚度：12cm |  | m2 | 1600
3 | 041001003001 | 拆除基层 |  | 1、材质：水泥稳定碎石 2、厚度：40+32cm 3、部位：原路面基层 |  | m2 | 1600
4 | 040102001001 | 挖一般石方 |  | 1、开挖类别：夯实的山场碎石底层 2、开挖深度：0.76m坑内 3、部位：原路基底 |  | m3 | 1216
5 | 040103002001 | 余方弃置 |  | 1、废弃料品种：拆除和挖出废碴料 2、运距：投标人自行考虑运距情况报价 |  | m3 | 2560
分部小计
0405 管网工程
6 | 040501004001 | 塑料管排污管 |  | 1、材质及规格：PE600，重力流排污管道 2、连接形式：热熔 3、铺设深度：1m 4、管道检验及试验要求：闭水试验 |  | m | 1000
7 | 040501003001 | 铸铁管 |  | 1、材质及规格：球墨铸铁管DN600 2、接口方式：胶圈 3、铺设深度：1m 4、管道检验及试验要求：闭水试验 |  | m | 1
8 | 040501001001 | 混凝土包封管 |  | 1、C30混凝土包封管PE600 |  | m | 1100
9 | 080902007001 | 流量计 |  | 1、名称：流量计 2、规格：DN600 3、类型：详设计要求，含安装调试 |  | 台 | 1
本页小计
【新点2013清单造价江苏版 V10.3.6】
分部分项工程和单价措施项目清单与计价表
工程名称：连云区大港路以北污水管网改造提升 |  |  |  |  | 标段： |  |  |  |  | 第2页 共3页
序号 | 项目编码 | 项目名称 |  | 项目特征描述 |  | 计量 单位 | 工程量 | 金额（元）
[8 empty] | 综合单价 | 合价 |  | 其中
暂估价
10 | 040504002001 | 混凝土井 |  | 1、垫层、基础材质及厚度：C15混凝土垫层100厚 2、混凝土强度等级：C30预拌混凝土井，污水方形检查井规格1200*1200，底、顶、井壁200厚，含模板、钢筋及井筒 3、井盖、井圈材质及规格：加重型球墨铸铁 4、踏步材质、规格：U型踏步，加防坠安全网 5、防渗、防水要求：防渗防水P6 |  | 座 | 27
分部小计
0402 道路工程恢复部分
11 | 040202013001 | 回填砂 |  | 1、石料规格：回填砂 2、厚度：2cm内 |  | m3 | 20
12 | 040202015001 | 水泥稳定碎（砾）石 |  | 1、水泥含量：5% 2、石料规格：水泥稳定碎石(3.5MPa) 3、厚度：15cm 4、含养生 |  | m2 | 1600
13 | 040202015002 | 水泥稳定碎（砾）石 |  | 1、水泥含量：3% 2、石料规格：水泥稳定碎石(2.5MPa) 3、厚度：15cm 4、含养生 |  | m2 | 1600
14 | 040202009001 | 级配碎石 |  | 1、石料规格：15cm 级配碎石 |  | m2 | 1600
15 | 040203003001 | 透层、粘层 |  | 1、材料品种：沥青 2、喷油量：0.8kg/m2 |  | m2 | 1600
16 | 040203004001 | 封层 |  | 1、材料品种：0.8cm ES-3型稀浆封层 |  | m2 | 1600
17 | 040203006001 | 沥青混凝土 |  | 1、沥青品种：4cm 细粒式沥青混凝土(AC-13C)(SBS改性) |  | m2 | 1600
18 | 040203006002 | 沥青混凝土 |  | 1、沥青品种：8cm 粗粒式沥青混凝土 (AC-25C) |  | m2 | 1600
分部小计
分部分项合计
1 | 021005001001 | 大型机械设备进出场及安拆 |  | 1、投标人根据工程特点综合考虑机械用项报价 |  | 台次 | 1
本页小计
【新点2013清单造价江苏版 V10.3.6】
分部分项工程和单价措施项目清单与计价表
工程名称：连云区大港路以北污水管网改造提升 |  |  |  |  | 标段： |  |  |  |  | 第3页 共3页
序号 | 项目编码 | 项目名称 |  | 项目特征描述 |  | 计量 单位 | 工程量 | 金额（元）
[8 empty] | 综合单价 | 合价 |  | 其中
暂估价
2 | 081310004001 | 交通导行增加安全隔离栏杆 |  | 1、水码栏杆等安全隔离措施 |  | 项 | 1
3 | 081310004002 | 行车、行人干扰及交通导行增加 |  | 1、交通安全维护费 |  | 项 | 1
单价措施合计
本页小计
合 计
【新点2013清单造价江苏版 V10.3.6】

## 3.2 表-11 总价措施项目清单与计价表
总价措施项目清单与计价表
工程名称：连云区大港路以北污水管网改造提升 | [5 empty] | 标段： |  |  |  |  | 第1页 共2页
序号 | 项目编码 | 项目名称 |  | 计算基础 | 费率（%） |  | 金额（元） |  | 调整 费率（%） | 调整后 金额（元） |  | 备注
1 | 041109001001 | 安全文明施工费
1.1 |  | 基本费 |  | 分部分项合计+单价措施项目合计-除税工程设备费 | 1.500
1.2 |  | 增加费（省3） |  | 分部分项合计+单价措施项目合计-除税工程设备费
1.3 |  | 扬尘污染防治增加费 |  | 分部分项合计+单价措施项目合计-除税工程设备费 | 0.310
2 | 041109002001 | 夜间施工 |  | 分部分项合计+单价措施项目合计-除税工程设备费
3 | 041109003001 | 二次搬运 |  | 分部分项合计+单价措施项目合计-除税工程设备费
4 | 041109004001 | 冬雨季施工 |  | 分部分项合计+单价措施项目合计-除税工程设备费
5 | 041109005001 | 行车、行人干扰 |  | 分部分项合计+单价措施项目合计-除税工程设备费
6 | 041109006001 | 地上、地下设施、建筑物的临时保护设施 |  | 分部分项合计+单价措施项目合计-除税工程设备费
7 | 041109007001 | 已完工程及设备保护 |  | 分部分项合计+单价措施项目合计-除税工程设备费
8 | 041109008001 | 临时设施 |  | 分部分项合计+单价措施项目合计-除税工程设备费
【新点2013清单造价江苏版 V10.3.6】
编制人（造价人员）： | [7 empty] | 复核人（造价工程师）：
总价措施项目清单与计价表
工程名称：连云区大港路以北污水管网改造提升 | [5 empty] | 标段： |  |  |  |  | 第2页 共2页
序号 | 项目编码 | 项目名称 |  | 计算基础 | 费率（%） |  | 金额（元） |  | 调整 费率（%） | 调整后 金额（元） |  | 备注
9 | 041109009001 | 赶工措施 |  | 分部分项合计+单价措施项目合计-除税工程设备费
10 | 041109010001 | 工程按质论价 |  | 分部分项合计+单价措施项目合计-除税工程设备费
11 | 041109011001 | 建筑工人实名制费用 |  | 分部分项合计+单价措施项目合计-除税工程设备费 | [7 empty] | 建筑工人实名制设备由建筑工人工资专用账户开户银行提供的，建筑工人实名制费用按表中费率乘以0.5系数计取
12 | 041109091001 | 特殊条件下施工增加费 |  | 分部分项合计+单价措施项目合计-除税工程设备费
13 | 041109015001 | 智慧工地费用 |  | 分部分项合计+单价措施项目合计-除税工程设备费 | [7 empty] | 现场安全隐患排查、人员信息动态管理、扬尘管控视频监控、高处作业防护预警、危大工程监测预警和集成平台等设备、软件和管理费用。
【新点2013清单造价江苏版 V10.3.6】
编制人（造价人员）： | [7 empty] | 复核人（造价工程师）：

## 3.3 表-11 总价措施项目清单与计价表(徐州)
总价措施项目清单与计价表
工程名称：连云区大港路以北污水管网改造提升 | [5 empty] | 标段： |  |  |  |  | 第1页 共2页
序号 | 项目编码 | 项目名称 |  | 计算基础 | 费率（%） |  | 金额（元） |  | 调整 费率（%） | 调整后 金额（元） |  | 备注
1 | 041109001001 | 安全文明施工费
1.1 |  | 基本费 |  | 分部分项合计+单价措施项目合计-除税工程设备费 | 1.500
1.2 |  | 增加费（省3） |  | 分部分项合计+单价措施项目合计-除税工程设备费
1.3 |  | 扬尘污染防治增加费 |  | 分部分项合计+单价措施项目合计-除税工程设备费 | 0.310
2 | 041109002001 | 夜间施工 |  | 分部分项合计+单价措施项目合计-除税工程设备费
3 | 041109003001 | 二次搬运 |  | 分部分项合计+单价措施项目合计-除税工程设备费
4 | 041109004001 | 冬雨季施工 |  | 分部分项合计+单价措施项目合计-除税工程设备费
5 | 041109005001 | 行车、行人干扰 |  | 分部分项合计+单价措施项目合计-除税工程设备费
6 | 041109006001 | 地上、地下设施、建筑物的临时保护设施 |  | 分部分项合计+单价措施项目合计-除税工程设备费
7 | 041109007001 | 已完工程及设备保护 |  | 分部分项合计+单价措施项目合计-除税工程设备费
8 | 041109008001 | 临时设施 |  | 分部分项合计+单价措施项目合计-除税工程设备费
【新点2013清单造价江苏版 V10.3.6】
编制人（造价人员）： | [7 empty] | 复核人（造价工程师）：
总价措施项目清单与计价表
工程名称：连云区大港路以北污水管网改造提升 | [5 empty] | 标段： |  |  |  |  | 第2页 共2页
序号 | 项目编码 | 项目名称 |  | 计算基础 | 费率（%） |  | 金额（元） |  | 调整 费率（%） | 调整后 金额（元） |  | 备注
9 | 041109009001 | 赶工措施 |  | 分部分项合计+单价措施项目合计-除税工程设备费
10 | 041109010001 | 工程按质论价 |  | 分部分项合计+单价措施项目合计-除税工程设备费
11 | 041109011001 | 建筑工人实名制费用 |  | 分部分项合计+单价措施项目合计-除税工程设备费 | [7 empty] | 建筑工人实名制设备由建筑工人工资专用账户开户银行提供的，建筑工人实名制费用按表中费率乘以0.5系数计取
12 | 041109091001 | 特殊条件下施工增加费 |  | 分部分项合计+单价措施项目合计-除税工程设备费
13 | 041109015001 | 智慧工地费用 |  | 分部分项合计+单价措施项目合计-除税工程设备费 | [7 empty] | 现场安全隐患排查、人员信息动态管理、扬尘管控视频监控、高处作业防护预警、危大工程监测预警和集成平台等设备、软件和管理费用。
【新点2013清单造价江苏版 V10.3.6】
编制人（造价人员）： | [7 empty] | 复核人（造价工程师）：

## 3.4 表-12 其他项目清单与计价汇总表
其他项目清单与计价汇总表
工程名称：连云区大港路以北污水管网改造提升 |  |  |  | 标段： |  |  | 第1页 共1页
序号 | 项目名称 |  | 金额(元) |  | 结算金额(元) | 备注
1 | 暂列金额 |  | 180000.00
2 | 暂估价 |  | 100000.00
2.1 | 材料暂估价
2.2 | 专业工程暂估价 |  | 100000.00
3 | 计日工
4 | 总承包服务费
合 计 |  |  | 280000.00
【新点2013清单造价江苏版 V10.3.6】

## 3.5 表-12-1 暂列金额明细表
暂列金额明细表
工程名称：连云区大港路以北污水管网改造提升 |  |  |  | 标段： |  | 第1页 共1页
序号 | 项目名称 |  | 计量单位 |  | 暂定金额(元) | 备注
1 | 暂列金额 |  | 项 |  | 180000.00
合 计 |  |  |  |  | 180000.00
【新点2013清单造价江苏版 V10.3.6】

## 3.6 表-12-2 材料（工程设备）暂估单价及调整表
材料（工程设备）暂估单价及调整表
工程名称：连云区大港路以北污水管网改造提升 | [6 empty] | 标段： | [5 empty] | 第1页 共1页
序号 | 材料编码 | 材料(工程设备)名称、规格、型号 |  | 计量单位 | 数量 |  |  | 暂估（元） |  | 确认（元） |  | 差额±(元) |  |  | 备注
[5 empty] | 投标 | 确认 |  | 单价 | 合价 | 单价 | 合价 | 单价 |  | 合价
合计
【新点2013清单造价江苏版 V10.3.6】

## 3.7 表-12-3 专业工程暂估价及结算价表
专业工程暂估价及结算价表
工程名称：连云区大港路以北污水管网改造提升 |  |  |  |  | 标段： |  |  | 第1页 共1页
序号 | 工程名称 |  | 工程内容 | 暂估金额(元) |  | 结算金额(元) | 差额±(元) |  | 备注
1 | 钢筋混凝土消能井、排泥阀井、排气阀井、压力释放井 |  |  | 100000.00
合 计 |  |  |  | 100000.00
【新点2013清单造价江苏版 V10.3.6】

## 3.8 表-12-4 计日工表
计日工表
工程名称：连云区大港路以北污水管网改造提升 |  |  |  |  | 标段： |  |  |  | 第1页 共1页
编号 | 项目名称 |  | 单位 | 暂定数量 |  | 实际数量 | 综合单价 | 合价（元）
[8 empty] | 暂定 |  | 实际
一 | 人工
人工小计
二 | 材料
材料小计
三 | 施工机械
机械小计
四、企业管理费和利润
总 计
【新点2013清单造价江苏版 V10.3.6】

## 3.9 表-12-5 总承包服务费计价表
总承包服务费计价表
工程名称：连云区大港路以北污水管网改造提升 |  |  |  |  | 标段： |  |  | 第1页 共1页
序号 | 项目名称 |  | 项目价值(元) | 服务内容 |  | 计算基础 | 费率(％) |  | 金额(元)
1 | 发包人发包专业工程 |  |  |  |  | 项目价值
2 | 发包人供应材料 |  |  |  |  | 项目价值
合 计
【新点2013清单造价江苏版 V10.3.6】

## 3.10 表-13 规费、税金项目计价表
规费、税金项目计价表
工程名称：连云区大港路以北污水管网改造提升 |  |  |  | 标段： |  |  |  | 第1页 共1页
序号 | 项目名称 |  | 计算基础 |  | 计算基数(元) |  | 计算费率(％) |  | 金额(元)
1 | 规费 |  | 环境保护税+社会保险费+住房公积金 |  |  |  | 100.000
1.1 | 社会保险费 |  | 分部分项工程费+措施项目费+其他项目费-除税工程设备费 |  |  |  | 2.000
1.2 | 住房公积金 |  | 分部分项工程费+措施项目费+其他项目费-除税工程设备费 |  |  |  | 0.340
1.3 | 环境保护税 |  | 分部分项工程费+措施项目费+其他项目费-除税工程设备费
2 | 税金 |  | 分部分项工程费+措施项目费+其他项目费+规费-除税甲供材料和甲供设备费/1.01 |  |  |  | 9.000
合 计
【新点2013清单造价江苏版 V10.3.6】
编制人（造价人员）： | [5 empty] | 复核人（造价工程师）：

## 3.11 表-20 发包人提供材料和工程设备一览表
发包人提供材料和工程设备一览表
工程名称：连云区大港路以北污水管网改造提升 | [5 empty] | 标段： |  |  |  | 第1页 共1页
序号 | 材料编码 | 材料(工程设备)名称、规格、型号 |  | 单位 | 数量 |  | 单价 (元) | 合价 (元) | 交货 方式 |  | 送达 地点 | 备注
合 计
【新点2013清单造价江苏版 V10.3.6】

## 3.12 表-21 承包人材料设备（适用于造价信息差额调整法）
承包人提供主要材料和工程设备一览表 （适用造价信息差额调整法）
工程名称：连云区大港路以北污水管网改造提升 | [5 empty] | 标段： |  |  |  | 第1页 共1页
序号 | 材料编码 | 名称、规格、型号 |  | 单位 | 数量 |  | 风险系数 (%) | 基准单价 (元) | 投标单价 (元) |  | 发承包人 确认单价 (元) | 备注
【新点2013清单造价江苏版 V10.3.6】

## 3.13 表-22 承包人材料设备（适用于价格指数差额调整表）
承包人提供主要材料和工程设备一览表 （适用于价格指数差额调整法）
工程名称：连云区大港路以北污水管网改造提升 |  |  | 标段： |  |  |  | 第1页 共1页
序号 | 名称、规格、型号 | 变值权重 B |  |  | 基本价格 指数F0 | 现行价格 指数Ft |  | 备注
| 定值权重A |  |  |  | - | -
合 计 |  | 1 |  |  | - | -
【新点2013清单造价江苏版 V10.3.6】