## 1.1 封-1 封面
| 如皋市老年大学（活动中心）用房维修改造项目 |  |  |  | 工程
招标工程量清单
招 标 人：
（单位盖章）
造价咨询人：
（单位盖章）
2024年12月03日

## 1.2 扉-1 扉页
|  | 如皋市老年大学（活动中心）用房维修改造项目 |  |  |  | 工程
招标工程量清单
| 招 标 人： |  |  | 造价咨询人：
|  |  | （单位盖章） |  | （单位资质专用章）
| 法定代表人 或其授权人： |  |  | 法定代表人 或其授权人：
|  |  | （签字或盖章） |  | （签字或盖章）
| 编 制 人： |  |  | 复 核 人：
|  |  | （造价人员签字盖专用章） |  | （造价工程师签字盖专用章）
| 编 制 时 间： |  | 2024年12月03日 | 复 核 时 间： | 2024年12月03日

## 2.1 表-08 分部分项工程和单价措施项目清单与计价表
分部分项工程和单价措施项目清单与计价表
工程名称：土建工程 |  |  |  |  | 标段： | 第1页 共21页
序号 | 项目编码 | 项目名称 | 项目特征描述 | 计量 单位 | 工程量 | 金额（元）
[6 empty] | 综合单价 | 合价 | 其中
暂估价
拆除工程
1 | 011602002001 | 原有建筑拆除及垃圾清运 | 1、范围及部位:市老干部活动中心用房,原东南角部分用房拆除重建，具体部位详见图纸 2、按原建筑面积报价，包含但不限于原建筑基础、混凝土及钢筋混凝土柱、梁、板、墙，砌体结构、二次结构，以及依附于结构的装饰装修，地面、门窗、栏杆、屋面、防水及安装相关等所有内容拆除、清理、建渣自行外运至合规弃土点及堆场费用等全部费用报价，保证拆除清理后满足后续施工需求 3、施工时应注意且不得扰动保留部分建筑，包含相关的加固及安全维护措施 4、投标人自行现场勘察，费用综合考虑 5、拆除方案报甲方审批，满足相关质量、安全验收规范，其他未尽事项详见图纸及设计图纸说明 | m2 | 346
分部小计
土石方工程
2 | 010101001001 | 平整场地 | 1、土壤类别:综合 2、弃土运距:综合考虑 3、取土运距:综合考虑 4、其他未尽事项详见图纸及设计图纸说明 | m2 | 181.02
本页小计
【清单大师计价软件江苏版V9.59】
分部分项工程和单价措施项目清单与计价表
工程名称：土建工程 |  |  |  |  | 标段： | 第2页 共21页
序号 | 项目编码 | 项目名称 | 项目特征描述 | 计量 单位 | 工程量 | 金额（元）
[6 empty] | 综合单价 | 合价 | 其中
暂估价
3 | 010101002001 | 挖一般土方 | 1、土壤类别:综合 2、挖土深度:综合 3、运距:综合考虑 4、计价量 5、新建部分独立基础底标高为-1.600,保留部分建筑基础底标高-1.400,施工时应注意且不得扰动保留部分建筑的基础 6、其他未尽事项详见图纸及设计图纸说明 | m3 | 289.36
4 | 010103001001 | 回填方 | 1、密实度要求:按设计及规范 2、填方材料品种:素土 3、填方粒径要求:按设计及规范 4、填方来源、运距:综合考虑 5、计价量 6、其他未尽事项详见图纸及设计图纸说明 | m3 | 253.28
5 | 010103001002 | 回填方（房心） | 1、密实度要求:按设计及规范 2、填方材料品种:素土 3、填方粒径要求:按设计及规范 4、填方来源、运距:综合考虑 5、计价量 6、其他未尽事项详见图纸及设计图纸说明 | m3 | 66.2
分部小计
砌筑工程
6 | 010402001001 | 砌块墙 | 1、砌块品种、规格、强度等级:A5.0(B06)的蒸压砂加气混凝土砌块 2、墙体类型:地面以上内外墙 3、砂浆强度等级:专用砂浆Ms7.5 4、预拌砂浆 5、其他未尽事项详见图纸及设计图纸说明 | m3 | 80.5
本页小计
【清单大师计价软件江苏版V9.59】
分部分项工程和单价措施项目清单与计价表
工程名称：土建工程 |  |  |  |  | 标段： | 第3页 共21页
序号 | 项目编码 | 项目名称 | 项目特征描述 | 计量 单位 | 工程量 | 金额（元）
[6 empty] | 综合单价 | 合价 | 其中
暂估价
分部小计
混凝土工程
7 | 010501001001 | 垫层 | 1、混凝土种类:预拌砼 2、混凝土强度等级:C20 | m3 | 6.51
8 | 010501003001 | 独立基础 | 1、混凝土种类:预拌砼 2、混凝土强度等级:C30 | m3 | 25.21
9 | 010502001001 | 矩形柱 | 1、混凝土种类:预拌砼 2、混凝土强度等级:C30 | m3 | 20.11
10 | 010502002001 | 构造柱 | 1、混凝土种类:预拌砼 2、混凝土强度等级:C25 | m3 | 7.93
11 | 010502002002 | 门框柱 | 1、混凝土种类:预拌砼 2、混凝土强度等级:C25 | m3 | 1.54
12 | 010503004001 | 止水埂 | 1、混凝土种类:预拌砼 2、混凝土强度等级:C25 3、素混凝土止水埂 | m3 | 2.62
13 | 010503004002 | 圈梁 | 1、混凝土种类:预拌砼 2、混凝土强度等级:C25 3、腰梁、窗台梁、板带包含在此项内 | m3 | 2.68
14 | 010503005001 | 过梁 | 1、混凝土种类:预拌砼 2、混凝土强度等级:C25 | m3 | 1.41
15 | 010503001001 | 基础梁 | 1、混凝土种类:预拌砼 2、混凝土强度等级:C30 | m3 | 12.01
16 | 010505001001 | 有梁板 | 1、混凝土种类:预拌砼 2、混凝土强度等级:C30 | m3 | 53.04
本页小计
【清单大师计价软件江苏版V9.59】
分部分项工程和单价措施项目清单与计价表
工程名称：土建工程 |  |  |  |  | 标段： | 第4页 共21页
序号 | 项目编码 | 项目名称 | 项目特征描述 | 计量 单位 | 工程量 | 金额（元）
[6 empty] | 综合单价 | 合价 | 其中
暂估价
17 | 010505001002 | 有梁板 | 1、混凝土种类:预拌砼 2、混凝土强度等级:C30 3、斜板（坡度大于10°） | m3 | 35.37
18 | 010505007001 | 天沟（檐沟）、挑檐板 | 1、混凝土种类:预拌砼 2、混凝土强度等级:C25 | m3 | 4.28
19 | 010507007001 | 其他构件 | 1、混凝土种类:预拌砼 2、混凝土强度等级:C25 | m3 | 0.32
20 | 010507005001 | 压顶 | 1、混凝土种类:预拌砼 2、混凝土强度等级:C25 | m3 | 0.51
21 | 010507001001 | 散水、坡道 | 1、50厚C20细石混凝土面层，撒1:1水泥砂子压实赶光 2、150厚3:7灰土，宽出面层100 3、素土夯实，向外坡3%~5% 4、具体做法参23J909-散1B/SW18(600宽) | m2 | 17.6
分部小计
钢筋工程
22 | 010515001001 | 现浇构件钢筋 | 1、钢筋种类、规格:直径12以内一级钢 | t | 0.557
23 | 010515001002 | 现浇构件钢筋 | 1、钢筋种类、规格:直径12内三级钢（综合考虑）， 2、层高综合考虑 | t | 11.6
24 | 010515001003 | 现浇构件钢筋 | 1、钢筋种类、规格:直径25三级钢（综合考虑）， 2、层高综合考虑 | t | 11.2
25 | 010515001004 | 现浇构件钢筋 | 1、钢筋种类、规格:砌体拉结筋 | t | 0.19
26 | 010516003001 | 机械连接 | 1、连接方式:直螺纹套筒连接 | 个 | 112
27 | 010516003002 | 机械连接 | 1、连接方式:钢筋采用电渣压力焊接头 | 个 | 215
分部小计
本页小计
【清单大师计价软件江苏版V9.59】
分部分项工程和单价措施项目清单与计价表
工程名称：土建工程 |  |  |  |  | 标段： | 第5页 共21页
序号 | 项目编码 | 项目名称 | 项目特征描述 | 计量 单位 | 工程量 | 金额（元）
[6 empty] | 综合单价 | 合价 | 其中
暂估价
门窗工程
28 | 010802001001 | 金属（塑钢）门 | 1、门代号及洞口尺寸:M1524 1500*2400mm 2、门框、扇材质:单框隔热断桥铝合金多腔密封中空玻璃平开门 3、玻璃品种、厚度:6+12Ar+6L0w-E中透光 4、图集代号:16J607 5、门窗五金:凡选用标准门窗均按标准图集配置齐全,非标准门窗按设计指定的品种规格配置 6、安全警示标贴PVC材质粘贴 7、其他未尽事项详见图纸、设计说明及相关图集规范 | m2 | 10.8
29 | 010802001002 | 金属（塑钢）门 | 1、门代号及洞口尺寸:MC2729 2720*2900mm 2、门框、扇材质:单框隔热断桥铝合金多腔密封中空玻璃平开门 3、玻璃品种、厚度:6+12Ar+6L0w-E中透光 4、图集代号:16J607 5、门窗五金:凡选用标准门窗均按标准图集配置齐全,非标准门窗按设计指定的品种规格配置 6、其他未尽事项详见图纸、设计说明及相关图集规范 | m2 | 7.89
本页小计
【清单大师计价软件江苏版V9.59】
分部分项工程和单价措施项目清单与计价表
工程名称：土建工程 |  |  |  |  | 标段： | 第6页 共21页
序号 | 项目编码 | 项目名称 | 项目特征描述 | 计量 单位 | 工程量 | 金额（元）
[6 empty] | 综合单价 | 合价 | 其中
暂估价
30 | 010802003001 | 钢质防火门 | 1、门代号及洞口尺寸:FM甲1524 1500*2400mm 2、甲级钢质防火门(耐火隔热性及耐火完整性≥1.5h) 3、图集代号:12J609 4、门窗五金:凡选用标准门窗均按标准图集配置齐全,非标准门窗按设计指定的品种规格配置 5、其他未尽事项详见图纸、设计说明及相关图集规范 | m2 | 3.6
31 | 010802003002 | 钢质防火门 | 1、门代号及洞口尺寸:FM乙1524 1500*2400mm 2、乙级钢质防火门(耐火隔热性及耐火完整性≥1.0h) 3、图集代号:12J609 4、门窗五金:凡选用标准门窗均按标准图集配置齐全,非标准门窗按设计指定的品种规格配置 5、其他未尽事项详见图纸、设计说明及相关图集规范 | m2 | 7.2
32 | 010807001001 | 金属（塑钢、断桥）窗 | 1、窗代号及洞口尺寸:C2220 2230*2000mm 2、框、扇材质:单框隔热断桥铝合金多腔密封中空玻璃推拉窗 3、玻璃品种、厚度:6+12Ar+6L0w-E中透光 4、图集代号:16J607 5、门窗五金:凡选用标准门窗均按标准图集配置齐全,非标准门窗按设计指定的品种规格配置 6、其他未尽事项详见图纸、设计说明及相关图集规范 | m2 | 4.46
本页小计
【清单大师计价软件江苏版V9.59】
分部分项工程和单价措施项目清单与计价表
工程名称：土建工程 |  |  |  |  | 标段： | 第7页 共21页
序号 | 项目编码 | 项目名称 | 项目特征描述 | 计量 单位 | 工程量 | 金额（元）
[6 empty] | 综合单价 | 合价 | 其中
暂估价
33 | 010807001002 | 金属（塑钢、断桥）窗 | 1、窗代号及洞口尺寸:C2520 2500*2000mm 2、框、扇材质:单框隔热断桥铝合金多腔密封中空玻璃推拉窗 3、玻璃品种、厚度:6+12Ar+6L0w-E中透光 4、图集代号:16J607 5、门窗五金:凡选用标准门窗均按标准图集配置齐全,非标准门窗按设计指定的品种规格配置 6、外窗上部设置的不便于直接开启的上悬排烟窗时,需在距楼(地)面1.3米处设置手动开启装置(通风专业另有规定的除外),上悬窗开启角度70度,立面详排烟窗手动开启装置示意图 7、其他未尽事项详见图纸、设计说明及相关图集规范 | m2 | 15
34 | 010807001003 | 金属（塑钢、断桥）窗 | 1、窗代号及洞口尺寸:C3320 3300*2000mm 2、框、扇材质:单框隔热断桥铝合金多腔密封中空玻璃推拉窗 3、玻璃品种、厚度:6+12Ar+6L0w-E中透光 4、图集代号:16J607 5、门窗五金:凡选用标准门窗均按标准图集配置齐全,非标准门窗按设计指定的品种规格配置 6、其他未尽事项详见图纸、设计说明及相关图集规范 | m2 | 13.2
本页小计
【清单大师计价软件江苏版V9.59】
分部分项工程和单价措施项目清单与计价表
工程名称：土建工程 |  |  |  |  | 标段： | 第8页 共21页
序号 | 项目编码 | 项目名称 | 项目特征描述 | 计量 单位 | 工程量 | 金额（元）
[6 empty] | 综合单价 | 合价 | 其中
暂估价
35 | 010807001004 | 金属（塑钢、断桥）窗 | 1、窗代号及洞口尺寸:C2240 2230*4000mm 2、框、扇材质:单框隔热断桥铝合金多腔密封中空玻璃推拉窗 3、玻璃品种、厚度:6+12Ar+6L0w-E中透光 4、图集代号:16J607 5、门窗五金:凡选用标准门窗均按标准图集配置齐全,非标准门窗按设计指定的品种规格配置 6、其他未尽事项详见图纸、设计说明及相关图集规范 | m2 | 8.92
36 | 010807001005 | 金属（塑钢、断桥）窗 | 1、窗代号及洞口尺寸:C2540 2500*4000mm 2、框、扇材质:单框隔热断桥铝合金多腔密封中空玻璃推拉窗 3、玻璃品种、厚度:6+12Ar+6L0w-E中透光 4、图集代号:16J607 5、门窗五金:凡选用标准门窗均按标准图集配置齐全,非标准门窗按设计指定的品种规格配置 6、外窗上部设置的不便于直接开启的上悬排烟窗时,需在距楼(地)面1.3米处设置手动开启装置(通风专业另有规定的除外),上悬窗开启角度70度,立面详排烟窗手动开启装置示意图 7、其他未尽事项详见图纸、设计说明及相关图集规范 | m2 | 30
本页小计
【清单大师计价软件江苏版V9.59】
分部分项工程和单价措施项目清单与计价表
工程名称：土建工程 |  |  |  |  | 标段： | 第9页 共21页
序号 | 项目编码 | 项目名称 | 项目特征描述 | 计量 单位 | 工程量 | 金额（元）
[6 empty] | 综合单价 | 合价 | 其中
暂估价
37 | 010807001006 | 金属（塑钢、断桥）窗 | 1、窗代号及洞口尺寸:C2419 2400*1900mm 2、框、扇材质:单框隔热断桥铝合金多腔密封中空玻璃推拉窗 3、玻璃品种、厚度:6+12Ar+6L0w-E中透光 4、图集代号:16J607 5、门窗五金:凡选用标准门窗均按标准图集配置齐全,非标准门窗按设计指定的品种规格配置 6、其他未尽事项详见图纸、设计说明及相关图集规范 | m2 | 4.56
38 | 010802001003 | 金属（塑钢）门 | 1、门代号及洞口尺寸:1500*2200mm 2、部位:H2~G2交2-2轴新增铝合金门 3、门框、扇材质:单框隔热断桥铝合金多腔密封中空玻璃平开门 4、玻璃品种、厚度:6+12Ar+6L0w-E中透光 5、图集代号:16J607 6、门窗五金:凡选用标准门窗均按标准图集配置齐全,非标准门窗按设计指定的品种规格配置 7、门的材质、设计风格、颜色以及其他要求需经甲方认可，其他未尽事项详见图纸、设计说明及相关图集规范 | m2 | 3.3
39 | 020509007001 | 门窗附框 | 1、采用同窗户框型材宽度的节能型塑钢窄附框 2、其他未尽事项详见图纸、设计说明及相关图集规范 | m | 153.16
分部小计
屋面及防水工程
本页小计
【清单大师计价软件江苏版V9.59】
分部分项工程和单价措施项目清单与计价表
工程名称：土建工程 |  |  |  |  | 标段： | 第10页 共21页
序号 | 项目编码 | 项目名称 | 项目特征描述 | 计量 单位 | 工程量 | 金额（元）
[6 empty] | 综合单价 | 合价 | 其中
暂估价
40 | 010902003001 | 屋面刚性层 | 1、嵌缝材料种类:分格缝间距≤4m,缝宽50mm,缝深40mm；分格缝均采用SBS或APP改性沥青防水卷材进行热铺封盖 2、50厚C30细石混凝土,内配直径4@100双向钢筋（钢筋另计） 3、10厚石灰砂浆隔离层 4、20厚1:3水泥砂浆找平层 5、最薄30厚LC5.0轻集料混凝土2%找坡层 6、20厚1:3水泥砂浆找平层 7、其他未尽事项详见图纸、设计说明及相关图集规范 | m2 | 48.69
41 | 010902001001 | 屋面卷材防水 | 1、3+3厚SBS改性沥青防水卷材(二道) 2、其他未尽事项详见图纸、设计说明及相关图集规范 | m2 | 58.44
42 | 010902002001 | 屋面涂膜防水 | 1、2厚非固化橡胶沥青防水涂料 2、其他未尽事项详见图纸、设计说明及相关图集规范 | m2 | 58.44
43 | 010902002002 | 屋面涂膜防水 | 1. 1.2厚聚氨酯防水涂料隔汽层 2.其他未尽事项详见图纸、设计说明及相关图集规范 | m2 | 48.69
本页小计
【清单大师计价软件江苏版V9.59】
分部分项工程和单价措施项目清单与计价表
工程名称：土建工程 |  |  |  |  | 标段： | 第11页 共21页
序号 | 项目编码 | 项目名称 | 项目特征描述 | 计量 单位 | 工程量 | 金额（元）
[6 empty] | 综合单价 | 合价 | 其中
暂估价
44 | 010901001001 | 瓦屋面 | 1、陶瓦 2、木挂瓦条30X30 中距按瓦材 3、木顺水条30X30,中距500 4、屋面坡度18~22.5 周边瓦用2个、其余瓦用1个平瓦专用螺钉固定，屋面坡度≥22.5 每片瓦均用2个平瓦专用螺钉固定，屋面所有瓦与瓦之间及脊瓦与脊瓦之间均应增设抗风搭扣,抗风搭扣，安装详09J202-1-5/K15 5、金属挡水板 6、D20泄水管中距1000,上端管口周围用密封膏封严 7、其他未尽事项详见图纸、设计说明及相关图集规范 | m2 | 161.57
45 | 010902003002 | 屋面刚性层 | 1、嵌缝材料种类:分格缝间距≤4m,缝宽50mm,缝深40mm；分格缝均采用SBS或APP改性沥青防水卷材进行热铺封盖 2、40厚C20细石混凝土找平层(内配Φ4@150X150钢筋网与预埋的Φ10钢筋头绑牢)(钢筋另计） 3、15厚1:3水泥砂浆找平 4、其他未尽事项详见图纸、设计说明及相关图集规范 | m2 | 161.57
46 | 010902001002 | 屋面卷材防水 | 1、3厚SBS改性沥青防水卷材 2、其他未尽事项详见图纸、设计说明及相关图集规范 | m2 | 161.57
本页小计
【清单大师计价软件江苏版V9.59】
分部分项工程和单价措施项目清单与计价表
工程名称：土建工程 |  |  |  |  | 标段： | 第12页 共21页
序号 | 项目编码 | 项目名称 | 项目特征描述 | 计量 单位 | 工程量 | 金额（元）
[6 empty] | 综合单价 | 合价 | 其中
暂估价
47 | 010902007001 | 檐沟(防水涂料屋面) | 1、15厚1:2.5水泥砂浆或DSM15预拌砂浆找保护层 2、1.5厚聚合物水泥基防水涂料 3、最薄处15厚1:3水泥砂浆找平兼找坡层,1%坡向排水口 4、其他未尽事项详见图纸、设计说明及相关图集规范 | m2 | 43.13
48 | 010902008001 | 屋面变形缝 | 1、做法:屋面变形缝参09J202-1-2/K19 2、1厚铝合金板盖缝板等 3、其他未尽事项详见图纸、设计说明及相关图集规范 | m | 9.24
49 | 010902008002 | 屋面变形缝 | 1、做法:平屋面变形缝参14J936-1A/AW1 2、1厚铝合金板盖缝板等 3、其他未尽事项详见图纸、设计说明及相关图集规范 | m | 21.76
50 | 010903004001 | 墙面变形缝 | 1、做法:外墙变形缝参14J936-3/AQ1 2、1厚铝合金盖板、铝合金基座等 3、其他未尽事项详见图纸、设计说明及相关图集规范 | m | 5
51 | 010903004002 | 墙面变形缝 | 1、做法:外墙变形缝参14J936-4/AQ1 2、1厚铝合金盖板、铝合金基座等 3、其他未尽事项详见图纸、设计说明及相关图集规范 | m | 16
52 | 010903004003 | 墙面变形缝 | 1、做法:外墙变形缝参14J936-1/AQ2 2、热塑性折线形橡胶条、铝合金基座等 3、其他未尽事项详见图纸、设计说明及相关图集规范 | m | 9.75
本页小计
【清单大师计价软件江苏版V9.59】
分部分项工程和单价措施项目清单与计价表
工程名称：土建工程 |  |  |  |  | 标段： | 第13页 共21页
序号 | 项目编码 | 项目名称 | 项目特征描述 | 计量 单位 | 工程量 | 金额（元）
[6 empty] | 综合单价 | 合价 | 其中
暂估价
53 | 010904004001 | 楼（地）面变形缝 | 1、做法:地面变形缝参14J936-1/AD1 2、1厚铝合金板盖缝板、铝合金基座、止水带等 3、其他未尽事项详见图纸、设计说明及相关图集规范 | m | 13.64
54 | 010904004002 | 楼（地）面变形缝 | 1、做法:楼面变形缝参14J936-2/AD1 2、1厚铝合金板盖缝板、铝合金基座、止水带等 3、其他未尽事项详见图纸、设计说明及相关图集规范 | m | 10
55 | 010904004003 | 楼（地）面变形缝 | 1、做法:平顶变形缝参14J936-1/AN1 2、1厚铝合金板盖缝板、铝合金基座、阻火带等 3、其他未尽事项详见图纸、设计说明及相关图集规范 | m | 6.82
56 | 010904004004 | 楼（地）面变形缝 | 1、做法:平顶变形缝参14J936-2/AN1 2、1厚铝合金板盖缝板、铝合金基座、阻火带等 3、其他未尽事项详见图纸、设计说明及相关图集规范 | m | 5
57 | 010903003001 | 墙面砂浆防水（防潮） | 1、防水层做法:在室内地坪下约50mm处 2、砂浆厚度、配合比:20mm厚 1:2 水泥砂浆内掺3%~5%防水剂 3、其他未尽事项详见图纸、设计说明及相关图集规范 | m2 | 12.98
58 | 010903002001 | 墙面涂膜防水 | 1、防水膜品种:1.5mm厚聚氨酯防水涂料 2、其他未尽事项详见图纸、设计说明及相关图集规范 | m2 | 21.63
本页小计
【清单大师计价软件江苏版V9.59】
分部分项工程和单价措施项目清单与计价表
工程名称：土建工程 |  |  |  |  | 标段： | 第14页 共21页
序号 | 项目编码 | 项目名称 | 项目特征描述 | 计量 单位 | 工程量 | 金额（元）
[6 empty] | 综合单价 | 合价 | 其中
暂估价
59 | 010904002001 | 楼（地）面涂膜防水 | 1、防水膜品种:1.5厚聚氨酯防水层 2、其他未尽事项详见图纸、设计说明及相关图集规范 | m2 | 51.6
分部小计
保温、隔热、防腐工程
60 | 011001001001 | 保温隔热屋面 | 1、90厚挤塑聚苯乙烯泡沫塑料板(B1级) 2、平屋面 3、其他未尽事项详见图纸、设计说明及相关图集规范 | m2 | 210.19
61 | 011001002001 | 保温隔热天棚 | 1、无机保温砂浆10厚 2、其他未尽事项详见图纸、设计说明及相关图集规范 | m2 | 169.38
62 | 011001003001 | 保温隔热墙面 | 1、抗裂砂浆 2、网格布并保温钉固定复合材料保温板 3、抗裂砂浆 4、复合材料保温板(45厚)（A级） 5、专用粘贴剂 6、托架支撑:门窗洞口上方设置托架支撑,托架悬挑不小于25mm，钢托架厚度为3mm,翼边宽度为保温板厚度减5mm,固定膨胀锚栓为直径6X50@600 7、其他:保温板锚栓有效深度:混凝土墙体≥25mm;蒸压砂加气混凝土砌块≥50mm 8、其他未尽事项详见图纸、设计说明及相关图集规范 | m2 | 476.03
分部小计
楼地面装饰工程
63 | 011104002001 | 竹、木（复合）地板 | 1、复合地板(E7为8厚),企口处粘结或锁扣连接 2、泡沫塑料衬垫 3、其他未尽事项详见图纸、设计说明 | m2 | 125.79
本页小计
【清单大师计价软件江苏版V9.59】
分部分项工程和单价措施项目清单与计价表
工程名称：土建工程 |  |  |  |  | 标段： | 第15页 共21页
序号 | 项目编码 | 项目名称 | 项目特征描述 | 计量 单位 | 工程量 | 金额（元）
[6 empty] | 综合单价 | 合价 | 其中
暂估价
64 | 011102003001 | 块料楼地面 | 1、结合层厚度、砂浆配合比: 30厚DS M15砂浆保护层(1:3干硬性水泥砂浆)结合层,表面砂水泥粉 2、面层材料品种、规格、颜色:10厚防滑地砖(规格、材质、颜色同原地砖） 3、嵌缝材料种类:DTG砂浆擦缝 4、其他未尽事项详见图纸、设计说明 | m2 | 84.77
65 | 011103004001 | 塑料卷材楼地面 | 1、4-5厚PVC塑胶运动地板卷材,用专用胶粘剂粘铺,用滚筒碾压2遍 2、3厚垫层水泥基自流平砂浆 3、40厚C25细石混凝土基层,随打随抹平,强度达标后表面打磨 4、其他未尽事项详见图纸、设计说明 | m2 | 134.55
66 | 011101006001 | 平面砂浆找平层 | 1、找平层厚度、砂浆配合比:20厚DSM20(1:3水泥砂浆)找平层,压实抹光 2、其他未尽事项详见图纸、设计说明 | m2 | 125.79
67 | 011101003001 | 细石混凝土楼地面 | 1、最薄处30厚C20细石混凝土找坡层,向地漏找1%坡,随打随抹平.地漏四周及管根部用DS M15砂浆(1:3水泥砂浆)抹小八字角 2、其他未尽事项详见图纸、设计说明 | m2 | 51.6
68 | 011101003002 | 界面剂 | 1、界面剂一道 2、其他未尽事项详见图纸、设计说明 | m2 | 345.31
69 | 010404001001 | 垫层 | 1、垫层材料种类、配合比、厚度:80厚C20混凝土垫层 2、预拌砼 3、其他未尽事项详见图纸、设计说明 | m3 | 13.3
本页小计
【清单大师计价软件江苏版V9.59】
分部分项工程和单价措施项目清单与计价表
工程名称：土建工程 |  |  |  |  | 标段： | 第16页 共21页
序号 | 项目编码 | 项目名称 | 项目特征描述 | 计量 单位 | 工程量 | 金额（元）
[6 empty] | 综合单价 | 合价 | 其中
暂估价
70 | 080101010001 | 原土碾压、夯实 | 1、密实度:压实填土,压实系数不小于90% 2、其他未尽事项详见图纸、设计说明 | m2 | 166.23
71 | 011105003001 | 块料踢脚线 | 1、踢脚线高度:150mm 2、粘贴层厚度、材料种类:5厚DTA砂浆粘贴 3、面层材料品种、规格、颜色:8厚地砖,DTG砂浆勾缝 4、8厚DP M5砂浆(1:1:6水泥石灰砂浆)打底并划出纹道 5、界面剂一道 6、蒸压加气混凝土墙面喷湿 7、其他未尽事项详见图纸、设计说明 | m | 34.16
72 | 011105005001 | 木质踢脚线 | 1、踢脚线高度:150mm 2、面层材料品种、规格、颜色:18厚硬木踢脚板(背面满刷氟化钠防腐剂)用尼龙膨胀螺丝固定 3、蒸压加气混凝土墙面喷湿 4、其他未尽事项详见图纸、设计说明 | m | 43.82
73 | 011105001001 | 涂料踢脚线 | 1、踢脚线高度:150mm 2、涂料踢脚 3、3厚耐水腻子分遍找平 4、8厚DP M15砂浆(1:3水泥砂浆)抹光 5、8厚DP M15砂浆(1:1:6水泥石灰砂浆)打底并划出纹道 6、界面剂一道 7、用修补砂浆局部修补墙面,DP砂浆勾实接缝并拉毛,接缝处贴耐碱玻纤网格布 8、部位:兵乓球室 9、其他未尽事项详见图纸、设计说明 | m | 48.36
分部小计
墙柱面装饰工程
本页小计
【清单大师计价软件江苏版V9.59】
分部分项工程和单价措施项目清单与计价表
工程名称：土建工程 |  |  |  |  | 标段： | 第17页 共21页
序号 | 项目编码 | 项目名称 | 项目特征描述 | 计量 单位 | 工程量 | 金额（元）
[6 empty] | 综合单价 | 合价 | 其中
暂估价
74 | 011201001001 | 墙面一般抹灰 | 1、5厚抗裂砂浆压入标准耐碱玻纤网格布一层 2、10厚专用抹灰砂浆打底找平 3、专用修补材料修补墙面 4、部位:内墙面 5、其他未尽事项详见图纸、设计说明 | m2 | 498.87
75 | 011201001002 | 墙面一般抹灰 | 1、1:3水泥防水砂浆,刮糙二遍(每遍7-8厚) 2、基层墙体 3、部位:有保温外墙 4、其他未尽事项详见图纸、设计说明 | m2 | 562.22
76 | 011208001001 | 防火板 | 1、消火栓完全嵌墙应做防火处理,消火栓的背面采用不小于1h防火板+钢丝网抹灰 2、其他未尽事项详见图纸、设计说明 | m2 | 10
77 | 011201001003 | 墙面一般抹灰 | 1、两种材料的墙体交接处 2、应根据饰面材质在做饰面前加钉抗裂钢丝网,与各基层间的粘结宽度不应小于150mm 3、其他未尽事项详见图纸、设计说明 | m2 | 43.62
分部小计
天棚工程
78 | 011301001001 | 天棚抹灰 | 1、6厚1:0.5:3水泥石灰砂浆打底 2、顶棚基层处理 3、基层类型:现浇钢筋混凝土楼板 4、其他未尽事项详见图纸、设计说明 | m2 | 444.96
79 | 011301001002 | 天棚抹灰 | 1、抗裂砂浆压入耐玻纤网布 2、界面砂浆 3、顶棚基层处理 4、其他未尽事项详见图纸、设计说明 | m2 | 152.06
分部小计
油漆工程
本页小计
【清单大师计价软件江苏版V9.59】
分部分项工程和单价措施项目清单与计价表
工程名称：土建工程 |  |  |  |  | 标段： | 第18页 共21页
序号 | 项目编码 | 项目名称 | 项目特征描述 | 计量 单位 | 工程量 | 金额（元）
[6 empty] | 综合单价 | 合价 | 其中
暂估价
80 | 011407001001 | 墙面喷刷涂料 | 1、白色无机涂料(燃烧性能等级A级) 2、2mm柔性腻子两道 3、部位:内墙面 4、其他未尽事项详见图纸、设计说明 | m2 | 512.67
81 | 011406003001 | 刮腻子 | 1、真石漆专用腻子一遍,砂磨清理布 2、贴网格布 3、柔性耐水腻子一遍 4、部位:外墙面 5、其他未尽事项详见图纸、设计说明 | m2 | 578.65
82 | 011406001001 | 外墙真石漆 | 1、真石漆专用面漆,清理收尾 2、喷真石漆两遍厚度3mm 3、涂饰真石漆专用底漆一遍 4、外墙分隔缝采用成品15mm宽的PVC分隔条,设置位置详立面 5、真石漆颜色同其他单体墙面真石漆 5、其他未尽事项详见图纸、设计说明 | m2 | 578.65
83 | 011407002001 | 天棚喷刷涂料 | 1、白色无机涂料 2、满刮Y型内墙腻子两遍 3、其他未尽事项详见图纸、设计说明 | m2 | 444.96
84 | 011407002002 | 天棚喷刷涂料 | 1、白色无机涂料饰面(耐火性能A级) 2、满刮Y型内墙腻子两遍 3、用于室外挑板、檐沟等底板 4、其他未尽事项详见图纸、设计说明 | m2 | 152.07
分部小计
其他装饰工程
本页小计
【清单大师计价软件江苏版V9.59】
分部分项工程和单价措施项目清单与计价表
工程名称：土建工程 |  |  |  |  | 标段： | 第19页 共21页
序号 | 项目编码 | 项目名称 | 项目特征描述 | 计量 单位 | 工程量 | 金额（元）
[6 empty] | 综合单价 | 合价 | 其中
暂估价
85 | 011505010001 | 镜面玻璃 | 1、通长镜面含镜座总高度2.10m,镜座高度不宜大于0.30m 2、镜面两侧的墙上及后墙上应装设可升降的把杆,镜面上宜装设固定把杆。把杆升高时的高度应为0.90m 3、把杆与墙间的净距不应小于0.40m 4、包含墙面基层龙骨等一切完成本项所需的材料以及工艺 5、其他未尽事项详见图纸、设计说明 | m2 | 18.4
分部小计
分部分项工程清单合计
1 | 011701001001 | 综合脚手架 | 1、完成本工程所需全部脚手架 2、费用按“项”包干，结算不调整 | 项 | 1
2 | 011703001001 | 垂直运输 | 1、完成本工程所需的全部运输（垂直、水平等）全部费用 2、费用按“项”包干，结算不调整 | 项 | 1
3 | 011706002001 | 排水、降水 | 1、基坑排水 2、费用按“项”包干，结算不调整 | 项 | 1
4 | 041108001001 | 其它措施费 | 1.投标人根据现场踏勘及设计图纸，自主考虑其它需要列入的措施项目，费用包干 | 项 | 1
5 | 011702001001 | 垫层模板 | 1、混凝土种类:预拌砼 2、混凝土强度等级:C20 | m2 | 7.84
6 | 011702001002 | 独立基础模板 | 1、混凝土种类:预拌砼 2、混凝土强度等级:C30 | m2 | 22.08
7 | 011702002001 | 矩形柱模板 | 1、混凝土种类:预拌砼 2、混凝土强度等级:C30 | m2 | 120.76
本页小计
【清单大师计价软件江苏版V9.59】
分部分项工程和单价措施项目清单与计价表
工程名称：土建工程 |  |  |  |  | 标段： | 第20页 共21页
序号 | 项目编码 | 项目名称 | 项目特征描述 | 计量 单位 | 工程量 | 金额（元）
[6 empty] | 综合单价 | 合价 | 其中
暂估价
8 | 011702003001 | 构造柱模板 | 1、混凝土种类:预拌砼 2、混凝土强度等级:C25 | m2 | 88.26
9 | 011702003002 | 门框柱模板 | 1、混凝土种类:预拌砼 2、混凝土强度等级:C25 | m2 | 23.92
10 | 011702008001 | 止水埂模板 | 1、混凝土种类:预拌砼 2、混凝土强度等级:C25 3、素混凝土止水埂 | m2 | 21.82
11 | 011702008002 | 圈梁模板 | 1、混凝土种类:预拌砼 2、混凝土强度等级:C25 3、腰梁、窗台梁、板带包含在此项内 | m2 | 23.7
12 | 011702009001 | 过梁模板 | 1、混凝土种类:预拌砼 2、混凝土强度等级:C25 | m2 | 20.47
13 | 011702005001 | 基础梁模板 | 1、混凝土种类:预拌砼 2、混凝土强度等级:C30 | m2 | 105.25
14 | 011702014001 | 有梁板模板 | 1、混凝土种类:预拌砼 2、混凝土强度等级:C30 | m2 | 422.14
15 | 011702014002 | 有梁板模板 | 1、混凝土种类:预拌砼 2、混凝土强度等级:C30 3、斜板（坡度大于10°） | m2 | 303.29
16 | 011702022001 | 天沟（檐沟）、挑檐板模板 | 1、混凝土种类:预拌砼 2、混凝土强度等级:C25 | m2 | 79.5
17 | 011702025001 | 其他现浇构件模板 | 1、混凝土种类:预拌砼 2、混凝土强度等级:C25 | m2 | 5.7
18 | 011702028001 | 压顶模板 | 1、混凝土种类:预拌砼 2、混凝土强度等级:C25 | m2 | 10.34
19 | 011702029001 | 散水模板 |  | m2 | 5.98
本页小计
【清单大师计价软件江苏版V9.59】
分部分项工程和单价措施项目清单与计价表
工程名称：土建工程 |  |  |  |  | 标段： | 第21页 共21页
序号 | 项目编码 | 项目名称 | 项目特征描述 | 计量 单位 | 工程量 | 金额（元）
[6 empty] | 综合单价 | 合价 | 其中
暂估价
单价措施项目清单合计
本页小计
合 计
【清单大师计价软件江苏版V9.59】

## 2.2 表-11 总价措施项目清单与计价表
总价措施项目清单与计价表
工程名称：土建工程 |  |  |  |  | 标段： | 第1页 共2页
序号 | 项目编码 | 项目名称 | 计算基础 | 费率（%） | 金额（元） | 调整 费率（%） | 调整后 金额（元） | 备注
1 | 011707001001 | 现场安全文明施工 |  | 0
1.1 |  | 基本费 | 分部分项工程费+单价措施项目费-除税工程设备费 | 3.1
1.2 |  | 标化增加费 | 分部分项工程费+单价措施项目费-除税工程设备费 | 0
1.3 |  | 扬尘污染防治增加费 | 分部分项工程费+单价措施项目费-除税工程设备费 | 0.31
2 | 011707010001 | 工程按质论价 | 分部分项工程费+单价措施项目费-除税工程设备费 | 0
3 | 011707002001 | 夜间施工 |  | 0
4 | 011707004001 | 二次搬运 |  | 0
5 | 011707005001 | 冬雨季施工 |  | 0
6 | 011707006001 | 地上、地下设施、建筑物的临时保护设施 |  | 0
7 | 011707007001 | 已完工程及设备保护费 |  | 0
8 | 011707008001 | 临时设施费 |  | 0
9 | 011707009001 | 赶工措施费 |  | 0
10 | 01B001 | 特殊条件下施工增加费 |  | 0
11 | 011707003001 | 非夜间施工照明 |  | 0
12 | 011707011001 | 住宅工程分户验收 |  | 0
13 | 011707012001 | 建筑工人实名制费用 |  | 0
【清单大师计价软件江苏版V9.59】
总价措施项目清单与计价表
工程名称：土建工程 |  |  |  |  | 标段： | 第2页 共2页
序号 | 项目编码 | 项目名称 | 计算基础 | 费率（%） | 金额（元） | 调整 费率（%） | 调整后 金额（元） | 备注
14 | 011707015001 | 智慧工地费用 |  | 0 |  |  |  | 现场安全隐患排查、人员信息动态管理、扬尘管控视频监控、高处作业防护预警、危大工程监测预警和集成平台等设备、软件和管理费用。
合 计
【清单大师计价软件江苏版V9.59】

## 2.3 表-12 其他项目清单与计价汇总表
其他项目清单与计价汇总表
工程名称：土建工程 |  |  | 标段： | 第1页 共1页
序号 | 项目名称 | 金额(元) | 结算金额(元) | 备注
1 | 暂列金额 | 50000
2 | 暂估价 | 0
2.1 | 材料暂估价 | 0
2.2 | 专业工程暂估价 | 0
3 | 计日工 | 0
4 | 总承包服务费 | 0
合 计 |  | 50000
【清单大师计价软件江苏版V9.59】

## 2.4 表-12-1 暂列金额明细表
暂列金额明细表
工程名称：土建工程 |  |  | 标段： | 第1页 共1页
序号 | 项目名称 | 计量单位 | 暂定金额(元) | 备注
1 | 暂列金 | 项 | 50000
合 计 |  |  | 50000
【清单大师计价软件江苏版V9.59】

## 2.5 表-12-3 专业工程暂估价及结算价表
专业工程暂估价及结算价表
工程名称：土建工程 |  |  |  | 标段： | 第1页 共1页
序号 | 工程名称 | 工程内容 | 暂估金额(元) | 结算金额(元) | 差额±(元) | 备注
合 计 |  |  | 0
【清单大师计价软件江苏版V9.59】

## 2.6 表-13 规费、税金项目计价表
规费、税金项目计价表
工程名称：土建工程 |  |  | 标段： | 第1页 共1页
序号 | 项目名称 | 计算基础 | 计算基数(元) | 计算费率(％) | 金额(元)
1 | 规费 |  |  | 0
1.1 | 社会保险费 | 分部分项工程费+措施项目费+其他项目费-除税工程设备费 |  | 3.2
1.2 | 住房公积金 | 分部分项工程费+措施项目费+其他项目费-除税工程设备费 |  | 0.53
1.3 | 环境保护税 | 分部分项工程费+措施项目费+其他项目费-除税工程设备费 |  | 0
2 | 税金 | 分部分项工程费+措施项目费+其他项目费+规费-除税甲供材料和甲供设备费/1.01 |  | 9
合 计
【清单大师计价软件江苏版V9.59】

## 3.1 表-08 分部分项工程和单价措施项目清单与计价表
分部分项工程和单价措施项目清单与计价表
工程名称：安装工程 |  |  |  |  | 标段： | 第1页 共10页
序号 | 项目编码 | 项目名称 | 项目特征描述 | 计量 单位 | 工程量 | 金额（元）
[6 empty] | 综合单价 | 合价 | 其中
暂估价
电气、防雷接地
1 | 030404017001 | 配电箱 | 1、名称:原一层二层总配电箱MA1(利旧) 2、安装方式:落地安装 3、配电箱保护性拆除，按新建图纸重新安装 4、原有配电箱进线电缆保护性拆除 5、箱内开关回路利旧，原有出现电缆拆除 6、详见图纸设计 | 台 | 1
2 | 030404017002 | 配电箱 | 1、名称:照明配电箱1AL1 2、接线端子材质、规格:16个无端子接线4,18个无端子接线2.5 3、安装方式:嵌墙安装，下沿离地1.5m 4、详见图纸设计 | 台 | 1
3 | 030404017003 | 配电箱 | 1、名称:照明配电箱2AL1 2、接线端子材质、规格:16个无端子接线4,21个无端子接线2.5 3、安装方式:嵌墙安装，下沿离地1.5m 4、详见图纸设计 | 台 | 1
4 | 030411001001 | 配管 | 1、名称:配管 2、规格:SC40 3、配置形式:暗敷 4、接地要求:按图纸设计要求 | m | 11
5 | 030411001002 | 配管 | 1、名称:配管 2、规格:SC25 3、配置形式:暗敷 4、接地要求:按图纸设计要求 | m | 110.47
6 | 030411001003 | 配管 | 1、名称:配管 2、规格:SC40 3、配置形式:明敷 4、接地要求:按图纸设计要求 | m | 30.81
本页小计
【清单大师计价软件江苏版V9.59】
分部分项工程和单价措施项目清单与计价表
工程名称：安装工程 |  |  |  |  | 标段： | 第2页 共10页
序号 | 项目编码 | 项目名称 | 项目特征描述 | 计量 单位 | 工程量 | 金额（元）
[6 empty] | 综合单价 | 合价 | 其中
暂估价
7 | 030411001004 | 配管 | 1、名称:配管 2、规格:JDG20 3、配置形式:暗敷 4、接地要求:按图纸设计要求 | m | 174.43
8 | 030411001005 | 配管 | 1、名称:配管 2、规格:JDG20 3、配置形式:明敷 4、接地要求:按图纸设计要求 | m | 160.28
9 | 030408001001 | 电力电缆 | 1、名称:电力电缆 2、规格:WDZB-YJY-4*10+1*10 3、敷设方式、部位:管内敷设 4、含电缆头 5、详见图纸设计 | m | 56.06
10 | 030411004001 | 配线 | 1、名称:配线 2、配线形式:管内穿线 3、规格:WDZB-BYJ-4 4、详见图纸设计 | m | 632.35
11 | 030411004002 | 配线 | 1、名称:配线 2、配线形式:管内穿线 3、规格:WDZB-BYJ-2.5 4、详见图纸设计 | m | 1080.48
12 | 030412005001 | 荧光灯 | 1、名称:双管荧光灯（配电子镇流器） 2、规格:2x36W 3、安装形式:吸顶安装 4、详见图纸设计 | 套 | 31
13 | 030412005002 | 荧光灯 | 1、名称:单管荧光灯（带蓄电池） 2、规格:36W 3、安装形式:吊装 4、详见图纸设计 | 套 | 1
14 | 030412001001 | 普通灯具 | 1、名称:带声光控底座的吸顶灯 2、规格:24W（节能灯管） 3、详见图纸设计 | 套 | 8
15 | 030404034001 | 照明开关 | 1、名称:单联单控开关 2、安装方式:距地1.3M 3、详见图纸设计 | 个 | 2
本页小计
【清单大师计价软件江苏版V9.59】
分部分项工程和单价措施项目清单与计价表
工程名称：安装工程 |  |  |  |  | 标段： | 第3页 共10页
序号 | 项目编码 | 项目名称 | 项目特征描述 | 计量 单位 | 工程量 | 金额（元）
[6 empty] | 综合单价 | 合价 | 其中
暂估价
16 | 030404034002 | 照明开关 | 1、名称:双联单控开关 2、安装方式:距地1.3M 3、详见图纸设计 | 个 | 3
17 | 030404034003 | 照明开关 | 1、名称:三联单控开关 2、安装方式:距地1.3M 3、详见图纸设计 | 个 | 1
18 | 030404035001 | 插座 | 1、名称:2+3安全型插座 2、规格:86Z223A10 3、安装方式:暗装 底边距地 0.3m(墙面安装) 4、详见图纸设计 | 个 | 38
19 | 030404035002 | 插座 | 1、名称:三相空调组合插座（安全型） 2、规格:86Z14A20+86Z13A10 3、安装方式:暗装 底边距地 0.3m(墙面安装) 4、详见图纸设计 | 个 | 8
20 | 030411006001 | 接线盒 | 1、名称:接线盒 2、材质:铁质 3、安装形式:暗装 | 个 | 46
21 | 030411006002 | 接线盒 | 1、名称:插座盒 2、材质:铁质 3、安装形式:暗装 | 个 | 46
22 | 030409004001 | 接地网 | 1、名称:接地网 2、安装形式:利用基础承台内(或连续梁)下层主筋∮16二根(∮10四根)作为接地线，将毛桩、条基和楼板内钢筋可靠连接构成联合接地网，利用基础地梁内钢筋作为水平接地体，利用桩基作为垂直接地体 3、详见图纸设计 | m | 47.51
本页小计
【清单大师计价软件江苏版V9.59】
分部分项工程和单价措施项目清单与计价表
工程名称：安装工程 |  |  |  |  | 标段： | 第4页 共10页
序号 | 项目编码 | 项目名称 | 项目特征描述 | 计量 单位 | 工程量 | 金额（元）
[6 empty] | 综合单价 | 合价 | 其中
暂估价
23 | 030409002001 | 接地母线 | 1、名称:热镀锌扁钢 2、规格:40*4 3、安装形式:作为接地连接线、接地干线 4、低压配电间内预留接地连接板，通过接地连接板与接地体连接，要求所有建筑物内的金属管道均可靠接地。 5、详见图纸设计 | m | 9.12
24 | 030409003001 | 避雷引下线 | 1、名称:防雷引下线 2、规格:防雷引下线利用柱(或剪力墙)内两根∮≥16mm主钢筋或4根∮10~14mm主钢筋,防雷引下线应与屋面避雷带及基础接地体可靠焊接,引下线间距不大于25m。 3、接闪器、引下线应热镀锌，焊接处应涂防腐漆 4、详见图纸设计 | m | 33.9
25 | 030409005001 | 避雷网 | 1、名称:避雷网 2、避雷带采用∮10mm的热镀锌圆钢沿女儿墙(或屋面装饰板)四周敷设,支持卡子间距为1米,转角处悬空段不大于0.3米,避雷带高出屋面和女儿墙0.15米。避雷带与避雷带之间应有可靠的电气连接,并组成不大于24mx16m或20mx20m的避雷网格,避雷接闪器过变形缝时须留有裕量。 3、详见图纸设计 | m | 67.89
本页小计
【清单大师计价软件江苏版V9.59】
分部分项工程和单价措施项目清单与计价表
工程名称：安装工程 |  |  |  |  | 标段： | 第5页 共10页
序号 | 项目编码 | 项目名称 | 项目特征描述 | 计量 单位 | 工程量 | 金额（元）
[6 empty] | 综合单价 | 合价 | 其中
暂估价
26 | 030409001001 | 接地电阻测试点 | 1、名称:接地电阻测试点 2、基础接地形式:引下线下部距室外地坪0.5米处预埋100x100x8测试扁钢一块,测试扁钢与引下线电焊连通。 3、详见图纸设计 | 处 | 3
27 | 030414011001 | 接地装置调试 | 1、名称:接地装置调试 2、详见图纸设计 | 系统 | 1
28 | 030414002001 | 送配电装置系统 | 1、名称:送配电装置系统 2、电压等级（kV）:1kV以下交流供电 (综合) | 系统 | 1
分部小计
给排水
29 | 031001006001 | 废水管 | 1、介质:废水 2、材质、规格:HDPE 3S静音排水管 De110 3、连接形式:热熔承插连接 4、压力试验及吹、洗设计要求:压力试验 5、安装时按《建筑排水硬聚氯乙烯(PVC-U)管道安装》10S406设置伸缩节和安装。 6、详见图纸设计 | m | 26.71
30 | 031001006002 | 塑料管 | 1、介质:废水 2、材质、规格:HDPE 3S静音排水管 De75 3、连接形式:热熔承插连接 4、压力试验及吹、洗设计要求:压力试验 5、安装时按《建筑排水硬聚氯乙烯(PVC-U)管道安装》10S406设置伸缩节和安装。 6、详见图纸设计 | m | 4.22
31 | 031004014001 | 给、排水附（配）件 | 1、型号、规格:地漏DN100 | 个 | 1
本页小计
【清单大师计价软件江苏版V9.59】
分部分项工程和单价措施项目清单与计价表
工程名称：安装工程 |  |  |  |  | 标段： | 第6页 共10页
序号 | 项目编码 | 项目名称 | 项目特征描述 | 计量 单位 | 工程量 | 金额（元）
[6 empty] | 综合单价 | 合价 | 其中
暂估价
32 | 031004014002 | 给、排水附（配）件 | 1、型号、规格:地漏DN75 | 个 | 1
33 | 031004014003 | 给、排水附（配）件 | 1、型号、规格:清扫口DN100 | 个 | 1
34 | 031004014004 | 防虫鼠网 | 1、型号、规格:防虫鼠网 2、详见图纸设计 | 个 | 1
35 | 031002003001 | 刚性防水套管 | 1、名称、类型:刚性防水套管 2、规格:DN150 | 个 | 1
36 | 031002003002 | 钢套管 | 1、名称、类型:钢套管 2、规格:DN150 | 个 | 1
37 | 031001006003 | 塑料管 | 1、介质:雨水 2、材质、规格:HDPE 3S静音排水管 De110 3、连接形式:热熔承插连接 4、压力试验及吹、洗设计要求:压力试验 5、安装时按《建筑排水硬聚氯乙烯(PVC-U)管道安装》10S406设置伸缩节和安装。 6、详见图纸设计 | m | 72.98
38 | 031004014005 | 给、排水附（配）件 | 1、型号、规格:87型雨水斗 DN100 2、安装方式:安装详见09S302 | 个 | 6
39 | 031004014006 | 给、排水附（配）件 | 1、型号、规格:清扫口DN100 | 个 | 1
分部小计
消防
40 | 030901002001 | 消火栓钢管 | 1、安装部位:室内（利旧） 2、材质、规格:内外壁热镀锌钢管 DN100 3、连接形式:沟槽式机械接口 4、压力试验及冲洗设计要求:按设计要求 5、原消火栓管道保护性切割，重新安装，含支架拆除 6、详见图纸设计要求 | m | 25
本页小计
【清单大师计价软件江苏版V9.59】
分部分项工程和单价措施项目清单与计价表
工程名称：安装工程 |  |  |  |  | 标段： | 第7页 共10页
序号 | 项目编码 | 项目名称 | 项目特征描述 | 计量 单位 | 工程量 | 金额（元）
[6 empty] | 综合单价 | 合价 | 其中
暂估价
41 | 030901002002 | 消火栓钢管 | 1、安装部位:室内（利旧） 2、材质、规格:内外壁热镀锌钢管 DN65 3、连接形式:沟槽式机械接口 4、压力试验及冲洗设计要求:按设计要求 5、原消火栓管道保护性切割，重新安装，含支架拆除 6、详见图纸设计要求 | m | 6
42 | 030901002003 | 消火栓钢管 | 1、安装部位:埋地 2、材质、规格:内外壁热镀锌钢管 DN150 3、连接形式:沟槽式机械接口 4、压力试验及冲洗设计要求:按设计要求 5、管道标识设计要求:管道刷红色油漆并注明管道名称及水流方向 6、详见图纸设计要求 7、包含阀门保护措施、含管件 | m | 5
43 | 030901002004 | 消火栓钢管 | 1、安装部位:室内 2、材质、规格:内外壁热镀锌钢管 DN100 3、连接形式:沟槽式机械接口 4、压力试验及冲洗设计要求:按设计要求 5、管道标识设计要求:管道刷红色油漆并注明管道名称及水流方向 6、详见图纸设计要求 7、含管件 | m | 16.56
本页小计
【清单大师计价软件江苏版V9.59】
分部分项工程和单价措施项目清单与计价表
工程名称：安装工程 |  |  |  |  | 标段： | 第8页 共10页
序号 | 项目编码 | 项目名称 | 项目特征描述 | 计量 单位 | 工程量 | 金额（元）
[6 empty] | 综合单价 | 合价 | 其中
暂估价
44 | 030901002005 | 消火栓钢管 | 1、安装部位:室内 2、材质、规格:内外壁热镀锌钢管 DN65 3、连接形式:沟槽式机械接口 4、压力试验及冲洗设计要求:按设计要求 5、管道标识设计要求:管道刷红色油漆并注明管道名称及水流方向 6、详见图纸设计要求 7、含管件 | m | 4.52
45 | 031003003001 | 焊接法兰阀门 | 1、类型:闸阀 2、规格、压力等级:DN150 3、连接形式:法兰连接 4、详见图纸设计 | 个 | 1
46 | 031003003002 | 焊接法兰阀门 | 1、类型:防污隔断阀 2、规格、压力等级:DN100 3、连接形式:法兰连接 4、详见图纸设计 | 个 | 1
47 | 031003003003 | 焊接法兰阀门 | 1、类型:蝶阀（利旧） 2、规格、压力等级:DN100 3、连接形式:法兰连接 4、保护性拆除，结合现场实际情况报价 | 个 | 2
48 | 030901013001 | 灭火器 | 1、形式:消火栓箱内安装 2、规格、型号:手提式磷酸铵盐干粉灭火器，MF/ABC5 3、详见图纸设计 | 具 | 4
49 | 030503004001 | 墙壁式保温阀门箱 | 1、名称:墙壁式保温阀门箱 2、安装方式:挂墙安装 3、材质、形式、规格需满足业主要求 | 台 | 1
本页小计
【清单大师计价软件江苏版V9.59】
分部分项工程和单价措施项目清单与计价表
工程名称：安装工程 |  |  |  |  | 标段： | 第9页 共10页
序号 | 项目编码 | 项目名称 | 项目特征描述 | 计量 单位 | 工程量 | 金额（元）
[6 empty] | 综合单价 | 合价 | 其中
暂估价
50 | 030901010001 | 室内消火栓 | 1、安装方式:箱底落地放置，箱底距楼面0.1M 2、型号、规格:室内消火栓箱 3、附件材质、规格:箱内设有SN65旋转型消火栓1个，栓口直径65mm,麻质衬胶水带长度25m,水枪喷嘴口径19mm.消防卷盘：栓口直径25mm,软管内径19mm,软管长度30m,喷嘴口径6mm,额定工作压力1.60MPa。 4、消火栓安装具体参见15S202-21,薄型单栓带消防软管卷盘组合式消防柜。 5、详见图纸设计 | 套 | 4
51 | 031002003003 | 钢套管 | 1、名称、类型:钢套管 2、规格:DN150 | 个 | 2
52 | 031002001001 | 管道支架 | 1、管架形式:用于消火栓管（包含新建和利旧） | kg | 36.42
分部小计
其他
53 | 030413002001 | 开槽补槽、开洞补洞 | 1、名称:现场安装相关的开槽补槽、开洞补洞 2、综合考虑现场施工情况，包括现场零星修补等，结算时不调整 | 项 | 1
54 | 030414015001 | 现场临时用电项 | 1、根据建设单位要求，施工期间需保证其他楼栋和居民楼的用电，考虑临时用电方案，需接入临时用电，保证周边的用电需求。 2、投标人自行现场勘察，费用综合考虑，结算时不做调整。 | 项 | 1
本页小计
【清单大师计价软件江苏版V9.59】
分部分项工程和单价措施项目清单与计价表
工程名称：安装工程 |  |  |  |  | 标段： | 第10页 共10页
序号 | 项目编码 | 项目名称 | 项目特征描述 | 计量 单位 | 工程量 | 金额（元）
[6 empty] | 综合单价 | 合价 | 其中
暂估价
55 | 030414015002 | 接入新建楼栋的电路改造 | 1、综合考虑现场拆改工作，原电力系统内所有回路从临时电接入新建用电系统。 2、此项内已包含其他楼栋接入新建楼栋的电路改造（包含桥架、管路移位等），以及相关的人工、材料等，不再另行计取其他费用。 3、投标人自行现场勘察，费用综合考虑，结算时不做调整。 | 项 | 1
56 | 040101002001 | 挖沟槽土方 | 1、土壤类别:一、二类 2、挖土深度:2m以内 3、运距:综合考虑 4、综合考虑现场所有挖土回填部分 | m3 | 21.66
分部小计
分部分项工程清单合计
1 | 031301017001 | 脚手架搭拆 |  | 项 | 1
2 | 041108001001 | 其它措施费 | 1.投标人根据现场踏勘及设计图纸，自主考虑其它需要列入的措施项目，费用包干 | 项 | 1
单价措施项目清单合计
本页小计
合 计
【清单大师计价软件江苏版V9.59】

## 3.2 表-11 总价措施项目清单与计价表
总价措施项目清单与计价表
工程名称：安装工程 |  |  |  |  | 标段： | 第1页 共2页
序号 | 项目编码 | 项目名称 | 计算基础 | 费率（%） | 金额（元） | 调整 费率（%） | 调整后 金额（元） | 备注
1 | 031302001001 | 现场安全文明施工 |  | 0
1.1 |  | 基本费 | 分部分项工程费+单价措施项目费-除税工程设备费 | 1.5
1.2 |  | 标化增加费 | 分部分项工程费+单价措施项目费-除税工程设备费 | 0
1.3 |  | 扬尘污染防治增加费 | 分部分项工程费+单价措施项目费-除税工程设备费 | 0.21
2 | 031302010001 | 工程按质论价 | 分部分项工程费+单价措施项目费-除税工程设备费 | 0
3 | 031302002001 | 夜间施工 |  | 0
4 | 031302004001 | 二次搬运 |  | 0
5 | 031302005001 | 冬雨季施工 |  | 0
6 | 03B001 | 地上、地下设施、建筑物的临时保护设施 |  | 0
7 | 031302006001 | 已完工程及设备保护费 |  | 0
8 | 031302008001 | 临时设施费 |  | 0
9 | 031302009001 | 赶工措施费 |  | 0
10 | 03B002 | 特殊条件下施工增加费 |  | 0
11 | 031302003001 | 非夜间施工照明 |  | 0
12 | 031302011001 | 住宅工程分户验收 |  | 0
13 | 031302012001 | 建筑工人实名制费用 |  | 0
【清单大师计价软件江苏版V9.59】
总价措施项目清单与计价表
工程名称：安装工程 |  |  |  |  | 标段： | 第2页 共2页
序号 | 项目编码 | 项目名称 | 计算基础 | 费率（%） | 金额（元） | 调整 费率（%） | 调整后 金额（元） | 备注
14 | 031302015001 | 智慧工地费用 |  | 0 |  |  |  | 现场安全隐患排查、人员信息动态管理、扬尘管控视频监控、高处作业防护预警、危大工程监测预警和集成平台等设备、软件和管理费用。
合 计
【清单大师计价软件江苏版V9.59】

## 3.3 表-12 其他项目清单与计价汇总表
其他项目清单与计价汇总表
工程名称：安装工程 |  |  | 标段： | 第1页 共1页
序号 | 项目名称 | 金额(元) | 结算金额(元) | 备注
1 | 暂列金额 | 0
2 | 暂估价 | 98124.7
2.1 | 材料暂估价 | 0
2.2 | 专业工程暂估价 | 98124.7
3 | 计日工 | 0
4 | 总承包服务费 | 0
合 计 |  | 98124.7
【清单大师计价软件江苏版V9.59】

## 3.4 表-12-1 暂列金额明细表
暂列金额明细表
工程名称：安装工程 |  |  | 标段： | 第1页 共1页
序号 | 项目名称 | 计量单位 | 暂定金额(元) | 备注
合 计 |  |  | 0
【清单大师计价软件江苏版V9.59】

## 3.5 表-12-3 专业工程暂估价及结算价表
专业工程暂估价及结算价表
工程名称：安装工程 |  |  |  | 标段： | 第1页 共1页
序号 | 工程名称 | 工程内容 | 暂估金额(元) | 结算金额(元) | 差额±(元) | 备注
1 | 供电系统 | 新建供电线路、配电房迁移等 | 98124.7
合 计 |  |  | 98124.7
【清单大师计价软件江苏版V9.59】

## 3.6 表-13 规费、税金项目计价表
规费、税金项目计价表
工程名称：安装工程 |  |  | 标段： | 第1页 共1页
序号 | 项目名称 | 计算基础 | 计算基数(元) | 计算费率(％) | 金额(元)
1 | 规费 |  |  | 0
1.1 | 社会保险费 | 分部分项工程费+措施项目费+其他项目费-除税工程设备费 |  | 2.4
1.2 | 住房公积金 | 分部分项工程费+措施项目费+其他项目费-除税工程设备费 |  | 0.42
1.3 | 环境保护税 | 分部分项工程费+措施项目费+其他项目费-除税工程设备费 |  | 0
2 | 税金 | 分部分项工程费+措施项目费+其他项目费+规费-除税甲供材料和甲供设备费/1.01 |  | 9
合 计
【清单大师计价软件江苏版V9.59】

## 4.1 表-08 分部分项工程和单价措施项目清单与计价表
分部分项工程和单价措施项目清单与计价表
工程名称：室外配套 |  |  |  |  | 标段： | 第1页 共8页
序号 | 项目编码 | 项目名称 | 项目特征描述 | 计量 单位 | 工程量 | 金额（元）
[6 empty] | 综合单价 | 合价 | 其中
暂估价
室外电力
1 | 030411001001 | 配管 | 1、名称:预埋出线套管 2、规格:SC50 3、配置形式:埋地安装 4、接地要求:按图纸设计要求 | m | 20
2 | 030408003001 | 电缆保护管 | 1、名称:电缆排管 2、规格:4CPVC150 3、垫层:100mm碎石（砾石砂）垫层； 4、排管位于绿化带或人行道下管材采用DS 150*6*6000 SN8CPVC(承插接口),各管材自带管架,管架间距3m。 5、排管坐落于原状土,开挖沟槽后进行压实,压实度不小于90% 6、排管上端位置全线敷设60*6扁钢接地,并与电缆井内的接地装置可靠连接。 7、排管施工完毕后,绿化或人行道中用素土回填并分层夯实。 8、排管敷设于绿化下,覆土深度H≥70cm。 9、详见图纸设计 | m | 38
本页小计
【清单大师计价软件江苏版V9.59】
分部分项工程和单价措施项目清单与计价表
工程名称：室外配套 |  |  |  |  | 标段： | 第2页 共8页
序号 | 项目编码 | 项目名称 | 项目特征描述 | 计量 单位 | 工程量 | 金额（元）
[6 empty] | 综合单价 | 合价 | 其中
暂估价
3 | 030408003002 | 电缆保护管 | 1、名称:电缆排管 2、规格:CPVC150 3、垫层:100mm碎石（砾石砂）垫层； 4、排管位于绿化带或人行道下管材采用DS 150*6*6000 SN8CPVC(承插接口),各管材自带管架,管架间距3m。 5、排管坐落于原状土,开挖沟槽后进行压实,压实度不小于90% 6、排管上端位置全线敷设60*6扁钢接地,并与电缆井内的接地装置可靠连接。 7、排管施工完毕后,绿化或人行道中用素土回填并分层夯实。 8、排管敷设于绿化下,覆土深度H≥70cm。 9、详见图纸设计 | m | 25
4 | 030408001001 | 电力电缆 | 1、名称:电力电缆 2、规格:YJV22-4*150 3、敷设方式、部位:管内敷设 4、详见图纸设计 | m | 70
5 | 030408001002 | 电力电缆 | 1、名称:电力电缆 2、规格:YJV22-4*95+1*50 3、敷设方式、部位:管内敷设 4、详见图纸设计 | m | 155
6 | 030408006001 | 电力电缆头 | 1、名称:电力电缆头 2、规格:YJV22-4*150 3、安装部位:电缆终端头 4、详见图纸设计 | 个 | 2
7 | 030408006002 | 电力电缆头 | 1、名称:电力电缆头 2、规格:YJV22-4*95+1*50 3、安装部位:电缆终端头 4、详见图纸设计 | 个 | 4
本页小计
【清单大师计价软件江苏版V9.59】
分部分项工程和单价措施项目清单与计价表
工程名称：室外配套 |  |  |  |  | 标段： | 第3页 共8页
序号 | 项目编码 | 项目名称 | 项目特征描述 | 计量 单位 | 工程量 | 金额（元）
[6 empty] | 综合单价 | 合价 | 其中
暂估价
8 | 040205001001 | 人（手）孔井 | 1、名称:电缆井 2、规格尺寸:I15×8-I 3、垫层:C15混凝土垫层 4、井墙、底板:底板采用C30水泥混凝土,配双层双向∮13212@20钢筋网；井壁及井筒采用M10水泥砂浆砌MU15水泥实心砖,内、外壁粉2cm厚M10防水水泥砂浆； 5、井盖:重型球墨铸铁井圈及井盖D800，铁篦子600*600采用Q235B钢材焊接,焊条采用E43型,焊缝厚度为5mm,满焊。铁篦子钢材表面除锈,除锈等级不低于St2,涂铁红环氧酯底漆一遍。 6、盖板材质、规格:盖板采用C30混凝土，盖板钢筋布置于下部,横向钢筋位于纵向钢筋之下，详见图纸设计 7、其他要求:电缆主架、拉环、集水坑做法详见图纸设计 | 座 | 4
分部小计
室外排水
9 | 040501004001 | 塑料管 | 1、材质及规格:硬聚氯乙烯PVC-U实壁管DN300，环刚度为8千牛/平方米 2、连接形式:三元乙丙钢骨架橡胶圈接口 3、管道基础:1:1砂石垫层，粗砂回填至管顶以上30cm 4、详见图纸设计 | m | 85.02
本页小计
【清单大师计价软件江苏版V9.59】
分部分项工程和单价措施项目清单与计价表
工程名称：室外配套 |  |  |  |  | 标段： | 第4页 共8页
序号 | 项目编码 | 项目名称 | 项目特征描述 | 计量 单位 | 工程量 | 金额（元）
[6 empty] | 综合单价 | 合价 | 其中
暂估价
10 | 040501004002 | 塑料管 | 1、材质及规格:硬聚氯乙烯PVC-U实壁管DN400，环刚度为8千牛/平方米 2、连接形式:三元乙丙钢骨架橡胶圈接口 3、管道基础:1:1砂石垫层，粗砂回填至管顶以上30cm 4、详见图纸设计 | m | 15
11 | 040504001001 | 检查井 | 1、垫层、基础材质及厚度:基础混凝土为C20 2、砌筑材料品种、规格、强度等级:井墙用M10水泥砂浆砌Mu15标准混凝土实心砖 3、勾缝、抹面要求:境内外墙1:2防水水泥砂浆抹面至井顶部，厚20 4、井盖、井圈材质及规格:C30混凝土井圈，检查井井盖座采用700重型防沉降球墨铸铁井盖座，承压400KN，自调式圆形井盖，内径700mm,带防坠框，框内设防震垫圈防噪音，井盖三点自锁弹簧放跳动，字及字体由建设单位确定。 5、详见图纸设计 | 座 | 6
本页小计
【清单大师计价软件江苏版V9.59】
分部分项工程和单价措施项目清单与计价表
工程名称：室外配套 |  |  |  |  | 标段： | 第5页 共8页
序号 | 项目编码 | 项目名称 | 项目特征描述 | 计量 单位 | 工程量 | 金额（元）
[6 empty] | 综合单价 | 合价 | 其中
暂估价
12 | 040504009001 | 单箅雨水井 | 1、雨水箅子及圈口材质、型号、规格:雨水口井圈及篦子采用弹性自锁平入式球墨铸铁雨箅子680*380，雨箅子下设环保截污框，井座1:3水泥砂浆厚20 2、垫层、基础材质及厚度:100mm厚碎石垫层；100mm厚C15混凝土基础 3、砌筑材料品种、规格:M10水泥上将砌MU15标准混凝土实心砖 4、砂浆强度等级及配合比:1:2水泥砂浆内抹面10厚 5、详见图纸设计 | 座 | 2
13 | 040501014001 | 新旧管连接 | 1、新建管网接入原管网内，连接处需破井、开洞、增设橡胶圈等所有相关工作及相关手续办理 2、出水口处等管道临时封管 3、详见图纸设计 | 项 | 1
14 | 040501004003 | 管道清淤疏通 | 1、管道拆除清淤疏通工作，并恢复 2、清淤淤泥弃运，运距投标人自行考虑 | m | 20
15 | 040501001001 | 混凝土包裹 | 1、名称：混凝土包裹 2、20cmC30混凝土包裹管道 3、管道过围墙处 4、详见图纸设计 | m | 1
16 | 050102007001 | 绿化拆除与恢复 | 1、名称：绿化拆除与恢复 2、投标人结合现场情况，综合考虑报价 3、详见现场 | m2 | 6
分部小计
其他
本页小计
【清单大师计价软件江苏版V9.59】
分部分项工程和单价措施项目清单与计价表
工程名称：室外配套 |  |  |  |  | 标段： | 第6页 共8页
序号 | 项目编码 | 项目名称 | 项目特征描述 | 计量 单位 | 工程量 | 金额（元）
[6 empty] | 综合单价 | 合价 | 其中
暂估价
17 | 040203006001 | 沥青路面破除、恢复 | 1、沥青混凝土路面破除、清理、路基整理 2、40mmAC-13C细粒式沥青混凝土（压实度≥96%，实验室标准密度） 3、粘油层（PC-3,0.5L/m2) 4、60mmAC-20C中粒式沥青混凝土（压实度≥96%，实验室标准密度） 5、粘油层（PC-3,0.5L/m2) 6、200mmC30钢筋混凝土（表面拉毛） 7、200mmC30素混凝土 8、详见图纸设计 | m2 | 18
18 | 040203007001 | 水泥混凝土路面破除、恢复 | 1、水泥混凝土路面破除、清理、路基整理 2、180mmC30混凝土（表面防滑措施同现状） 3、详见图纸设计 | m2 | 30
19 | 040203008001 | 水泥砖路面破除、恢复 | 1、水泥转路面破除、清理、路基整理 2、60mm水泥砖（铺地样式同现状） 3、30mmM10水泥砂浆 4、150mmC30混凝土 5、详见图纸设计 | m2 | 40
本页小计
【清单大师计价软件江苏版V9.59】
分部分项工程和单价措施项目清单与计价表
工程名称：室外配套 |  |  |  |  | 标段： | 第7页 共8页
序号 | 项目编码 | 项目名称 | 项目特征描述 | 计量 单位 | 工程量 | 金额（元）
[6 empty] | 综合单价 | 合价 | 其中
暂估价
20 | 040203008002 | 地面砖破除、恢复 | 1、走廊内地面砖破除、清理 2、10厚防滑地砖,DTG砂浆擦缝用人造石专用填缝 3、30厚DS M15砂浆保护层（1:3硬性水泥砂浆）结合层，表面砂水泥粉 4、1.5厚聚氨酯防水层 5、最薄处30厚C20细石混凝土找坡层，向地漏找1%坡，随打随抹平，地漏四周及管根部用DS M15砂浆（1:3水泥砂浆）抹小八字角 6、界面剂一道 7、80厚C20混凝土垫层 8、压实填土，压实系数不小于90% 9、结合现场排水井位置，考虑管从走廊至廊外绿化之间的破除、挖填 9、详见图纸设计 | m2 | 60
21 | 040204004001 | 水泥混凝土机制侧、平石拆除并恢复 | 1、名称：水泥混凝土机制侧、平石拆除并恢复 2、投标人结合现场情况，综合考虑报价 3、详见现场 | m | 3
22 | 020602007001 | 围墙 | 1、围墙拆除、恢复 2、包含围墙拆除、基础开挖等所有相关工作，围墙恢复与现场高度一致 | m | 5
23 | 040101002001 | 挖沟槽土方 | 1、土壤类别:一、二类 2、挖土深度:2m以内 3、运距:综合考虑 4、综合考虑现场所有挖土回填部分 | m3 | 156.48
分部小计
分部分项工程清单合计
本页小计
【清单大师计价软件江苏版V9.59】
分部分项工程和单价措施项目清单与计价表
工程名称：室外配套 |  |  |  |  | 标段： | 第8页 共8页
序号 | 项目编码 | 项目名称 | 项目特征描述 | 计量 单位 | 工程量 | 金额（元）
[6 empty] | 综合单价 | 合价 | 其中
暂估价
1 | 041108001001 | 其它措施费 | 1.投标人根据现场踏勘及设计图纸，自主考虑其它需要列入的措施项目，费用包干 | 项 | 1
单价措施项目清单合计
本页小计
合 计
【清单大师计价软件江苏版V9.59】

## 4.2 表-11 总价措施项目清单与计价表
总价措施项目清单与计价表
工程名称：室外配套 |  |  |  |  | 标段： | 第1页 共2页
序号 | 项目编码 | 项目名称 | 计算基础 | 费率（%） | 金额（元） | 调整 费率（%） | 调整后 金额（元） | 备注
1 | 031302001001 | 现场安全文明施工 |  | 0
1.1 |  | 基本费 | 分部分项工程费+单价措施项目费-除税工程设备费 | 1.5
1.2 |  | 标化增加费 | 分部分项工程费+单价措施项目费-除税工程设备费 | 0
1.3 |  | 扬尘污染防治增加费 | 分部分项工程费+单价措施项目费-除税工程设备费 | 0.21
2 | 031302010001 | 工程按质论价 | 分部分项工程费+单价措施项目费-除税工程设备费 | 0
3 | 031302002001 | 夜间施工 |  | 0
4 | 031302004001 | 二次搬运 |  | 0
5 | 031302005001 | 冬雨季施工 |  | 0
6 | 03B001 | 地上、地下设施、建筑物的临时保护设施 |  | 0
7 | 031302006001 | 已完工程及设备保护费 |  | 0
8 | 031302008001 | 临时设施费 |  | 0
9 | 031302009001 | 赶工措施费 |  | 0
10 | 03B002 | 特殊条件下施工增加费 |  | 0
11 | 031302003001 | 非夜间施工照明 |  | 0
12 | 031302011001 | 住宅工程分户验收 |  | 0
13 | 031302012001 | 建筑工人实名制费用 |  | 0
【清单大师计价软件江苏版V9.59】
总价措施项目清单与计价表
工程名称：室外配套 |  |  |  |  | 标段： | 第2页 共2页
序号 | 项目编码 | 项目名称 | 计算基础 | 费率（%） | 金额（元） | 调整 费率（%） | 调整后 金额（元） | 备注
14 | 031302015001 | 智慧工地费用 |  | 0 |  |  |  | 现场安全隐患排查、人员信息动态管理、扬尘管控视频监控、高处作业防护预警、危大工程监测预警和集成平台等设备、软件和管理费用。
合 计
【清单大师计价软件江苏版V9.59】

## 4.3 表-12 其他项目清单与计价汇总表
其他项目清单与计价汇总表
工程名称：室外配套 |  |  | 标段： | 第1页 共1页
序号 | 项目名称 | 金额(元) | 结算金额(元) | 备注
1 | 暂列金额 | 10000
2 | 暂估价 | 0
2.1 | 材料暂估价 | 0
2.2 | 专业工程暂估价 | 0
3 | 计日工 | 0
4 | 总承包服务费 | 0
合 计 |  | 10000
【清单大师计价软件江苏版V9.59】

## 4.4 表-12-1 暂列金额明细表
暂列金额明细表
工程名称：室外配套 |  |  | 标段： | 第1页 共1页
序号 | 项目名称 | 计量单位 | 暂定金额(元) | 备注
1 | 暂列金额 | 项 | 10000
合 计 |  |  | 10000
【清单大师计价软件江苏版V9.59】

## 4.5 表-12-3 专业工程暂估价及结算价表
专业工程暂估价及结算价表
工程名称：室外配套 |  |  |  | 标段： | 第1页 共1页
序号 | 工程名称 | 工程内容 | 暂估金额(元) | 结算金额(元) | 差额±(元) | 备注
合 计 |  |  | 0
【清单大师计价软件江苏版V9.59】

## 4.6 表-13 规费、税金项目计价表
规费、税金项目计价表
工程名称：室外配套 |  |  | 标段： | 第1页 共1页
序号 | 项目名称 | 计算基础 | 计算基数(元) | 计算费率(％) | 金额(元)
1 | 规费 |  |  | 0
1.1 | 社会保险费 | 分部分项工程费+措施项目费+其他项目费-除税工程设备费 |  | 2.4
1.2 | 住房公积金 | 分部分项工程费+措施项目费+其他项目费-除税工程设备费 |  | 0.42
1.3 | 环境保护税 | 分部分项工程费+措施项目费+其他项目费-除税工程设备费 |  | 0
2 | 税金 | 分部分项工程费+措施项目费+其他项目费+规费-除税甲供材料和甲供设备费/1.01 |  | 9
合 计
【清单大师计价软件江苏版V9.59】

## 5.1 表-08 分部分项工程和单价措施项目清单与计价表
分部分项工程和单价措施项目清单与计价表
工程名称：加固工程 |  |  |  |  | 标段： | 第1页 共8页
序号 | 项目编码 | 项目名称 | 项目特征描述 | 计量 单位 | 工程量 | 金额（元）
[6 empty] | 综合单价 | 合价 | 其中
暂估价
加固方案名称:外粘钢板法
1 | 011801005001 | 表面清洁 | 1、铲除构件表面粉刷层,露出混凝土粘合面 2、对混凝土粘合面进行打磨直至露出坚硬的混凝土新面,打磨后表面粉尘应清理干净。 3、其他未尽事项详见图纸、设计说明及相关图集规范 | m2 | 73.86
2 | 011807001001 | 构件粘贴钢板 | 1、钢材品种、规格:1G-250x5、1G-200X5，型钢及钢板材质均为Q355B,其余未注明钢结构均采用Q355B钢,钢材必须具备出厂证明,并有屈服强度及含碳量的合格保证 2、粘贴胶品种、用量:植粘钢用的灌浆胶为A类胶,相关指标应符合《混凝土结构加固设计规范》GB50367-2013中4.4节的有关要求 3、钢材表面防锈、防腐蚀要求等处理:钢板粘接面,须进行除锈和粗糙处理钢板打磨,直至出现金属光泽。打磨纹路应与钢板受力方向垂直,打磨后表面粉尘应清理干净 4、外粘型钢加固梁、柱时,应将原构件截面的棱角打磨成半径大于7mm的圆角,外粘型钢的注胶应在型钢构架焊接完成后进行 5、外粘型钢的胶缝厚度宜控制在3~5mm,局部允许长度不大于300mm,厚度不大于8mm的胶缝,但不得出现在角钢端部600mm范围内 6、其他未尽事项详见图纸、设计说明及相关图集规范 | m2 | 13.59
本页小计
【清单大师计价软件江苏版V9.59】
分部分项工程和单价措施项目清单与计价表
工程名称：加固工程 |  |  |  |  | 标段： | 第2页 共8页
序号 | 项目编码 | 项目名称 | 项目特征描述 | 计量 单位 | 工程量 | 金额（元）
[6 empty] | 综合单价 | 合价 | 其中
暂估价
3 | 011806001001 | 构件包钢加固 | 1、压条1Y-100x3，U型箍1U-200x3 2、扁钢箍-120x5互焊；连接角钢≥L100x63x6长肢贴于柱,与钢板端口平焊等 3、型钢及钢板材质均为Q355B,其余未注明钢结构均采用Q355B钢,钢材必须具备出厂证明,并有屈服强度及含碳量的合格保证 4、其他未尽事项详见图纸、设计说明及相关图集规范 | t | 0.985
4 | 011806002001 | 包钢注浆 | 1、注浆种类及配合比:采用改性环氧树脂胶粘剂进行灌注 2、其他未尽事项详见图纸、设计说明及相关图集规范 | m2 | 2.11
5 | 011810002001 | 化学锚栓 | 1、化学锚栓型号、规格、技术参数:M8 2、化学锚栓采用A级植筋胶植入,化学锚栓螺杆采用Q345钢制成,化学锚栓胶产品应满足焊接性能,抗震性能等要求,并应提供相关测试报告。相关指标应符合《混凝土结构加固设计规范》GB50367-2013中4.2及4.4节的有关要求 3、其他未尽事项详见图纸、设计说明及相关图集规范 | 根 | 313
6 | 031202005001 | 防火涂料 | 1、耐火极限（h）:耐火极限≥1.5h 2、耐火厚度（mm）:刷防火涂料厚度≥7mm 3、其他未尽事项详见图纸、设计说明及相关图集规范 | m2 | 60.05
分部小计
加固方案名称: 加大截面法
本页小计
【清单大师计价软件江苏版V9.59】
分部分项工程和单价措施项目清单与计价表
工程名称：加固工程 |  |  |  |  | 标段： | 第3页 共8页
序号 | 项目编码 | 项目名称 | 项目特征描述 | 计量 单位 | 工程量 | 金额（元）
[6 empty] | 综合单价 | 合价 | 其中
暂估价
7 | 011801005002 | 表面清洁 | 1、清洁方式:用清水及钢丝刷将混凝土表面清理干净 2、其他未尽事项详见图纸、设计说明及相关图集规范 | m2 | 12.28
8 | 011801004001 | 凿毛 | 1、凿毛部位:原梁底梁侧凿毛凹凸大于4mm 2、其他未尽事项详见图纸、设计说明及相关图集规范 | m2 | 12.28
9 | 011810001001 | 植筋 | 1、植筋孔径:直径10mm，在植筋相应位置打直径为d+4mm的孔 2、孔内用空压机清灰;植入前要将植入部分的钢筋用钢丝刷除锈至基层;必须用合格的结构胶将孔内缝隙充密实 3、其他未尽事项详见图纸、设计说明及相关图集规范 | 根 | 90
10 | 011810001002 | 植筋 | 1、植筋孔径:直径12mm，在植筋相应位置打直径为d+4mm的孔 2、锚入框架柱中 3、孔内用空压机清灰;植入前要将植入部分的钢筋用钢丝刷除锈至基层;必须用合格的结构胶将孔内缝隙充密实 4、其他未尽事项详见图纸、设计说明及相关图集规范 | 根 | 18
11 | 011810001003 | 植筋 | 1、植筋孔径:直径16mm，在植筋相应位置打直径为d+4mm的孔 2、锚入框架柱中 3、孔内用空压机清灰;植入前要将植入部分的钢筋用钢丝刷除锈至基层;必须用合格的结构胶将孔内缝隙充密实 4、其他未尽事项详见图纸、设计说明及相关图集规范 | 根 | 12
本页小计
【清单大师计价软件江苏版V9.59】
分部分项工程和单价措施项目清单与计价表
工程名称：加固工程 |  |  |  |  | 标段： | 第4页 共8页
序号 | 项目编码 | 项目名称 | 项目特征描述 | 计量 单位 | 工程量 | 金额（元）
[6 empty] | 综合单价 | 合价 | 其中
暂估价
12 | 011804002001 | 混凝土梁扩大截面 | 1、强度等级:C30无收缩混凝土 2、加固部位:JGXL1(1) 300x1000(60/60-0/100) 3、其他未尽事项详见图纸、设计说明及相关图集规范 | m3 | 0.87
13 | 011804009001 | 新旧钢筋焊接 | 1、钢筋种类、规格:Ф10mm与原梁箍筋单面焊接焊缝长度10d,焊缝高度5 2、其他未尽事项详见图纸、设计说明及相关图集规范 | 根 | 45
14 | 011804008001 | 后加混凝土构件钢筋 | 1、钢筋种类、规格:HRB400 直径12以内（综合考虑） 2、加固箍筋直径间距同原梁 3、其他未尽事项详见图纸、设计说明及相关图集规范 | t | 0.073
15 | 011804008002 | 后加混凝土构件钢筋 | 1、钢筋种类、规格:HRB400 直径25以内（综合考虑） 2、加固箍筋直径间距同原梁 3、其他未尽事项详见图纸、设计说明及相关图集规范 | t | 0.073
16 | 011811007001 | 扩大截面梁模板 | 1、支模净高:净高在3.6-5m以内 2、其他未尽事项详见图纸、设计说明及相关图集规范 | m2 | 13.99
分部小计
JGKZ1柱加固工程
17 | 011801004002 | 凿毛 | 1、凿毛部位:新旧混凝土交界处凿毛,凹凸>4mm 2、其他未尽事项详见图纸、设计说明及相关图集规范 | m2 | 22.47
本页小计
【清单大师计价软件江苏版V9.59】
分部分项工程和单价措施项目清单与计价表
工程名称：加固工程 |  |  |  |  | 标段： | 第5页 共8页
序号 | 项目编码 | 项目名称 | 项目特征描述 | 计量 单位 | 工程量 | 金额（元）
[6 empty] | 综合单价 | 合价 | 其中
暂估价
18 | 011804001001 | 原混凝土柱扩大截面 | 1、强度等级:C30无收缩混凝土 2、加固部位:JGKZ1 3、扩大面面数:4面，每面扩大100mm，具体尺寸详见节点大样图 4、其他未尽事项详见图纸、设计说明及相关图集规范 | m3 | 2.89
19 | 011811005001 | 扩大截面柱 | 1、支模净高:净高在3.6-5m 2、其他未尽事项详见图纸、设计说明及相关图集规范 | m2 | 35.31
20 | 011804008003 | 后加混凝土构件钢筋 | 1、钢筋种类、规格:HRB400 直径12以内（综合考虑） 2、其他未尽事项详见图纸、设计说明及相关图集规范 | t | 0.229
21 | 011804008004 | 后加混凝土构件钢筋 | 1、钢筋种类、规格:HRB400 直径25以内（综合考虑） 2、其他未尽事项详见图纸、设计说明及相关图集规范 | t | 0.553
22 | 011810001004 | 植筋 | 1、直径6mm 2、孔内用空压机清灰;植入前要将植入部分的钢筋用钢丝刷除锈至基层;必须用合格的结构胶将孔内缝隙充密实 3、其他未尽事项详见图纸、设计说明及相关图集规范 | 根 | 312
23 | 011810001005 | 植筋 | 1、直径20mm 2、孔内用空压机清灰;植入前要将植入部分的钢筋用钢丝刷除锈至基层;必须用合格的结构胶将孔内缝隙充密实 3、其他未尽事项详见图纸、设计说明及相关图集规范 | 根 | 36
本页小计
【清单大师计价软件江苏版V9.59】
分部分项工程和单价措施项目清单与计价表
工程名称：加固工程 |  |  |  |  | 标段： | 第6页 共8页
序号 | 项目编码 | 项目名称 | 项目特征描述 | 计量 单位 | 工程量 | 金额（元）
[6 empty] | 综合单价 | 合价 | 其中
暂估价
24 | 011810001006 | 植筋 | 1、直径14@200等代钢筋，灌结构胶植筋 2、孔内用空压机清灰;植入前要将植入部分的钢筋用钢丝刷除锈至基层;必须用合格的结构胶将孔内缝隙充密实 3、其他未尽事项详见图纸、设计说明及相关图集规范 | 根 | 36
分部小计
加固工程相关部位拆除及恢复
本页小计
【清单大师计价软件江苏版V9.59】
分部分项工程和单价措施项目清单与计价表
工程名称：加固工程 |  |  |  |  | 标段： | 第7页 共8页
序号 | 项目编码 | 项目名称 | 项目特征描述 | 计量 单位 | 工程量 | 金额（元）
[6 empty] | 综合单价 | 合价 | 其中
暂估价
25 | 011601001001 | 拆除及恢复 | 1、拆除及恢复内容：梁加固、柱加固施工过程中影响其施工，所必须拆除的相关的吊顶天棚、顶面装饰、墙面装饰，隔墙、踢脚线、地面装饰、土方、钢筋混凝土结构、砌体结构等一切内容，待加固施工完成后，恢复以上拆除的部位，恢复至与原状态一致 2、拆除JKKL1下部隔墙，包含轻钢龙骨、墙面基层、面层、白色乳胶漆饰面等，待加固施工完成后，恢复以上拆除的部位，恢复至与原状态一致，包含完成本隔墙所有费用 3、包含H2~G2交2-2轴需新增门洞的墙体拆除，门洞尺寸为1500x2200mm，洞口抹灰粉刷、饰面涂料刷涂（门另计） 4、垃圾清运至甲方指定地点，运距综合考虑 5、投标人自行现场勘察，费用综合考虑，结算时不做调整 6、包含满足甲方需求以及相关质量验收规范等一切所必须的机械、材料、人工以及施工工序要求，其他未尽事项详见图纸及设计图纸说明 | 项 | 1
分部小计
分部分项工程清单合计
1 | 011701003001 | 脚手架 | 1、完成本工程所需全部脚手架 2、费用按“项”包干，结算不调整 | 项 | 1
本页小计
【清单大师计价软件江苏版V9.59】
分部分项工程和单价措施项目清单与计价表
工程名称：加固工程 |  |  |  |  | 标段： | 第8页 共8页
序号 | 项目编码 | 项目名称 | 项目特征描述 | 计量 单位 | 工程量 | 金额（元）
[6 empty] | 综合单价 | 合价 | 其中
暂估价
2 | 041108001001 | 其它措施费 | 1.投标人根据现场踏勘及设计图纸，自主考虑其它需要列入的措施项目，费用包干 | 项 | 1
单价措施项目清单合计
本页小计
合 计
【清单大师计价软件江苏版V9.59】

## 5.2 表-11 总价措施项目清单与计价表
总价措施项目清单与计价表
工程名称：加固工程 |  |  |  |  | 标段： | 第1页 共2页
序号 | 项目编码 | 项目名称 | 计算基础 | 费率（%） | 金额（元） | 调整 费率（%） | 调整后 金额（元） | 备注
1 | 011707001001 | 现场安全文明施工 |  | 0
1.1 |  | 基本费 | 分部分项工程费+单价措施项目费-除税工程设备费 | 1.5
1.2 |  | 标化增加费 | 分部分项工程费+单价措施项目费-除税工程设备费 | 0
1.3 |  | 扬尘污染防治增加费 | 分部分项工程费+单价措施项目费-除税工程设备费 | 0.21
2 | 011707010001 | 工程按质论价 | 分部分项工程费+单价措施项目费-除税工程设备费 | 0
3 | 011707002001 | 夜间施工 |  | 0
4 | 011707004001 | 二次搬运 |  | 0
5 | 011707005001 | 冬雨季施工 |  | 0
6 | 011707006001 | 地上、地下设施、建筑物的临时保护设施 |  | 0
7 | 011707007001 | 已完工程及设备保护费 |  | 0
8 | 011707008001 | 临时设施费 |  | 0
9 | 011707009001 | 赶工措施费 |  | 0
10 | 01B001 | 特殊条件下施工增加费 |  | 0
11 | 011707003001 | 非夜间施工照明 |  | 0
12 | 011707011001 | 住宅工程分户验收 |  | 0
13 | 011707012001 | 建筑工人实名制费用 |  | 0
【清单大师计价软件江苏版V9.59】
总价措施项目清单与计价表
工程名称：加固工程 |  |  |  |  | 标段： | 第2页 共2页
序号 | 项目编码 | 项目名称 | 计算基础 | 费率（%） | 金额（元） | 调整 费率（%） | 调整后 金额（元） | 备注
14 | 011707015001 | 智慧工地费用 |  | 0 |  |  |  | 现场安全隐患排查、人员信息动态管理、扬尘管控视频监控、高处作业防护预警、危大工程监测预警和集成平台等设备、软件和管理费用。
合 计
【清单大师计价软件江苏版V9.59】

## 5.3 表-12 其他项目清单与计价汇总表
其他项目清单与计价汇总表
工程名称：加固工程 |  |  | 标段： | 第1页 共1页
序号 | 项目名称 | 金额(元) | 结算金额(元) | 备注
1 | 暂列金额 | 0
2 | 暂估价 | 0
2.1 | 材料暂估价 | 0
2.2 | 专业工程暂估价 | 0
3 | 计日工 | 0
4 | 总承包服务费 | 0
合 计 |  | 0
【清单大师计价软件江苏版V9.59】

## 5.4 表-12-1 暂列金额明细表
暂列金额明细表
工程名称：加固工程 |  |  | 标段： | 第1页 共1页
序号 | 项目名称 | 计量单位 | 暂定金额(元) | 备注
合 计 |  |  | 0
【清单大师计价软件江苏版V9.59】

## 5.5 表-12-3 专业工程暂估价及结算价表
专业工程暂估价及结算价表
工程名称：加固工程 |  |  |  | 标段： | 第1页 共1页
序号 | 工程名称 | 工程内容 | 暂估金额(元) | 结算金额(元) | 差额±(元) | 备注
合 计 |  |  | 0
【清单大师计价软件江苏版V9.59】

## 5.6 表-13 规费、税金项目计价表
规费、税金项目计价表
工程名称：加固工程 |  |  | 标段： | 第1页 共1页
序号 | 项目名称 | 计算基础 | 计算基数(元) | 计算费率(％) | 金额(元)
1 | 规费 |  |  | 0
1.1 | 社会保险费 | 分部分项工程费+措施项目费+其他项目费-除税工程设备费 |  | 3.4
1.2 | 住房公积金 | 分部分项工程费+措施项目费+其他项目费-除税工程设备费 |  | 0.61
1.3 | 环境保护税 | 分部分项工程费+措施项目费+其他项目费-除税工程设备费 |  | 0
2 | 税金 | 分部分项工程费+措施项目费+其他项目费+规费-除税甲供材料和甲供设备费/1.01 |  | 9
合 计
【清单大师计价软件江苏版V9.59】